## 工程量清单(1)
南平市延平区斜溪流域水环境综合整治项目- 环保工艺设施及电气工程工程
工 程 量 清 单
招 标 人: |  | 造价咨询人:
| (单位盖章) |  | (单位盖章或资质专用章)
法定代表人 或其授权人: |  | 法定代表人 或其授权人:
| (签字或盖章) |  | (签字或盖章)
造价工程师:
(签字盖专用章)
编制时间： |  | 2022-07-05

## 单项工程造价汇总表(1)
单项工程造价汇总表
工程名称：南平市延平区斜溪流域水环境综合整治项目- 环保工艺设施及电气工程 市政工程 |  |  | 第1页 共1页
序号 | 单位工程名称 | 金额(元) | 其中: 安全文明施工费(元)
1 | 炉下镇蛇村污水处理厂50t
2 | 炉下镇蛇村污水处理厂80t
3 | 炉下镇龙村污水处理厂80t
4 | 炉下镇洋洧污水处理厂100t
5 | 炉下镇田头村污水处理厂130t
6 | 炉下镇官庄村污水处理厂80t
7 | 炉下樟岚污水处理厂60t
8 | 加药系统
9 | 暂估价
合 计

## 单位工程造价汇总表(1)
单位工程造价汇总表
工程名称：南平市延平区斜溪流域水环境综合整治项目- 环保工艺设施及电气工程 市政工程 炉下镇蛇村污水处理厂50t |  | 第1页 共9页
序号 | 汇 总 内 容 | 金 额(元)
1 | 分部分项工程费
1.1 | 前处理池
1.2 | 高负荷地下渗滤池
1.3 | 人工湿地
1.4 | 控制室
2 | 措施项目费
2.1 | 总价措施项目费
2.1.1 | 安全文明施工费
2.1.2 | 其他总价措施费
2.2 | 单价措施项目费
3 | 其他项目费
3.1 | 暂列金额
3.2 | 专业工程暂估价
3.3 | 总承包服务费
合 计=1+2+3
单位工程造价汇总表
工程名称：南平市延平区斜溪流域水环境综合整治项目- 环保工艺设施及电气工程 市政工程 炉下镇蛇村污水处理厂80t |  | 第2页 共9页
序号 | 汇 总 内 容 | 金 额(元)
1 | 分部分项工程费
1.1 | 前处理池
1.2 | 高负荷地下渗滤池
1.3 | 人工湿地
1.4 | 控制室
2 | 措施项目费
2.1 | 总价措施项目费
2.1.1 | 安全文明施工费
2.1.2 | 其他总价措施费
2.2 | 单价措施项目费
3 | 其他项目费
3.1 | 暂列金额
3.2 | 专业工程暂估价
3.3 | 总承包服务费
合 计=1+2+3
单位工程造价汇总表
工程名称：南平市延平区斜溪流域水环境综合整治项目- 环保工艺设施及电气工程 市政工程 炉下镇龙村污水处理厂80t |  | 第3页 共9页
序号 | 汇 总 内 容 | 金 额(元)
1 | 分部分项工程费
1.1 | 前处理池
1.2 | 高负荷地下渗滤池
1.3 | 人工湿地
1.4 | 控制室
2 | 措施项目费
2.1 | 总价措施项目费
2.1.1 | 安全文明施工费
2.1.2 | 其他总价措施费
2.2 | 单价措施项目费
3 | 其他项目费
3.1 | 暂列金额
3.2 | 专业工程暂估价
3.3 | 总承包服务费
合 计=1+2+3
单位工程造价汇总表
工程名称：南平市延平区斜溪流域水环境综合整治项目- 环保工艺设施及电气工程 市政工程 炉下镇洋洧污水处理厂100t |  | 第4页 共9页
序号 | 汇 总 内 容 | 金 额(元)
1 | 分部分项工程费
1.1 | 前处理池
1.2 | 高负荷地下渗滤池
1.3 | 人工湿地
1.4 | 控制室
2 | 措施项目费
2.1 | 总价措施项目费
2.1.1 | 安全文明施工费
2.1.2 | 其他总价措施费
2.2 | 单价措施项目费
3 | 其他项目费
3.1 | 暂列金额
3.2 | 专业工程暂估价
3.3 | 总承包服务费
合 计=1+2+3
单位工程造价汇总表
工程名称：南平市延平区斜溪流域水环境综合整治项目- 环保工艺设施及电气工程 市政工程 炉下镇田头村污水处理厂130t |  | 第5页 共9页
序号 | 汇 总 内 容 | 金 额(元)
1 | 分部分项工程费
1.1 | 前处理池
1.2 | 高负荷地下渗滤池
1.3 | 人工湿地
1.4 | 控制室
2 | 措施项目费
2.1 | 总价措施项目费
2.1.1 | 安全文明施工费
2.1.2 | 其他总价措施费
2.2 | 单价措施项目费
3 | 其他项目费
3.1 | 暂列金额
3.2 | 专业工程暂估价
3.3 | 总承包服务费
合 计=1+2+3
单位工程造价汇总表
工程名称：南平市延平区斜溪流域水环境综合整治项目- 环保工艺设施及电气工程 市政工程 炉下镇官庄村污水处理厂80t |  | 第6页 共9页
序号 | 汇 总 内 容 | 金 额(元)
1 | 分部分项工程费
1.1 | 前处理池
1.2 | 高负荷地下渗滤池
1.3 | 人工湿地
1.4 | 控制室
2 | 措施项目费
2.1 | 总价措施项目费
2.1.1 | 安全文明施工费
2.1.2 | 其他总价措施费
2.2 | 单价措施项目费
3 | 其他项目费
3.1 | 暂列金额
3.2 | 专业工程暂估价
3.3 | 总承包服务费
合 计=1+2+3
单位工程造价汇总表
工程名称：南平市延平区斜溪流域水环境综合整治项目- 环保工艺设施及电气工程 市政工程 炉下樟岚污水处理厂60t |  | 第7页 共9页
序号 | 汇 总 内 容 | 金 额(元)
1 | 分部分项工程费
1.1 | 前处理池
1.2 | 高负荷地下渗滤池
1.3 | 人工湿地
1.4 | 控制室
2 | 措施项目费
2.1 | 总价措施项目费
2.1.1 | 安全文明施工费
2.1.2 | 其他总价措施费
2.2 | 单价措施项目费
3 | 其他项目费
3.1 | 暂列金额
3.2 | 专业工程暂估价
3.3 | 总承包服务费
合 计=1+2+3
单位工程造价汇总表
工程名称：南平市延平区斜溪流域水环境综合整治项目- 环保工艺设施及电气工程 市政工程 加药系统 |  | 第8页 共9页
序号 | 汇 总 内 容 | 金 额(元)
1 | 分部分项工程费
1.1 | 加药系统
2 | 措施项目费
2.1 | 总价措施项目费
2.1.1 | 安全文明施工费
2.1.2 | 其他总价措施费
2.2 | 单价措施项目费
3 | 其他项目费
3.1 | 暂列金额
3.2 | 专业工程暂估价
3.3 | 总承包服务费
合 计=1+2+3
单位工程造价汇总表
工程名称：南平市延平区斜溪流域水环境综合整治项目- 环保工艺设施及电气工程 市政工程 暂估价 |  | 第9页 共9页
序号 | 汇 总 内 容 | 金 额(元)
1 | 分部分项工程费
1.1 | 暂估价
2 | 措施项目费
2.1 | 总价措施项目费
2.1.1 | 安全文明施工费
2.1.2 | 其他总价措施费
2.2 | 单价措施项目费
3 | 其他项目费
3.1 | 暂列金额
3.2 | 专业工程暂估价
3.3 | 总承包服务费
合 计=1+2+3

## 分部分项工程量清单与计价表(1)
分部分项工程量清单与计价表
工程名称：南平市延平区斜溪流域水环境综合整治项目- 环保工艺设施及电气工程 市政工程 | [6 empty] | 第1页 共27页
序号 | 项目编码 | 项目名称 | 项目特征描述 | 计量单位 | 工程量 | 金 额(元)
[6 empty] | 综合单价 |  | 合价
炉下镇蛇村污水处理厂50t | [8 empty] | 单位工程(17市政)
前处理池 | [8 empty] | 分项工程(17市政)
1 | 040602001005 | 格栅 | (1)规格:渠宽0.8m,b=20mm/5mm (2)粗格栅栅间隙20mm，细格栅栅间隙5mm (3)详人工格栅平面大样图 (4)含防锈漆两道、调和漆一道 | 套 | 2
2 | 030109011012 | 潜水泵 | (1)名称:潜污泵 (2)型号:1# 50WQ20-7-0.75 (3)含控制柜及安装费 | 台 | 2
3 | 030406009001 | 微型电机、电加热器 | (1)名称:微型电机检查调试 | 台 | 2
4 | 040601025022 | 滤料铺设 | (1)滤料品种:厌氧池组合填料 (2)滤料规格:Φ180*100*2000 | m3 | 12
5 | 031001001005 | 镀锌钢管 | (1)规格、压力等级:DN50 (2)连接形式:螺纹连接 | m | 12
6 | 031201001001 | 管道刷油 | (1)油漆品种:沥青漆 (2)涂刷遍数、漆膜厚度:二遍 | m2 | 2.148
7 | 040503003009 | 金属支架制作、安装 | (1)支架形式:厌氧池填料支架 | t | 0.005
8 | BC001 | 尼龙绳 | (1)名称:尼龙绳 (2)规格: Φ12*4500*26 | m | 117
9 | 031001006005 | 塑料管 | (1)名称:空气管 (2)连接形式:粘接 (3)材质、规格:PVC-U 0.6MPa Dn110 | m | 10
10 | 040501004093 | 塑料管 | (1)连接形式:粘接 (2)材质及规格:HDPE管 SN8 DN200 | m | 65
11 | 040502003001 | 塑料管管件 | (1)连接形式:橡胶圈接口 (2)材质及规格:DN200 (3)名称:塑料管管件 | 个 | 4
12 | 030817008001 | 套管制作安装 | (1)材质:热轧厚钢板 (2)规格:DN200 (3)类型:刚性防水套管制作 (4)填料材质:设计要求 | 台 | 2
高负荷地下渗滤池 | [8 empty] | 分项工程(17市政)
13 | 030109011013 | 潜水泵 | (1)名称:潜污泵 (2)型号:2# 50WQ10 | 台 | 2
分部分项工程量清单与计价表
工程名称：南平市延平区斜溪流域水环境综合整治项目- 环保工艺设施及电气工程 市政工程 | [6 empty] | 第2页 共27页
序号 | 项目编码 | 项目名称 | 项目特征描述 | 计量单位 | 工程量 | 金 额(元)
[6 empty] | 综合单价 |  | 合价
-10-0.75 (3)含控制柜及安装费
14 | 030406009002 | 微型电机、电加热器 | (1)名称:微型电机检查调试 | 台 | 2
15 | 040601025029 | 滤料铺设 | (1)滤料品种:渗滤系统滤料 | m3 | 120
16 | BC002 | 微生物菌剂 | (1)名称:微生物菌剂 | KG | 750
17 | 040501004099 | 塑料管 | (1)连接形式:粘接 (2)材质及规格: PVC-U 300 直管 | m | 5
18 | 040501004101 | 塑料管 | (1)连接形式:粘接 (2)材质及规格: PVC-U 110 直管 | m | 64
19 | 040501004103 | 塑料管 | (1)连接形式:粘接 (2)材质及规格: PVC-U 160 直管 | m | 9
20 | 040501004098 | 塑料管 | (1)连接形式:粘接 (2)材质及规格: PVC-U 300 穿孔管 | m | 11
21 | 040501004102 | 塑料管 | (1)连接形式:粘接 (2)材质及规格: PVC-U160 穿孔管 | m | 11
22 | 040501004104 | 塑料管 | (1)连接形式:粘接 (2)材质及规格: PVC-U 110 穿孔管 | m | 18
23 | 040501004105 | 塑料管 | (1)连接形式:粘接 (2)材质及规格: PVC-U 75 穿孔管 | m | 443
24 | 040502003005 | 塑料管管件 | (1)连接形式:粘接 (2)材质及规格:PVC-U φ75 (3)堵头 | 个 | 95
25 | 040502003003 | 塑料管管件 | (1)连接形式:粘接 (2)材质及规格:PVC-U φ110 (3)三通 | 个 | 7
26 | 040502003017 | 塑料管管件 | (1)连接形式:粘接 (2)材质及规格:PVC-U φ75*75*110 (3)三通 | 个 | 5
27 | 040502003018 | 塑料管管件 | (1)连接形式:粘接 (2)材质及规格:PVC-U φ75*110*110 (3)三通 | 个 | 17
28 | 040502003008 | 塑料管管件 | (1)连接形式:粘接 (2)材质及规格:PVC-U φ75*75*110*110 (3)四通 | 个 | 44
29 | 040502003010 | 塑料管管件 | (1)连接形式:粘接 (2)材质及规格:PVC-U φ75*110 (3)弯头 | 个 | 5
30 | 040502003019 | 塑料管管件 | (1)连接形式:粘接 | 个 | 1
分部分项工程量清单与计价表
工程名称：南平市延平区斜溪流域水环境综合整治项目- 环保工艺设施及电气工程 市政工程 | [6 empty] | 第3页 共27页
序号 | 项目编码 | 项目名称 | 项目特征描述 | 计量单位 | 工程量 | 金 额(元)
[6 empty] | 综合单价 |  | 合价
(2)材质及规格:PVC-U φ75*110 (3)变径
31 | 040502003020 | 塑料管管件 | (1)连接形式:粘接 (2)材质及规格:PVC-U φ110 (3)弯头 | 个 | 6
32 | 040502003011 | 塑料管管件 | (1)连接形式:粘接 (2)材质及规格:PVC-U φ160 (3)三通 | 个 | 3
33 | 040502003013 | 塑料管管件 | (1)连接形式:粘接 (2)材质及规格:PVC-U φ160 (3)堵头 | 个 | 4
34 | 040502003014 | 塑料管管件 | (1)连接形式:粘接 (2)材质及规格:PVC-U φ160 (3)弯头 | 个 | 1
35 | 040502003015 | 塑料管管件 | (1)连接形式:粘接 (2)材质及规格:PVC-U φ300 (3)三通 | 个 | 2
36 | 040502003016 | 塑料管管件 | (1)连接形式:粘接 (2)材质及规格:PVC-U φ300 (3)堵头 | 个 | 4
人工湿地 | [8 empty] | 分项工程(17市政)
37 | 040601025030 | 滤料铺设 | (1)滤料品种:人工湿地滤料 | m3 | 66
38 | 040501004119 | 塑料管 | (1)连接形式:粘接 (2)材质及规格: PVC-U 110 直管 | m | 14
39 | 040501004123 | 塑料管 | (1)连接形式:粘接 (2)材质及规格: PVC-U 160 直管 | m | 35
40 | 040501004125 | 塑料管 | (1)连接形式:粘接 (2)材质及规格: PVC-U 50 直管 | m | 5
41 | 040501004126 | 塑料管 | (1)连接形式:粘接 (2)材质及规格: PVC-U75 穿孔管 | m | 56
42 | 040502003021 | 塑料管管件 | (1)连接形式:粘接 (2)材质及规格:PVC-U φ75*110*110 (3)三通 | 个 | 11
43 | 040502003022 | 塑料管管件 | (1)连接形式:粘接 (2)材质及规格:PVC-U φ110 (3)三通 | 个 | 1
44 | 040502003023 | 塑料管管件 | (1)连接形式:粘接 (2)材质及规格:PVC-U φ75*110 (3)弯头 | 个 | 2
分部分项工程量清单与计价表
工程名称：南平市延平区斜溪流域水环境综合整治项目- 环保工艺设施及电气工程 市政工程 | [6 empty] | 第4页 共27页
序号 | 项目编码 | 项目名称 | 项目特征描述 | 计量单位 | 工程量 | 金 额(元)
[6 empty] | 综合单价 |  | 合价
45 | 040502003024 | 塑料管管件 | (1)连接形式:粘接 (2)材质及规格:PVC-U φ75*110 (3)变径 | 个 | 1
46 | 040502003025 | 塑料管管件 | (1)连接形式:粘接 (2)材质及规格:PVC-U φ75 (3)堵头 | 个 | 14
47 | 030817008002 | 套管制作安装 | (1)材质:热轧厚钢板 (2)规格:DN150 (3)类型:刚性防水套管制作 (4)填料材质:设计要求 | 台 | 1
48 | 030817008003 | 套管制作安装 | (1)材质:热轧厚钢板 (2)规格:DN50 (3)类型:刚性防水套管制作 (4)填料材质:设计要求 | 台 | 1
49 | BC005 | 水生植物及定植 | (1)名称:水生植物及定植 | 株 | 250
控制室 | [8 empty] | 分项工程(17市政)
50 | 030108003006 | 轴流通风机 | (1)名称:调温通风成套装置 (2)规格:风机Q=960m3/h,全压1160Pa,N=0.55KW,加热器N=3.0KW (3)减振底座形式、数量:减震垫 每台4个 | 台 | 1
51 | 030404015001 | 控制台 | (1)规格:800*500*250 (2)名称:触屏式PLC自动控制系统 (3)基础型钢形式、规格:基础槽钢制作、安装 [6.3 | 台 | 1
52 | 050307009006 | 标志牌 | (1)喷字规格、颜色:按图制作 (2)油漆品种、颜色:按图制作 (3)材料种类、规格:按图制作 (4)镌字规格、种类:按图制作 (5)工艺广告牌 100*300 | 个 | 1
炉下镇蛇村污水处理厂80t | [8 empty] | 单位工程(17市政)
前处理池 | [8 empty] | 分项工程(17市政)
53 | 040602001022 | 格栅 | (1)规格:渠宽0.8m,b=20mm/5mm (2)粗格栅栅间隙20mm，细格栅栅间隙5mm | 套 | 2
分部分项工程量清单与计价表
工程名称：南平市延平区斜溪流域水环境综合整治项目- 环保工艺设施及电气工程 市政工程 | [6 empty] | 第5页 共27页
序号 | 项目编码 | 项目名称 | 项目特征描述 | 计量单位 | 工程量 | 金 额(元)
[6 empty] | 综合单价 |  | 合价
(3)详人工格栅平面大样图 (4)含防锈漆两道、调和漆一道
54 | 030109011014 | 潜水泵 | (1)名称:潜污泵 (2)型号:1# 50WQ20-7-0.75 (3)含控制柜及安装费 | 台 | 2
55 | 030406009003 | 微型电机、电加热器 | (1)名称:微型电机检查调试 | 台 | 2
56 | 040601025031 | 滤料铺设 | (1)滤料品种:厌氧池组合填料 (2)滤料规格:Φ180*100*2000 | m3 | 21
57 | 031001001006 | 镀锌钢管 | (1)规格、压力等级:DN50 (2)连接形式:螺纹连接 | m | 20
58 | 031201001002 | 管道刷油 | (1)油漆品种:沥青漆 (2)涂刷遍数、漆膜厚度:二遍 | m2 | 3.58
59 | 040503003010 | 金属支架制作、安装 | (1)支架形式:厌氧池填料支架 | t | 0.008
60 | BC006 | 尼龙绳 | (1)名称:尼龙绳 (2)规格: Φ12*4500*26 | m | 165
61 | 031001006006 | 塑料管 | (1)名称:空气管 (2)连接形式:粘接 (3)材质、规格:PVC-U 0.6MPa Dn110 | m | 10
62 | 040501004127 | 塑料管 | (1)连接形式:粘接 (2)材质及规格:HDPE管 SN8 DN200 | m | 45
63 | 040502003026 | 塑料管管件 | (1)连接形式:橡胶圈接口 (2)材质及规格:DN200 (3)名称:塑料管管件 | 个 | 4
64 | 030817008004 | 套管制作安装 | (1)材质:热轧厚钢板 (2)规格:DN200 (3)类型:刚性防水套管制作 (4)填料材质:设计要求 | 台 | 2
高负荷地下渗滤池 | [8 empty] | 分项工程(17市政)
65 | 030109011015 | 潜水泵 | (1)名称:潜污泵 (2)型号:2# 50WQ10-10-0.75 (3)含控制柜及安装费 | 台 | 2
66 | 030406009004 | 微型电机、电加热器 | (1)名称:微型电机检查调试 | 台 | 2
67 | 040601025032 | 滤料铺设 | (1)滤料品种:渗滤系统滤料 | m3 | 190
分部分项工程量清单与计价表
工程名称：南平市延平区斜溪流域水环境综合整治项目- 环保工艺设施及电气工程 市政工程 | [6 empty] | 第6页 共27页
序号 | 项目编码 | 项目名称 | 项目特征描述 | 计量单位 | 工程量 | 金 额(元)
[6 empty] | 综合单价 |  | 合价
68 | BC007 | 微生物菌剂 | (1)名称:微生物菌剂 | KG | 1200
69 | 040501004129 | 塑料管 | (1)连接形式:粘接 (2)材质及规格: PVC-U 110 直管 | m | 90
70 | 040501004130 | 塑料管 | (1)连接形式:粘接 (2)材质及规格: PVC-U 160 直管 | m | 11
71 | 040501004131 | 塑料管 | (1)连接形式:粘接 (2)材质及规格: PVC-U 300 穿孔管 | m | 21
72 | 040501004132 | 塑料管 | (1)连接形式:粘接 (2)材质及规格: PVC-U160 穿孔管 | m | 15
73 | 040501004133 | 塑料管 | (1)连接形式:粘接 (2)材质及规格: PVC-U 110 穿孔管 | m | 16
74 | 040501004134 | 塑料管 | (1)连接形式:粘接 (2)材质及规格: PVC-U 75 穿孔管 | m | 601
75 | 040502003027 | 塑料管管件 | (1)连接形式:粘接 (2)材质及规格:PVC-U φ75 (3)堵头 | 个 | 127
76 | 040502003028 | 塑料管管件 | (1)连接形式:粘接 (2)材质及规格:PVC-U φ110 (3)三通 | 个 | 8
77 | 040502003029 | 塑料管管件 | (1)连接形式:粘接 (2)材质及规格:PVC-U φ75*75*110 (3)三通 | 个 | 5
78 | 040502003030 | 塑料管管件 | (1)连接形式:粘接 (2)材质及规格:PVC-U φ75*110*110 (3)三通 | 个 | 21
79 | 040502003031 | 塑料管管件 | (1)连接形式:粘接 (2)材质及规格:PVC-U φ75*75*110*110 (3)四通 | 个 | 63
80 | 040502003032 | 塑料管管件 | (1)连接形式:粘接 (2)材质及规格:PVC-U φ75*110 (3)弯头 | 个 | 5
81 | 040502003033 | 塑料管管件 | (1)连接形式:粘接 (2)材质及规格:PVC-U φ75*110 (3)变径 | 个 | 1
82 | 040502003034 | 塑料管管件 | (1)连接形式:粘接 (2)材质及规格:PVC-U φ110 (3)弯头 | 个 | 5
83 | 040502003035 | 塑料管管件 | (1)连接形式:粘接 (2)材质及规格:PVC-U φ160 (3)三通 | 个 | 3
分部分项工程量清单与计价表
工程名称：南平市延平区斜溪流域水环境综合整治项目- 环保工艺设施及电气工程 市政工程 | [6 empty] | 第7页 共27页
序号 | 项目编码 | 项目名称 | 项目特征描述 | 计量单位 | 工程量 | 金 额(元)
[6 empty] | 综合单价 |  | 合价
84 | 040502003036 | 塑料管管件 | (1)连接形式:粘接 (2)材质及规格:PVC-U φ160 (3)堵头 | 个 | 4
85 | 040502003037 | 塑料管管件 | (1)连接形式:粘接 (2)材质及规格:PVC-U φ160 (3)弯头 | 个 | 1
86 | 040502003038 | 塑料管管件 | (1)连接形式:粘接 (2)材质及规格:PVC-U φ300 (3)三通 | 个 | 2
87 | 040502003039 | 塑料管管件 | (1)连接形式:粘接 (2)材质及规格:PVC-U φ300 (3)堵头 | 个 | 4
人工湿地 | [8 empty] | 分项工程(17市政)
88 | 040601025033 | 滤料铺设 | (1)滤料品种:人工湿地滤料 | m3 | 102
89 | 040501004135 | 塑料管 | (1)连接形式:粘接 (2)材质及规格: PVC-U 110 直管 | m | 18
90 | 040501004136 | 塑料管 | (1)连接形式:粘接 (2)材质及规格: PVC-U 160 直管 | m | 35
91 | 040501004137 | 塑料管 | (1)连接形式:粘接 (2)材质及规格: PVC-U 50 直管 | m | 5
92 | 040501004138 | 塑料管 | (1)连接形式:粘接 (2)材质及规格: PVC-U75 穿孔管 | m | 90
93 | 040502003040 | 塑料管管件 | (1)连接形式:粘接 (2)材质及规格:PVC-U φ75*110*110 (3)三通 | 个 | 15
94 | 040502003041 | 塑料管管件 | (1)连接形式:粘接 (2)材质及规格:PVC-U φ110 (3)三通 | 个 | 1
95 | 040502003042 | 塑料管管件 | (1)连接形式:粘接 (2)材质及规格:PVC-U φ75*110 (3)弯头 | 个 | 2
96 | 040502003043 | 塑料管管件 | (1)连接形式:粘接 (2)材质及规格:PVC-U φ75*110 (3)变径 | 个 | 1
97 | 040502003044 | 塑料管管件 | (1)连接形式:粘接 (2)材质及规格:PVC-U φ75 (3)堵头 | 个 | 18
98 | 030817008005 | 套管制作安装 | (1)材质:热轧厚钢板 (2)规格:DN150 (3)类型:刚性防水套管制作 | 台 | 1
分部分项工程量清单与计价表
工程名称：南平市延平区斜溪流域水环境综合整治项目- 环保工艺设施及电气工程 市政工程 | [6 empty] | 第8页 共27页
序号 | 项目编码 | 项目名称 | 项目特征描述 | 计量单位 | 工程量 | 金 额(元)
[6 empty] | 综合单价 |  | 合价
(4)填料材质:设计要求
99 | 030817008006 | 套管制作安装 | (1)材质:热轧厚钢板 (2)规格:DN50 (3)类型:刚性防水套管制作 (4)填料材质:设计要求 | 台 | 1
100 | BC010 | 水生植物及定植 | (1)名称:水生植物及定植 | 株 | 480
控制室 | [8 empty] | 分项工程(17市政)
101 | 030108003007 | 轴流通风机 | (1)名称:调温通风成套装置 (2)规格:风机Q=960m3/h,全压1160Pa,N=0.55KW,加热器N=3.0KW (3)减振底座形式、数量:减震垫 每台4个 | 台 | 1
102 | 030404015002 | 控制台 | (1)规格:800*500*250 (2)名称:触屏式PLC自动控制系统 (3)基础型钢形式、规格:基础槽钢制作、安装 [6.3 | 台 | 1
103 | 050307009007 | 标志牌 | (1)喷字规格、颜色:按图制作 (2)油漆品种、颜色:按图制作 (3)材料种类、规格:按图制作 (4)镌字规格、种类:按图制作 (5)工艺广告牌 100*300 | 个 | 1
炉下镇龙村污水处理厂80t | [8 empty] | 单位工程(17市政)
前处理池 | [8 empty] | 分项工程(17市政)
104 | 040602001023 | 格栅 | (1)规格:渠宽0.8m,b=20mm/5mm (2)粗格栅栅间隙20mm，细格栅栅间隙5mm (3)详人工格栅平面大样图 (4)含防锈漆两道、调和漆一道 | 套 | 2
105 | 030109011016 | 潜水泵 | (1)名称:潜污泵 (2)型号:1# 50WQ10-10-0.75 (3)含控制柜及安装费 | 台 | 2
106 | 030109011018 | 潜水泵 | (1)名称:潜污泵 (2)型号:2# 50WQ40-7-2.2 | 台 | 2
分部分项工程量清单与计价表
工程名称：南平市延平区斜溪流域水环境综合整治项目- 环保工艺设施及电气工程 市政工程 | [6 empty] | 第9页 共27页
序号 | 项目编码 | 项目名称 | 项目特征描述 | 计量单位 | 工程量 | 金 额(元)
[6 empty] | 综合单价 |  | 合价
(3)含控制柜及安装费
107 | 030406009005 | 微型电机、电加热器 | (1)名称:微型电机检查调试 | 台 | 2
108 | 030406006001 | 低压交流异步电动机 | (1)名称:交流异步电动机检查接线及调试 (2)容量(kW):2.2kW | 台 | 2
109 | 040601025034 | 滤料铺设 | (1)滤料品种:厌氧池组合填料 (2)滤料规格:Φ180*100*2000 | m3 | 20
110 | 031001001007 | 镀锌钢管 | (1)规格、压力等级:DN50 (2)连接形式:螺纹连接 | m | 20
111 | 031201001003 | 管道刷油 | (1)油漆品种:沥青漆 (2)涂刷遍数、漆膜厚度:二遍 | m2 | 3.58
112 | 040503003011 | 金属支架制作、安装 | (1)支架形式:厌氧池填料支架 | t | 0.008
113 | BC011 | 尼龙绳 | (1)名称:尼龙绳 (2)规格: Φ12*4500*26 | m | 156
114 | 031001006007 | 塑料管 | (1)名称:空气管 (2)连接形式:粘接 (3)材质、规格:PVC-U 0.6MPa Dn110 | m | 10
115 | 040501004139 | 塑料管 | (1)连接形式:粘接 (2)材质及规格:HDPE管 SN8 DN200 | m | 45
116 | 040502003045 | 塑料管管件 | (1)连接形式:橡胶圈接口 (2)材质及规格:DN200 (3)名称:塑料管管件 | 个 | 4
117 | 030817008007 | 套管制作安装 | (1)材质:热轧厚钢板 (2)规格:DN200 (3)类型:刚性防水套管制作 (4)填料材质:设计要求 | 台 | 2
高负荷地下渗滤池 | [8 empty] | 分项工程(17市政)
118 | 030109011017 | 潜水泵 | (1)名称:潜污泵 (2)型号:3# 50WQ10-10-0.75 (3)含控制柜及安装费 | 台 | 2
119 | 030406009006 | 微型电机、电加热器 | (1)名称:微型电机检查调试 | 台 | 2
120 | 040601025035 | 滤料铺设 | (1)滤料品种:渗滤系统滤料 | m3 | 240
121 | BC012 | 微生物菌剂 | (1)名称:微生物菌剂 | KG | 1200
122 | 040501004141 | 塑料管 | (1)连接形式:粘接 | m | 89
分部分项工程量清单与计价表
工程名称：南平市延平区斜溪流域水环境综合整治项目- 环保工艺设施及电气工程 市政工程 | [6 empty] | 第10页 共27页
序号 | 项目编码 | 项目名称 | 项目特征描述 | 计量单位 | 工程量 | 金 额(元)
[6 empty] | 综合单价 |  | 合价
(2)材质及规格: PVC-U 110 直管
123 | 040501004142 | 塑料管 | (1)连接形式:粘接 (2)材质及规格: PVC-U 160 直管 | m | 16
124 | 040501004143 | 塑料管 | (1)连接形式:粘接 (2)材质及规格: PVC-U 300 穿孔管 | m | 21
125 | 040501004144 | 塑料管 | (1)连接形式:粘接 (2)材质及规格: PVC-U160 穿孔管 | m | 10
126 | 040501004145 | 塑料管 | (1)连接形式:粘接 (2)材质及规格: PVC-U 110 穿孔管 | m | 10
127 | 040501004146 | 塑料管 | (1)连接形式:粘接 (2)材质及规格: PVC-U 75 穿孔管 | m | 809
128 | 040502003046 | 塑料管管件 | (1)连接形式:粘接 (2)材质及规格:PVC-U φ75 (3)堵头 | 个 | 178
129 | 040502003047 | 塑料管管件 | (1)连接形式:粘接 (2)材质及规格:PVC-U φ110 (3)三通 | 个 | 8
130 | 040502003048 | 塑料管管件 | (1)连接形式:粘接 (2)材质及规格:PVC-U φ75*75*110 (3)三通 | 个 | 10
131 | 040502003049 | 塑料管管件 | (1)连接形式:粘接 (2)材质及规格:PVC-U φ75*110*110 (3)三通 | 个 | 12
132 | 040502003050 | 塑料管管件 | (1)连接形式:粘接 (2)材质及规格:PVC-U φ75*75*110*110 (3)四通 | 个 | 85
133 | 040502003053 | 塑料管管件 | (1)连接形式:粘接 (2)材质及规格:PVC-U φ110 (3)弯头 | 个 | 8
134 | 040502003054 | 塑料管管件 | (1)连接形式:粘接 (2)材质及规格:PVC-U φ160 (3)三通 | 个 | 3
135 | 040502003055 | 塑料管管件 | (1)连接形式:粘接 (2)材质及规格:PVC-U φ160 (3)堵头 | 个 | 4
136 | 040502003056 | 塑料管管件 | (1)连接形式:粘接 (2)材质及规格:PVC-U φ160 (3)弯头 | 个 | 3
137 | 040502003057 | 塑料管管件 | (1)连接形式:粘接 (2)材质及规格:PVC- | 个 | 2
分部分项工程量清单与计价表
工程名称：南平市延平区斜溪流域水环境综合整治项目- 环保工艺设施及电气工程 市政工程 | [6 empty] | 第11页 共27页
序号 | 项目编码 | 项目名称 | 项目特征描述 | 计量单位 | 工程量 | 金 额(元)
[6 empty] | 综合单价 |  | 合价
U φ300 (3)三通
138 | 040502003058 | 塑料管管件 | (1)连接形式:粘接 (2)材质及规格:PVC-U φ300 (3)堵头 | 个 | 4
人工湿地 | [8 empty] | 分项工程(17市政)
139 | 040601025036 | 滤料铺设 | (1)滤料品种:人工湿地滤料 | m3 | 100
140 | 040501004147 | 塑料管 | (1)连接形式:粘接 (2)材质及规格: PVC-U 110 直管 | m | 13
141 | 040501004148 | 塑料管 | (1)连接形式:粘接 (2)材质及规格: PVC-U 160 直管 | m | 30
142 | 040501004149 | 塑料管 | (1)连接形式:粘接 (2)材质及规格: PVC-U 50 直管 | m | 5
143 | 040501004150 | 塑料管 | (1)连接形式:粘接 (2)材质及规格: PVC-U75 穿孔管 | m | 78
144 | 040502003059 | 塑料管管件 | (1)连接形式:粘接 (2)材质及规格:PVC-U φ75*110*110 (3)三通 | 个 | 9
145 | 040502003060 | 塑料管管件 | (1)连接形式:粘接 (2)材质及规格:PVC-U φ110 (3)三通 | 个 | 1
146 | 040502003061 | 塑料管管件 | (1)连接形式:粘接 (2)材质及规格:PVC-U φ75*110 (3)弯头 | 个 | 2
147 | 040502003062 | 塑料管管件 | (1)连接形式:粘接 (2)材质及规格:PVC-U φ75*110 (3)变径 | 个 | 1
148 | 040502003063 | 塑料管管件 | (1)连接形式:粘接 (2)材质及规格:PVC-U φ75 (3)堵头 | 个 | 12
149 | 030817008008 | 套管制作安装 | (1)材质:热轧厚钢板 (2)规格:DN150 (3)类型:刚性防水套管制作 (4)填料材质:设计要求 | 台 | 1
150 | 030817008009 | 套管制作安装 | (1)材质:热轧厚钢板 (2)规格:DN50 (3)类型:刚性防水套管制作 (4)填料材质:设计要求 | 台 | 1
151 | BC015 | 水生植物及定植 | (1)名称:水生植物及定植 | 株 | 480
分部分项工程量清单与计价表
工程名称：南平市延平区斜溪流域水环境综合整治项目- 环保工艺设施及电气工程 市政工程 | [6 empty] | 第12页 共27页
序号 | 项目编码 | 项目名称 | 项目特征描述 | 计量单位 | 工程量 | 金 额(元)
[6 empty] | 综合单价 |  | 合价
控制室 | [8 empty] | 分项工程(17市政)
152 | 030108003008 | 轴流通风机 | (1)名称:调温通风成套装置 (2)规格:风机Q=1160m3/h,全压1960Pa,N=0.75KW,加热器N=3.0KW (3)减振底座形式、数量:减震垫 每台4个 | 台 | 1
153 | 030404015003 | 控制台 | (1)规格:800*500*250 (2)名称:触屏式PLC自动控制系统 (3)基础型钢形式、规格:基础槽钢制作、安装 [6.3 | 台 | 1
154 | 050307009008 | 标志牌 | (1)喷字规格、颜色:按图制作 (2)油漆品种、颜色:按图制作 (3)材料种类、规格:按图制作 (4)镌字规格、种类:按图制作 (5)工艺广告牌 100*300 | 个 | 1
炉下镇洋洧污水处理厂100t | [8 empty] | 单位工程(17市政)
前处理池 | [8 empty] | 分项工程(17市政)
155 | 030109011019 | 潜水泵 | (1)名称:潜污泵 (2)型号:1# 80WQ40-7-1.5 (3)含控制柜及安装费 | 台 | 2
156 | 030406006002 | 低压交流异步电动机 | (1)名称:交流异步电动机检查接线及调试 (2)容量(kW):2.2kW | 台 | 2
157 | 040601025037 | 滤料铺设 | (1)滤料品种:厌氧池组合填料 (2)滤料规格:Φ180*100*2000 | m3 | 27
158 | 031001001008 | 镀锌钢管 | (1)规格、压力等级:DN50 (2)连接形式:螺纹连接 | m | 23
159 | 031201001004 | 管道刷油 | (1)油漆品种:沥青漆 (2)涂刷遍数、漆膜厚度:二遍 | m2 | 4.117
160 | 040503003012 | 金属支架制作、安装 | (1)支架形式:厌氧池填料支架 | t | 0.009
161 | BC016 | 尼龙绳 | (1)名称:尼龙绳 (2)规格: Φ12*4500*26 | m | 209
162 | 031001006008 | 塑料管 | (1)名称:空气管 (2)连接形式:粘接 | m | 10
分部分项工程量清单与计价表
工程名称：南平市延平区斜溪流域水环境综合整治项目- 环保工艺设施及电气工程 市政工程 | [6 empty] | 第13页 共27页
序号 | 项目编码 | 项目名称 | 项目特征描述 | 计量单位 | 工程量 | 金 额(元)
[6 empty] | 综合单价 |  | 合价
(3)材质、规格:PVC-U 0.6MPa Dn110
163 | 040501004151 | 塑料管 | (1)连接形式:粘接 (2)材质及规格:HDPE管 SN8 DN200 | m | 45
164 | 040502003064 | 塑料管管件 | (1)连接形式:橡胶圈接口 (2)材质及规格:DN200 (3)名称:塑料管管件 | 个 | 4
165 | 030817008010 | 套管制作安装 | (1)材质:热轧厚钢板 (2)规格:DN200 (3)类型:刚性防水套管制作 (4)填料材质:设计要求 | 台 | 2
高负荷地下渗滤池 | [8 empty] | 分项工程(17市政)
166 | 030109011021 | 潜水泵 | (1)名称:潜污泵 (2)型号:2# 50WQ10-10-0.75 (3)含控制柜及安装费 | 台 | 2
167 | 030406009008 | 微型电机、电加热器 | (1)名称:微型电机检查调试 | 台 | 2
168 | 040601025038 | 滤料铺设 | (1)滤料品种:渗滤系统滤料 | m3 | 240
169 | BC017 | 微生物菌剂 | (1)名称:微生物菌剂 | KG | 1250
170 | 040501004152 | 塑料管 | (1)连接形式:粘接 (2)材质及规格: PVC-U 110 直管 | m | 108
171 | 040501004153 | 塑料管 | (1)连接形式:粘接 (2)材质及规格: PVC-U 160 直管 | m | 11
172 | 040501004154 | 塑料管 | (1)连接形式:粘接 (2)材质及规格: PVC-U 300 穿孔管 | m | 22
173 | 040501004155 | 塑料管 | (1)连接形式:粘接 (2)材质及规格: PVC-U160 穿孔管 | m | 17
174 | 040501004156 | 塑料管 | (1)连接形式:粘接 (2)材质及规格: PVC-U 110 穿孔管 | m | 36
175 | 040501004157 | 塑料管 | (1)连接形式:粘接 (2)材质及规格: PVC-U 75 穿孔管 | m | 1078
176 | 040502003065 | 塑料管管件 | (1)连接形式:粘接 (2)材质及规格:PVC-U φ75 (3)堵头 | 个 | 212
177 | 040502003066 | 塑料管管件 | (1)连接形式:粘接 (2)材质及规格:PVC-U φ110 (3)三通 | 个 | 12
分部分项工程量清单与计价表
工程名称：南平市延平区斜溪流域水环境综合整治项目- 环保工艺设施及电气工程 市政工程 | [6 empty] | 第14页 共27页
序号 | 项目编码 | 项目名称 | 项目特征描述 | 计量单位 | 工程量 | 金 额(元)
[6 empty] | 综合单价 |  | 合价
178 | 040502003067 | 塑料管管件 | (1)连接形式:粘接 (2)材质及规格:PVC-U φ75*75*110 (3)三通 | 个 | 10
179 | 040502003068 | 塑料管管件 | (1)连接形式:粘接 (2)材质及规格:PVC-U φ75*110*110 (3)三通 | 个 | 14
180 | 040502003069 | 塑料管管件 | (1)连接形式:粘接 (2)材质及规格:PVC-U φ75*75*110*110 (3)四通 | 个 | 111
181 | 040502003071 | 塑料管管件 | (1)连接形式:粘接 (2)材质及规格:PVC-U φ110 (3)弯头 | 个 | 7
182 | 040502003072 | 塑料管管件 | (1)连接形式:粘接 (2)材质及规格:PVC-U φ160 (3)三通 | 个 | 3
183 | 040502003073 | 塑料管管件 | (1)连接形式:粘接 (2)材质及规格:PVC-U φ160 (3)堵头 | 个 | 4
184 | 040502003074 | 塑料管管件 | (1)连接形式:粘接 (2)材质及规格:PVC-U φ160 (3)弯头 | 个 | 3
185 | 040502003075 | 塑料管管件 | (1)连接形式:粘接 (2)材质及规格:PVC-U φ300 (3)三通 | 个 | 2
186 | 040502003076 | 塑料管管件 | (1)连接形式:粘接 (2)材质及规格:PVC-U φ300 (3)堵头 | 个 | 4
人工湿地 | [8 empty] | 分项工程(17市政)
187 | 040601025039 | 滤料铺设 | (1)滤料品种:人工湿地滤料 | m3 | 138
188 | 040501004158 | 塑料管 | (1)连接形式:粘接 (2)材质及规格: PVC-U 110 直管 | m | 20
189 | 040501004159 | 塑料管 | (1)连接形式:粘接 (2)材质及规格: PVC-U 160 直管 | m | 35
190 | 040501004160 | 塑料管 | (1)连接形式:粘接 (2)材质及规格: PVC-U 50 直管 | m | 5
191 | 040501004161 | 塑料管 | (1)连接形式:粘接 (2)材质及规格: PVC-U75 穿孔管 | m | 120
192 | 040502003077 | 塑料管管件 | (1)连接形式:粘接 (2)材质及规格:PVC-U φ75*110*110 (3)三通 | 个 | 17
分部分项工程量清单与计价表
工程名称：南平市延平区斜溪流域水环境综合整治项目- 环保工艺设施及电气工程 市政工程 | [6 empty] | 第15页 共27页
序号 | 项目编码 | 项目名称 | 项目特征描述 | 计量单位 | 工程量 | 金 额(元)
[6 empty] | 综合单价 |  | 合价
193 | 040502003078 | 塑料管管件 | (1)连接形式:粘接 (2)材质及规格:PVC-U φ110 (3)三通 | 个 | 1
194 | 040502003079 | 塑料管管件 | (1)连接形式:粘接 (2)材质及规格:PVC-U φ75*110 (3)弯头 | 个 | 2
195 | 040502003080 | 塑料管管件 | (1)连接形式:粘接 (2)材质及规格:PVC-U φ75*110 (3)变径 | 个 | 1
196 | 040502003081 | 塑料管管件 | (1)连接形式:粘接 (2)材质及规格:PVC-U φ75 (3)堵头 | 个 | 20
197 | 030817008011 | 套管制作安装 | (1)材质:热轧厚钢板 (2)规格:DN150 (3)类型:刚性防水套管制作 (4)填料材质:设计要求 | 台 | 1
198 | 030817008012 | 套管制作安装 | (1)材质:热轧厚钢板 (2)规格:DN50 (3)类型:刚性防水套管制作 (4)填料材质:设计要求 | 台 | 1
199 | BC020 | 水生植物及定植 | (1)名称:水生植物及定植 | 株 | 600
控制室 | [8 empty] | 分项工程(17市政)
200 | 030108003009 | 轴流通风机 | (1)名称:调温通风成套装置 (2)规格:风机Q=1160m3/h,全压1960Pa,N=0.75KW,加热器N=3.0KW (3)减振底座形式、数量:减震垫 每台4个 | 台 | 1
201 | 030404015004 | 控制台 | (1)规格:800*500*250 (2)名称:触屏式PLC自动控制系统 (3)基础型钢形式、规格:基础槽钢制作、安装 [6.3 | 台 | 1
202 | 050307009009 | 标志牌 | (1)喷字规格、颜色:按图制作 (2)油漆品种、颜色:按图制作 (3)材料种类、规格:按图制作 (4)镌字规格、种类:按图制作 (5)工艺广告牌 100*300 | 个 | 1
分部分项工程量清单与计价表
工程名称：南平市延平区斜溪流域水环境综合整治项目- 环保工艺设施及电气工程 市政工程 | [6 empty] | 第16页 共27页
序号 | 项目编码 | 项目名称 | 项目特征描述 | 计量单位 | 工程量 | 金 额(元)
[6 empty] | 综合单价 |  | 合价
炉下镇田头村污水处理厂130t | [8 empty] | 单位工程(17市政)
前处理池 | [8 empty] | 分项工程(17市政)
203 | 040602001024 | 格栅 | (1)规格:渠宽0.8m,b=20mm/5mm (2)粗格栅栅间隙20mm，细格栅栅间隙5mm (3)详人工格栅平面大样图 (4)含防锈漆两道、调和漆一道 | 套 | 2
204 | 030109011032 | 潜水泵 | (1)名称:潜污泵 (2)型号:1# 50WQ10-10-0.75 (3)含控制柜及安装费 | 台 | 2
205 | 030109011033 | 潜水泵 | (1)名称:潜污泵 (2)型号:2# 80WQ40-7-2.2 (3)含控制柜及安装费 | 台 | 2
206 | 030406009016 | 微型电机、电加热器 | (1)名称:微型电机检查调试 | 台 | 2
207 | 030406006005 | 低压交流异步电动机 | (1)名称:交流异步电动机检查调试 (2)容量(kW):3kw以下 | 台 | 2
208 | 040601025052 | 滤料铺设 | (1)滤料品种:厌氧池组合填料 (2)滤料规格:Φ180*100*2000 | m3 | 31
209 | 031001001013 | 镀锌钢管 | (1)规格、压力等级:DN50 (2)连接形式:螺纹连接 | m | 23
210 | 031201001009 | 管道刷油 | (1)油漆品种:沥青漆 (2)涂刷遍数、漆膜厚度:二遍 | m2 | 4.117
211 | 040503003017 | 金属支架制作、安装 | (1)支架形式:厌氧池填料支架 | t | 0.005
212 | BC041 | 尼龙绳 | (1)名称:尼龙绳 (2)规格: Φ12*6200*36 | m | 224
213 | 031001006013 | 塑料管 | (1)名称:空气管 (2)连接形式:粘接 (3)材质、规格:PVC-U 0.6MPa Dn110 | m | 10
214 | 040501004203 | 塑料管 | (1)连接形式:粘接 (2)材质及规格:HDPE管 SN8 DN200 | m | 15
215 | 040502003153 | 塑料管管件 | (1)连接形式:橡胶圈接口 (2)材质及规格:DN200 (3)名称:塑料管管件 | 个 | 2
分部分项工程量清单与计价表
工程名称：南平市延平区斜溪流域水环境综合整治项目- 环保工艺设施及电气工程 市政工程 | [6 empty] | 第17页 共27页
序号 | 项目编码 | 项目名称 | 项目特征描述 | 计量单位 | 工程量 | 金 额(元)
[6 empty] | 综合单价 |  | 合价
216 | 030817008025 | 套管制作安装 | (1)材质:热轧厚钢板 (2)规格:DN200 (3)类型:刚性防水套管制作 (4)填料材质:设计要求 | 台 | 2
高负荷地下渗滤池 | [8 empty] | 分项工程(17市政)
217 | 030109011034 | 潜水泵 | (1)名称:潜污泵 (2)型号:3# 50WQ10-10-0.75 (3)含控制柜及安装费 | 台 | 2
218 | 030406009017 | 微型电机、电加热器 | (1)名称:微型电机检查调试 | 台 | 2
219 | 040601025053 | 滤料铺设 | (1)滤料品种:渗滤系统滤料 | m3 | 308
220 | BC042 | 微生物菌剂 | (1)名称:微生物菌剂 | KG | 1650
221 | 040501004204 | 塑料管 | (1)连接形式:粘接 (2)材质及规格: PVC-U 110 直管 | m | 135
222 | 040501004205 | 塑料管 | (1)连接形式:粘接 (2)材质及规格: PVC-U 300 穿孔管 | m | 24
223 | 040501004206 | 塑料管 | (1)连接形式:粘接 (2)材质及规格: PVC-U160 穿孔管 | m | 31
224 | 040501004207 | 塑料管 | (1)连接形式:粘接 (2)材质及规格: PVC-U 110 穿孔管 | m | 51
225 | 040501004208 | 塑料管 | (1)连接形式:粘接 (2)材质及规格: PVC-U 75 穿孔管 | m | 1352
226 | 040502003154 | 塑料管管件 | (1)连接形式:粘接 (2)材质及规格:PVC-U φ75 (3)堵头 | 个 | 314
227 | 040502003155 | 塑料管管件 | (1)连接形式:粘接 (2)材质及规格:PVC-U φ110 (3)三通 | 个 | 7
228 | 040502003156 | 塑料管管件 | (1)连接形式:粘接 (2)材质及规格:PVC-U φ75*75*110 (3)三通 | 个 | 10
229 | 040502003157 | 塑料管管件 | (1)连接形式:粘接 (2)材质及规格:PVC-U φ75*110*110 (3)三通 | 个 | 16
230 | 040502003158 | 塑料管管件 | (1)连接形式:粘接 (2)材质及规格:PVC-U φ75*75*110*110 (3)四通 | 个 | 163
231 | 040502003159 | 塑料管管件 | (1)连接形式:粘接 (2)材质及规格:PVC- | 个 | 11
分部分项工程量清单与计价表
工程名称：南平市延平区斜溪流域水环境综合整治项目- 环保工艺设施及电气工程 市政工程 | [6 empty] | 第18页 共27页
序号 | 项目编码 | 项目名称 | 项目特征描述 | 计量单位 | 工程量 | 金 额(元)
[6 empty] | 综合单价 |  | 合价
U φ110 (3)弯头
232 | 040502003160 | 塑料管管件 | (1)连接形式:粘接 (2)材质及规格:PVC-U φ160 (3)堵头 | 个 | 4
233 | 040502003161 | 塑料管管件 | (1)连接形式:粘接 (2)材质及规格:PVC-U φ110 (3)堵头 | 个 | 4
234 | 040502003162 | 塑料管管件 | (1)连接形式:粘接 (2)材质及规格:PVC-U φ300 (3)三通 | 个 | 5
235 | 040502003163 | 塑料管管件 | (1)连接形式:粘接 (2)材质及规格:PVC-U φ300 (3)堵头 | 个 | 4
人工湿地 | [8 empty] | 分项工程(17市政)
236 | 040601025054 | 滤料铺设 | (1)滤料品种:人工湿地滤料 | m3 | 164
237 | 040501004209 | 塑料管 | (1)连接形式:粘接 (2)材质及规格: PVC-U 110 直管 | m | 20
238 | 040501004210 | 塑料管 | (1)连接形式:粘接 (2)材质及规格: PVC-U 160 直管 | m | 15
239 | 040501004211 | 塑料管 | (1)连接形式:粘接 (2)材质及规格: PVC-U 50 直管 | m | 5
240 | 040501004212 | 塑料管 | (1)连接形式:粘接 (2)材质及规格: PVC-U75 穿孔管 | m | 144
241 | 040501004213 | 塑料管 | (1)连接形式:粘接 (2)材质及规格: PVC-U 110 直管 | m | 24
242 | 040502003164 | 塑料管管件 | (1)连接形式:粘接 (2)材质及规格:PVC-U φ75*110*110 (3)三通 | 个 | 21
243 | 040502003165 | 塑料管管件 | (1)连接形式:粘接 (2)材质及规格:PVC-U φ110 (3)三通 | 个 | 1
244 | 040502003166 | 塑料管管件 | (1)连接形式:粘接 (2)材质及规格:PVC-U φ75*110 (3)弯头 | 个 | 2
245 | 040502003167 | 塑料管管件 | (1)连接形式:粘接 (2)材质及规格:PVC-U φ75*110 (3)变径 | 个 | 1
246 | 040502003168 | 塑料管管件 | (1)连接形式:粘接 (2)材质及规格:PVC- | 个 | 24
分部分项工程量清单与计价表
工程名称：南平市延平区斜溪流域水环境综合整治项目- 环保工艺设施及电气工程 市政工程 | [6 empty] | 第19页 共27页
序号 | 项目编码 | 项目名称 | 项目特征描述 | 计量单位 | 工程量 | 金 额(元)
[6 empty] | 综合单价 |  | 合价
U φ75 (3)堵头
247 | 030817008026 | 套管制作安装 | (1)材质:热轧厚钢板 (2)规格:DN150 (3)类型:刚性防水套管制作 (4)填料材质:设计要求 | 台 | 1
248 | 030817008027 | 套管制作安装 | (1)材质:热轧厚钢板 (2)规格:DN50 (3)类型:刚性防水套管制作 (4)填料材质:设计要求 | 台 | 1
249 | BC045 | 水生植物及定植 | (1)名称:水生植物及定植 | 株 | 780
控制室 | [8 empty] | 分项工程(17市政)
250 | 030108003014 | 轴流通风机 | (1)名称:调温通风成套装置 (2)规格: 风机Q=1160m3/h,全压1960Pa,N=0.75KW,加热器N=3.0KW (3)减振底座形式、数量:减震垫 每台4个 | 台 | 1
251 | 030404015009 | 控制台 | (1)规格:800*500*250 (2)名称:触屏式PLC自动控制系统 (3)基础型钢形式、规格:基础槽钢制作、安装 [6.3 | 台 | 1
252 | 050307009014 | 标志牌 | (1)喷字规格、颜色:按图制作 (2)油漆品种、颜色:按图制作 (3)材料种类、规格:按图制作 (4)镌字规格、种类:按图制作 (5)工艺广告牌 100*300 | 个 | 1
炉下镇官庄村污水处理厂80t | [8 empty] | 单位工程(17市政)
前处理池 | [8 empty] | 分项工程(17市政)
253 | 040602001025 | 格栅 | (1)规格:渠宽0.8m,b=20mm/5mm (2)粗格栅栅间隙20mm，细格栅栅间隙5mm (3)详人工格栅平面大样图 (4)含防锈漆两道、调和漆一道 | 套 | 2
254 | 030109011035 | 潜水泵 | (1)名称:潜污泵 (2)型号:1# 80WQ40 | 台 | 2
分部分项工程量清单与计价表
工程名称：南平市延平区斜溪流域水环境综合整治项目- 环保工艺设施及电气工程 市政工程 | [6 empty] | 第20页 共27页
序号 | 项目编码 | 项目名称 | 项目特征描述 | 计量单位 | 工程量 | 金 额(元)
[6 empty] | 综合单价 |  | 合价
-7-1.5 (3)含控制柜及安装费
255 | 030406006006 | 低压交流异步电动机 | (1)名称:交流异步电动机检查调试 (2)容量(kW):3kw以下 | 台 | 2
256 | 040601025055 | 滤料铺设 | (1)滤料品种:厌氧池组合填料 (2)滤料规格:Φ180*100*2000 | m3 | 21
257 | 031001001014 | 镀锌钢管 | (1)规格、压力等级:DN50 (2)连接形式:螺纹连接 | m | 20
258 | 031201001010 | 管道刷油 | (1)油漆品种:沥青漆 (2)涂刷遍数、漆膜厚度:二遍 | m2 | 3.58
259 | 040503003018 | 金属支架制作、安装 | (1)支架形式:厌氧池填料支架 | t | 0.005
260 | BC046 | 尼龙绳 | (1)名称:尼龙绳 (2)规格: Φ12*4500*30 | m | 165
261 | 031001006014 | 塑料管 | (1)名称:空气管 (2)连接形式:粘接 (3)材质、规格:PVC-U 0.6MPa Dn110 | m | 10
262 | 040501004214 | 塑料管 | (1)连接形式:粘接 (2)材质及规格:HDPE管 SN8 DN200 | m | 15
263 | 040502003169 | 塑料管管件 | (1)连接形式:橡胶圈接口 (2)材质及规格:DN200 (3)名称:塑料管管件 | 个 | 2
264 | 030817008028 | 套管制作安装 | (1)材质:热轧厚钢板 (2)规格:DN200 (3)类型:刚性防水套管制作 (4)填料材质:设计要求 | 台 | 2
高负荷地下渗滤池 | [8 empty] | 分项工程(17市政)
265 | 030109011036 | 潜水泵 | (1)名称:潜污泵 (2)型号:2# 50WQ10-10-0.75 (3)含控制柜及安装费 | 台 | 2
266 | 030406009018 | 微型电机、电加热器 | (1)名称:微型电机检查调试 | 台 | 2
267 | 040601025056 | 滤料铺设 | (1)滤料品种:渗滤系统滤料 | m3 | 192
268 | BC047 | 微生物菌剂 | (1)名称:微生物菌剂 | KG | 1200
269 | 040501004215 | 塑料管 | (1)连接形式:粘接 (2)材质及规格: PVC | m | 79
分部分项工程量清单与计价表
工程名称：南平市延平区斜溪流域水环境综合整治项目- 环保工艺设施及电气工程 市政工程 | [6 empty] | 第21页 共27页
序号 | 项目编码 | 项目名称 | 项目特征描述 | 计量单位 | 工程量 | 金 额(元)
[6 empty] | 综合单价 |  | 合价
-U 110 直管
270 | 040501004216 | 塑料管 | (1)连接形式:粘接 (2)材质及规格: PVC-U 300 穿孔管 | m | 21
271 | 040501004217 | 塑料管 | (1)连接形式:粘接 (2)材质及规格: PVC-U160 穿孔管 | m | 205
272 | 040501004218 | 塑料管 | (1)连接形式:粘接 (2)材质及规格: PVC-U 110 穿孔管 | m | 20
273 | 040501004219 | 塑料管 | (1)连接形式:粘接 (2)材质及规格: PVC-U 75 穿孔管 | m | 630
274 | 040502003170 | 塑料管管件 | (1)连接形式:粘接 (2)材质及规格:PVC-U φ75 (3)堵头 | 个 | 178
275 | 040502003171 | 塑料管管件 | (1)连接形式:粘接 (2)材质及规格:PVC-U φ110 (3)三通 | 个 | 8
276 | 040502003172 | 塑料管管件 | (1)连接形式:粘接 (2)材质及规格:PVC-U φ75*75*110 (3)三通 | 个 | 10
277 | 040502003173 | 塑料管管件 | (1)连接形式:粘接 (2)材质及规格:PVC-U φ75*110*110 (3)三通 | 个 | 31
278 | 040502003174 | 塑料管管件 | (1)连接形式:粘接 (2)材质及规格:PVC-U φ75*75*110*110 (3)四通 | 个 | 66
279 | 040502003175 | 塑料管管件 | (1)连接形式:粘接 (2)材质及规格:PVC-U φ110 (3)弯头 | 个 | 8
280 | 040502003176 | 塑料管管件 | (1)连接形式:粘接 (2)材质及规格:PVC-U φ160 (3)三通 | 个 | 3
281 | 040502003177 | 塑料管管件 | (1)连接形式:粘接 (2)材质及规格:PVC-U φ160 (3)堵头 | 个 | 4
282 | 040502003178 | 塑料管管件 | (1)连接形式:粘接 (2)材质及规格:PVC-U φ160 (3)弯头 | 个 | 3
283 | 040502003179 | 塑料管管件 | (1)连接形式:粘接 (2)材质及规格:PVC-U φ300 (3)三通 | 个 | 2
284 | 040502003180 | 塑料管管件 | (1)连接形式:粘接 (2)材质及规格:PVC- | 个 | 4
分部分项工程量清单与计价表
工程名称：南平市延平区斜溪流域水环境综合整治项目- 环保工艺设施及电气工程 市政工程 | [6 empty] | 第22页 共27页
序号 | 项目编码 | 项目名称 | 项目特征描述 | 计量单位 | 工程量 | 金 额(元)
[6 empty] | 综合单价 |  | 合价
U φ300 (3)堵头
人工湿地 | [8 empty] | 分项工程(17市政)
285 | 040601025057 | 滤料铺设 | (1)滤料品种:人工湿地滤料 | m3 | 102
286 | 040501004220 | 塑料管 | (1)连接形式:粘接 (2)材质及规格: PVC-U 110 直管 | m | 34
287 | 040501004221 | 塑料管 | (1)连接形式:粘接 (2)材质及规格: PVC-U 160 直管 | m | 45
288 | 040501004222 | 塑料管 | (1)连接形式:粘接 (2)材质及规格: PVC-U 50 直管 | m | 5
289 | 040501004223 | 塑料管 | (1)连接形式:粘接 (2)材质及规格: PVC-U75 穿孔管 | m | 70
290 | 040502003181 | 塑料管管件 | (1)连接形式:粘接 (2)材质及规格:PVC-U φ75*110*110 (3)三通 | 个 | 11
291 | 040502003182 | 塑料管管件 | (1)连接形式:粘接 (2)材质及规格:PVC-U φ110 (3)三通 | 个 | 1
292 | 040502003183 | 塑料管管件 | (1)连接形式:粘接 (2)材质及规格:PVC-U φ75*110 (3)弯头 | 个 | 2
293 | 040502003184 | 塑料管管件 | (1)连接形式:粘接 (2)材质及规格:PVC-U φ75*110 (3)变径 | 个 | 1
294 | 040502003185 | 塑料管管件 | (1)连接形式:粘接 (2)材质及规格:PVC-U φ75 (3)堵头 | 个 | 14
295 | 030817008029 | 套管制作安装 | (1)材质:热轧厚钢板 (2)规格:DN150 (3)类型:刚性防水套管制作 (4)填料材质:设计要求 | 台 | 1
296 | 030817008030 | 套管制作安装 | (1)材质:热轧厚钢板 (2)规格:DN50 (3)类型:刚性防水套管制作 (4)填料材质:设计要求 | 台 | 1
297 | BC050 | 水生植物及定植 | (1)名称:水生植物及定植 | 株 | 480
控制室 | [8 empty] | 分项工程(17市政)
298 | 030108003015 | 轴流通风机 | (1)名称:调温通风成套装置 | 台 | 1
分部分项工程量清单与计价表
工程名称：南平市延平区斜溪流域水环境综合整治项目- 环保工艺设施及电气工程 市政工程 | [6 empty] | 第23页 共27页
序号 | 项目编码 | 项目名称 | 项目特征描述 | 计量单位 | 工程量 | 金 额(元)
[6 empty] | 综合单价 |  | 合价
(2)规格:风机Q=1160m3/h,全压1960Pa,N=0.75KW,加热器N=3.0KW (3)减振底座形式、数量:减震垫 每台4个
299 | 030404015010 | 控制台 | (1)规格:800*500*250 (2)名称:触屏式PLC自动控制系统 (3)基础型钢形式、规格:基础槽钢制作、安装 [6.3 | 台 | 1
300 | 050307009015 | 标志牌 | (1)喷字规格、颜色:按图制作 (2)油漆品种、颜色:按图制作 (3)材料种类、规格:按图制作 (4)镌字规格、种类:按图制作 (5)工艺广告牌 100*300 | 个 | 1
炉下樟岚污水处理厂60t | [8 empty] | 单位工程(17市政)
前处理池 | [8 empty] | 分项工程(17市政)
301 | 040602001026 | 格栅 | (1)规格:渠宽0.8m,b=20mm/5mm (2)粗格栅栅间隙20mm，细格栅栅间隙5mm (3)详人工格栅平面大样图 (4)含防锈漆两道、调和漆一道 | 套 | 2
302 | 030109011040 | 潜水泵 | (1)名称:潜污泵 (2)型号:1# 50WQ20-7-0.75 (3)含控制柜及安装费 | 台 | 2
303 | 030406009021 | 微型电机、电加热器 | (1)名称:微型电机检查调试 | 台 | 4
304 | 040601025061 | 滤料铺设 | (1)滤料品种:厌氧池组合填料 (2)滤料规格:Φ180*100*2000 | m3 | 15
305 | 031001001016 | 镀锌钢管 | (1)规格、压力等级:DN50 (2)连接形式:螺纹连接 | m | 15
306 | 031201001012 | 管道刷油 | (1)油漆品种:沥青漆 (2)涂刷遍数、漆膜厚度:二遍 | m2 | 2.685
307 | 040503003020 | 金属支架制作、安装 | (1)支架形式:厌氧池填料支架 | t | 0.005
308 | BC056 | 尼龙绳 | (1)名称:尼龙绳 | m | 135
分部分项工程量清单与计价表
工程名称：南平市延平区斜溪流域水环境综合整治项目- 环保工艺设施及电气工程 市政工程 | [6 empty] | 第24页 共27页
序号 | 项目编码 | 项目名称 | 项目特征描述 | 计量单位 | 工程量 | 金 额(元)
[6 empty] | 综合单价 |  | 合价
(2)规格: Φ12*4500*30
309 | 031001006016 | 塑料管 | (1)名称:空气管 (2)连接形式:粘接 (3)材质、规格:PVC-U 0.6MPa Dn110 | m | 10
310 | 040501004234 | 塑料管 | (1)连接形式:粘接 (2)材质及规格:HDPE管 SN8 DN200 | m | 45
311 | 040502003205 | 塑料管管件 | (1)连接形式:橡胶圈接口 (2)材质及规格:DN200 (3)名称:塑料管管件 | 个 | 4
312 | 030817008034 | 套管制作安装 | (1)材质:热轧厚钢板 (2)规格:DN200 (3)类型:刚性防水套管制作 (4)填料材质:设计要求 | 台 | 2
高负荷地下渗滤池 | [8 empty] | 分项工程(17市政)
313 | 030109011041 | 潜水泵 | (1)名称:潜污泵 (2)型号:2# 50WQ10-10-0.75 (3)含控制柜及安装费 | 台 | 2
314 | 030406009022 | 微型电机、电加热器 | (1)名称:微型电机检查调试 | 台 | 2
315 | 010501006012 | 设备基础 | (1)混凝土强度等级:C20 (2)设备混凝土基础 | m3 | 0.32
316 | 040601025062 | 滤料铺设 | (1)滤料品种:渗滤系统滤料 | m3 | 139
317 | BC057 | 微生物菌剂 | (1)名称:微生物菌剂 | KG | 900
318 | 040501004235 | 塑料管 | (1)连接形式:粘接 (2)材质及规格: PVC-U 110 直管 | m | 75
319 | 040501004236 | 塑料管 | (1)连接形式:粘接 (2)材质及规格: PVC-U 300 穿孔管 | m | 18
320 | 040501004237 | 塑料管 | (1)连接形式:粘接 (2)材质及规格: PVC-U160 穿孔管 | m | 13
321 | 040501004238 | 塑料管 | (1)连接形式:粘接 (2)材质及规格: PVC-U 110 穿孔管 | m | 14
322 | 040501004239 | 塑料管 | (1)连接形式:粘接 (2)材质及规格: PVC-U 75 穿孔管 | m | 527
323 | 040502003206 | 塑料管管件 | (1)连接形式:粘接 (2)材质及规格:PVC-U φ75 (3)堵头 | 个 | 113
分部分项工程量清单与计价表
工程名称：南平市延平区斜溪流域水环境综合整治项目- 环保工艺设施及电气工程 市政工程 | [6 empty] | 第25页 共27页
序号 | 项目编码 | 项目名称 | 项目特征描述 | 计量单位 | 工程量 | 金 额(元)
[6 empty] | 综合单价 |  | 合价
324 | 040502003207 | 塑料管管件 | (1)连接形式:粘接 (2)材质及规格:PVC-U φ110 (3)三通 | 个 | 8
325 | 040502003208 | 塑料管管件 | (1)连接形式:粘接 (2)材质及规格:PVC-U φ75*75*110 (3)三通 | 个 | 5
326 | 040502003209 | 塑料管管件 | (1)连接形式:粘接 (2)材质及规格:PVC-U φ75*110*110 (3)三通 | 个 | 17
327 | 040502003210 | 塑料管管件 | (1)连接形式:粘接 (2)材质及规格:PVC-U φ75*75*110*110 (3)四通 | 个 | 52
328 | 040502003211 | 塑料管管件 | (1)连接形式:粘接 (2)材质及规格:PVC-U φ75*110 (3)变径 | 个 | 1
329 | 040502003212 | 塑料管管件 | (1)连接形式:粘接 (2)材质及规格:PVC-U φ110 (3)弯头 | 个 | 7
330 | 040502003213 | 塑料管管件 | (1)连接形式:粘接 (2)材质及规格:PVC-U φ75*110 (3)弯头 | 个 | 4
331 | 040502003214 | 塑料管管件 | (1)连接形式:粘接 (2)材质及规格:PVC-U φ160 (3)三通 | 个 | 3
332 | 040502003215 | 塑料管管件 | (1)连接形式:粘接 (2)材质及规格:PVC-U φ160 (3)堵头 | 个 | 4
333 | 040502003216 | 塑料管管件 | (1)连接形式:粘接 (2)材质及规格:PVC-U φ160 (3)弯头 | 个 | 1
334 | 040502003217 | 塑料管管件 | (1)连接形式:粘接 (2)材质及规格:PVC-U φ300 (3)三通 | 个 | 2
335 | 040502003218 | 塑料管管件 | (1)连接形式:粘接 (2)材质及规格:PVC-U φ300 (3)堵头 | 个 | 4
人工湿地 | [8 empty] | 分项工程(17市政)
336 | 040601025063 | 滤料铺设 | (1)滤料品种:人工湿地滤料 | m3 | 80
337 | 040501004240 | 塑料管 | (1)连接形式:粘接 (2)材质及规格: PVC-U 110 直管 | m | 34
分部分项工程量清单与计价表
工程名称：南平市延平区斜溪流域水环境综合整治项目- 环保工艺设施及电气工程 市政工程 | [6 empty] | 第26页 共27页
序号 | 项目编码 | 项目名称 | 项目特征描述 | 计量单位 | 工程量 | 金 额(元)
[6 empty] | 综合单价 |  | 合价
338 | 040501004241 | 塑料管 | (1)连接形式:粘接 (2)材质及规格: PVC-U 160 直管 | m | 35
339 | 040501004242 | 塑料管 | (1)连接形式:粘接 (2)材质及规格: PVC-U 50 直管 | m | 5
340 | 040501004243 | 塑料管 | (1)连接形式:粘接 (2)材质及规格: PVC-U75 穿孔管 | m | 70
341 | 040502003219 | 塑料管管件 | (1)连接形式:粘接 (2)材质及规格:PVC-U φ75*110*110 (3)三通 | 个 | 11
342 | 040502003220 | 塑料管管件 | (1)连接形式:粘接 (2)材质及规格:PVC-U φ110 (3)三通 | 个 | 1
343 | 040502003221 | 塑料管管件 | (1)连接形式:粘接 (2)材质及规格:PVC-U φ75*110 (3)弯头 | 个 | 2
344 | 040502003222 | 塑料管管件 | (1)连接形式:粘接 (2)材质及规格:PVC-U φ75*110 (3)变径 | 个 | 1
345 | 040502003223 | 塑料管管件 | (1)连接形式:粘接 (2)材质及规格:PVC-U φ75 (3)堵头 | 个 | 14
346 | 030817008035 | 套管制作安装 | (1)材质:热轧厚钢板 (2)规格:DN150 (3)类型:刚性防水套管制作 (4)填料材质:设计要求 | 台 | 1
347 | 030817008036 | 套管制作安装 | (1)材质:热轧厚钢板 (2)规格:DN50 (3)类型:刚性防水套管制作 (4)填料材质:设计要求 | 台 | 1
348 | BC060 | 水生植物及定植 | (1)名称:水生植物及定植 | 株 | 450
控制室 | [8 empty] | 分项工程(17市政)
349 | 030108003017 | 轴流通风机 | (1)名称:调温通风成套装置 (2)规格:风机Q=960m3/h,全压1160Pa,N=0.55KW,加热器N=3.0KW (3)减振底座形式、数量:减震垫 每台4个 | 台 | 1
350 | 030404015012 | 控制台 | (1)规格:800*500*250 | 台 | 1
分部分项工程量清单与计价表
工程名称：南平市延平区斜溪流域水环境综合整治项目- 环保工艺设施及电气工程 市政工程 | [6 empty] | 第27页 共27页
序号 | 项目编码 | 项目名称 | 项目特征描述 | 计量单位 | 工程量 | 金 额(元)
[6 empty] | 综合单价 |  | 合价
(2)名称:触屏式PLC自动控制系统 (3)基础型钢形式、规格:基础槽钢制作、安装 [6.3
351 | 050307009017 | 标志牌 | (1)喷字规格、颜色:按图制作 (2)油漆品种、颜色:按图制作 (3)材料种类、规格:按图制作 (4)镌字规格、种类:按图制作 (5)工艺广告牌 100*300 | 个 | 1
加药系统 | [8 empty] | 单位工程(17市政)
加药系统 | [8 empty] | 分项工程(17市政)
352 | 040602019001 | 加药设备 | (1)名称:PAC自动加药系统 | 套 | 1
暂估价 | [8 empty] | 单位工程(17市政)
暂估价 | [8 empty] | 分项工程(17市政)
合 计

## 总价措施项目清单与计价表(1)
总价措施项目清单与计价表
工程名称：南平市延平区斜溪流域水环境综合整治项目- 环保工艺设施及电气工程 市政工程 |  |  |  | 第1页 共1页
序号 | 项 目 名 称 | 计 算 基 础 (元) | 费 率(%) | 金 额(元)
1 | 安全文明施工费
2 | 其他总价措施费
3 | 疫情常态化防控措施费
合 计

## 单价措施项目清单与计价表(1)
单价措施项目清单与计价表
工程名称：南平市延平区斜溪流域水环境综合整治项目- 环保工艺设施及电气工程 市政工程 | [6 empty] | 第1页 共1页
序号 | 项目编码 | 项目名称 | 项目特征描述 | 计量单位 | 工程量 | 金 额(元)
[6 empty] | 综合单价 |  | 合价
炉下镇蛇村污水处理厂50t | [8 empty] | 单位工程(17市政)
前处理池 | [8 empty] | 分项工程(17市政)
高负荷地下渗滤池 | [8 empty] | 分项工程(17市政)
人工湿地 | [8 empty] | 分项工程(17市政)
控制室 | [8 empty] | 分项工程(17市政)
炉下镇蛇村污水处理厂80t | [8 empty] | 单位工程(17市政)
前处理池 | [8 empty] | 分项工程(17市政)
高负荷地下渗滤池 | [8 empty] | 分项工程(17市政)
人工湿地 | [8 empty] | 分项工程(17市政)
控制室 | [8 empty] | 分项工程(17市政)
炉下镇龙村污水处理厂80t | [8 empty] | 单位工程(17市政)
前处理池 | [8 empty] | 分项工程(17市政)
高负荷地下渗滤池 | [8 empty] | 分项工程(17市政)
人工湿地 | [8 empty] | 分项工程(17市政)
控制室 | [8 empty] | 分项工程(17市政)
炉下镇洋洧污水处理厂100t | [8 empty] | 单位工程(17市政)
前处理池 | [8 empty] | 分项工程(17市政)
高负荷地下渗滤池 | [8 empty] | 分项工程(17市政)
人工湿地 | [8 empty] | 分项工程(17市政)
控制室 | [8 empty] | 分项工程(17市政)
炉下镇田头村污水处理厂130t | [8 empty] | 单位工程(17市政)
前处理池 | [8 empty] | 分项工程(17市政)
高负荷地下渗滤池 | [8 empty] | 分项工程(17市政)
人工湿地 | [8 empty] | 分项工程(17市政)
控制室 | [8 empty] | 分项工程(17市政)
炉下镇官庄村污水处理厂80t | [8 empty] | 单位工程(17市政)
前处理池 | [8 empty] | 分项工程(17市政)
高负荷地下渗滤池 | [8 empty] | 分项工程(17市政)
人工湿地 | [8 empty] | 分项工程(17市政)
控制室 | [8 empty] | 分项工程(17市政)
炉下樟岚污水处理厂60t | [8 empty] | 单位工程(17市政)
前处理池 | [8 empty] | 分项工程(17市政)
高负荷地下渗滤池 | [8 empty] | 分项工程(17市政)
人工湿地 | [8 empty] | 分项工程(17市政)
控制室 | [8 empty] | 分项工程(17市政)
加药系统 | [8 empty] | 单位工程(17市政)
加药系统 | [8 empty] | 分项工程(17市政)
暂估价 | [8 empty] | 单位工程(17市政)
暂估价 | [8 empty] | 分项工程(17市政)
合 计

## 其他项目清单与计价汇总表(1)
其他项目清单与计价汇总表
工程名称：南平市延平区斜溪流域水环境综合整治项目- 环保工艺设施及电气工程 市政工程 |  |  | 第1页 共1页
序号 | 项 目 名 称 | 金额(元) | 备注
1 | 暂列金额
2 | 专业工程暂估价 | 32000
3 | 总承包服务费
合 计 |  | 32000 | ——

## 专业工程暂估价明细表(1)
专业工程暂估价明细表
工程名称：南平市延平区斜溪流域水环境综合整治项目- 环保工艺设施及电气工程 市政工程 |  |  | 第1页 共1页
序号 | 项 目 名 称 | 金额(元) |  | 备 注
1 | 工艺设备电缆、线管 | 32000
2 | 二次过段费
3 | 工艺管网加工费
合 计 |  | 32000 |  | ——