## 工程量清单
南平市建阳区工人文化宫及建阳区综合展示馆建设项目工程
工 程 量 清 单
招 标 人: |  | 造价咨询人:
| (单位盖章) |  | (单位盖章或资质专用章)
法定代表人 或其授权人: |  | 法定代表人 或其授权人:
| (签字或盖章) |  | (签字或盖章)
造价工程师:
(签字盖专用章)
编制时间： |  | 2022年08月08日

## 工程项目造价汇总表
工程项目造价汇总表
工程名称:南平市建阳区工人文化宫及建阳区综合展示馆建设项目 |  |  | 第1页 共1页
序号 | 单项工程名称 | 金额(元) | 其中: 安全文明施工费(元)
1 | 地下室
2 | 地上主体
3 | 室外景观工程
4 | 暂列金、暂估价
合 计

## 单项工程造价汇总表
单项工程造价汇总表
工程名称：南平市建阳区工人文化宫及建阳区综合展示馆建设项目 地下室 |  |  | 第1页 共4页
序号 | 单位工程名称 | 金额(元) | 其中: 安全文明施工费(元)
1 | 基坑支护
2 | 房屋建筑与装饰工程
3 | 地下室安装工程
合 计
单项工程造价汇总表
工程名称：南平市建阳区工人文化宫及建阳区综合展示馆建设项目 地上主体 |  |  | 第2页 共4页
序号 | 单位工程名称 | 金额(元) | 其中: 安全文明施工费(元)
1 | 房屋建筑与装饰工程
2 | 地上主体安装工程
合 计
单项工程造价汇总表
工程名称：南平市建阳区工人文化宫及建阳区综合展示馆建设项目 室外景观工程 |  |  | 第3页 共4页
序号 | 单位工程名称 | 金额(元) | 其中: 安全文明施工费(元)
1 | 园林绿化工程
2 | 市政工程
合 计
单项工程造价汇总表
工程名称：南平市建阳区工人文化宫及建阳区综合展示馆建设项目 暂列金、暂估价 |  |  | 第4页 共4页
序号 | 单位工程名称 | 金额(元) | 其中: 安全文明施工费(元)
1 | 暂列金
2 | 暂估价
合 计

## 单位工程造价汇总表
单位工程造价汇总表
工程名称：南平市建阳区工人文化宫及建阳区综合展示馆建设项目 地下室 基坑支护 |  | 第1页 共9页
序号 | 汇 总 内 容 | 金 额(元)
1 | 分部分项工程费
1.1 | 基坑支护
2 | 措施项目费
2.1 | 总价措施项目费
2.1.1 | 安全文明施工费
2.1.2 | 其他总价措施费
2.2 | 单价措施项目费
3 | 其他项目费
3.1 | 暂列金额
3.2 | 专业工程暂估价
3.3 | 总承包服务费
合 计=1+2+3
单位工程造价汇总表
工程名称：南平市建阳区工人文化宫及建阳区综合展示馆建设项目 地下室 房屋建筑与装饰工程 |  | 第2页 共9页
序号 | 汇 总 内 容 | 金 额(元)
1 | 分部分项工程费
1.1 | 土方工程
1.2 | 砌筑工程
1.3 | 桩基
1.4 | 混凝土工程
1.5 | 钢筋工程
1.6 | 地下室底板防水
1.7 | 地下室外墙防水
1.8 | 地下室顶板防水
1.9 | 楼地面工程
1.10 | 内墙柱面工程
1.11 | 外墙面工程
1.12 | 天棚工程
1.13 | 其他一般土建工程
1.14 | 门窗工程
1.15 | 其他地下室工程
2 | 措施项目费
2.1 | 总价措施项目费
2.1.1 | 安全文明施工费
2.1.2 | 其他总价措施费
2.2 | 单价措施项目费
3 | 其他项目费
3.1 | 暂列金额
3.2 | 专业工程暂估价
3.3 | 总承包服务费
合 计=1+2+3
单位工程造价汇总表
工程名称：南平市建阳区工人文化宫及建阳区综合展示馆建设项目 地下室 地下室安装工程 |  | 第3页 共9页
序号 | 汇 总 内 容 | 金 额(元)
1 | 分部分项工程费
1.1 | 配电箱安装工程
1.2 | 电缆与桥架工程
1.3 | 配管配线工程
1.4 | 电气照明器具工程(含灯具与开关插座)
1.5 | 应急照明系统
1.6 | 防雷接地工程
1.7 | 火灾自动报警系统
1.8 | 防火门监控系统
1.9 | 消防设备电源监控系统
1.10 | 电气火灾监控系统
1.11 | 通风防排烟
1.12 | 给水系统
1.13 | 排水系统
1.14 | 雨水系统
1.15 | 消防水系统
1.16 | 水泵房
1.17 | 喷淋、喷雾系统
2 | 措施项目费
2.1 | 总价措施项目费
2.1.1 | 安全文明施工费
2.1.2 | 其他总价措施费
2.2 | 单价措施项目费
3 | 其他项目费
3.1 | 暂列金额
3.2 | 专业工程暂估价
3.3 | 总承包服务费
合 计=1+2+3
单位工程造价汇总表
工程名称：南平市建阳区工人文化宫及建阳区综合展示馆建设项目 地上主体 房屋建筑与装饰工程 |  | 第4页 共9页
序号 | 汇 总 内 容 | 金 额(元)
1 | 分部分项工程费
1.1 | 砌筑工程
1.2 | 混凝土工程
1.3 | 钢筋工程
1.4 | 卫生间防水
1.5 | 屋面工程
1.6 | 屋面防水工程
1.7 | 屋面保温
1.8 | 外墙保温
1.9 | 楼地面工程
1.10 | 内墙柱面工程
1.11 | 外墙面工程
1.12 | 天棚工程
1.13 | 门窗工程
1.14 | 其他装饰工程
1.15 | 其他一般土建工程
1.16 | 文化宫A、B区网架
1.17 | C区多功能厅钢结构
2 | 措施项目费
2.1 | 总价措施项目费
2.1.1 | 安全文明施工费
2.1.2 | 其他总价措施费
2.2 | 单价措施项目费
3 | 其他项目费
3.1 | 暂列金额
3.2 | 专业工程暂估价
3.3 | 总承包服务费
合 计=1+2+3
单位工程造价汇总表
工程名称：南平市建阳区工人文化宫及建阳区综合展示馆建设项目 地上主体 地上主体安装工程 |  | 第5页 共9页
序号 | 汇 总 内 容 | 金 额(元)
1 | 分部分项工程费
1.1 | 配电箱安装工程
1.2 | 配管配线工程
1.3 | 电缆与桥架工程
1.4 | 电气照明器具工程(含灯具与开关插座)
1.5 | 气体灭火系统
1.6 | 应急照明系统
1.7 | 防火门监控系统
1.8 | 消防设备电源监控系统
1.9 | 电气火灾监控系统
1.10 | 通风防排烟
1.11 | 火灾自动报警系统
1.12 | 卫生洁具
1.13 | 给水系统
1.14 | 污水系统
1.15 | 雨水系统
1.16 | 消防水系统
1.17 | 喷淋、喷雾系统
2 | 措施项目费
2.1 | 总价措施项目费
2.1.1 | 安全文明施工费
2.1.2 | 其他总价措施费
2.2 | 单价措施项目费
3 | 其他项目费
3.1 | 暂列金额
3.2 | 专业工程暂估价
3.3 | 总承包服务费
合 计=1+2+3
单位工程造价汇总表
工程名称：南平市建阳区工人文化宫及建阳区综合展示馆建设项目 室外景观工程 园林绿化工程 |  | 第6页 共9页
序号 | 汇 总 内 容 | 金 额(元)
1 | 分部分项工程费
1.1 | 园林建筑
1.2 | 庭院景观
1.3 | 入口台阶
1.4 | 绿化种植
1.5 | 覆盖物与景石
2 | 措施项目费
2.1 | 总价措施项目费
2.1.1 | 安全文明施工费
2.1.2 | 其他总价措施费
2.2 | 单价措施项目费
3 | 其他项目费
3.1 | 暂列金额
3.2 | 专业工程暂估价
3.3 | 总承包服务费
合 计=1+2+3
单位工程造价汇总表
工程名称：南平市建阳区工人文化宫及建阳区综合展示馆建设项目 室外景观工程 市政工程 |  | 第7页 共9页
序号 | 汇 总 内 容 | 金 额(元)
1 | 分部分项工程费
1.1 | 排水工程
1.2 | 给水工程
1.3 | 配电工程
2 | 措施项目费
2.1 | 总价措施项目费
2.1.1 | 安全文明施工费
2.1.2 | 其他总价措施费
2.2 | 单价措施项目费
3 | 其他项目费
3.1 | 暂列金额
3.2 | 专业工程暂估价
3.3 | 总承包服务费
合 计=1+2+3
单位工程造价汇总表
工程名称：南平市建阳区工人文化宫及建阳区综合展示馆建设项目 暂列金、暂估价 暂列金 |  | 第8页 共9页
序号 | 汇 总 内 容 | 金 额(元)
1 | 分部分项工程费
1.1 | 暂列金
2 | 措施项目费
2.1 | 总价措施项目费
2.1.1 | 安全文明施工费
2.1.2 | 其他总价措施费
2.2 | 单价措施项目费
3 | 其他项目费
3.1 | 暂列金额
3.2 | 专业工程暂估价
3.3 | 总承包服务费
合 计=1+2+3
单位工程造价汇总表
工程名称：南平市建阳区工人文化宫及建阳区综合展示馆建设项目 暂列金、暂估价 暂估价 |  | 第9页 共9页
序号 | 汇 总 内 容 | 金 额(元)
1 | 分部分项工程费
1.1 | 电梯暂估价
1.2 | 绿化苗木暂估价
1.3 | 多功能厅暂估价
2 | 措施项目费
2.1 | 总价措施项目费
2.1.1 | 安全文明施工费
2.1.2 | 其他总价措施费
2.2 | 单价措施项目费
3 | 其他项目费
3.1 | 暂列金额
3.2 | 专业工程暂估价
3.3 | 总承包服务费
合 计=1+2+3

## 分部分项工程量清单与计价表
分部分项工程量清单与计价表
工程名称：南平市建阳区工人文化宫及建阳区综合展示馆建设项目 | [6 empty] | 第1页 共118页
序号 | 项目编码 | 项目名称 | 项目特征描述 | 计量单位 | 工程量 | 金 额(元)
[6 empty] | 综合单价 |  | 合价
地下室 | [8 empty] | 单项工程(17房屋建筑与装饰)
基坑支护 | [8 empty] | 单位工程(17房屋建筑与装饰)
基坑支护 | [8 empty] | 分项工程(17房屋建筑与装饰)
1 | 010101001001 | 平整场地 | (1)三类土 (2)边坡修整 | m2 | 2981.121
2 | 010101003001 | 挖沟槽土方 | (1)三类土 (2)2m以内 (3)人机配合0.05:0.95 | m3 | 162.012
3 | 010103002001 | 余方弃置 | (1)三类土 (2)余土外运运距投标方自行考虑 | m3 | 162.012
4 | 010401014001 | 砖地沟、明暗沟 | (1)临时截、排水沟 (2)300*300 (3)M5水泥砂浆护底 50mm厚 (4)MU10砖砌排水沟 (5)1:2水泥砂浆抹面厚30mm | m | 343.83
5 | 010101004001 | 挖基坑土方 | (1)三类土 (2)2m以内 (3)人机配合0.05:0.95 | m3 | 8.659
6 | 010103002002 | 余方弃置 | (1)三类土 (2)余土外运运距投标方自行考虑 | m3 | 9.953
7 | 040504001001 | 砌筑集水井 | (1)30厚M5水泥砂浆抹面 (2)M5浆砌Mu10砼砖120厚 (3)粗粒土反滤层 (4)素土夯实 | 座 | 14
8 | 010202009001 | 喷射混凝土（砂浆）支护 | (1)1-1＇断面 (2)10cm (3)商品喷射砼护面 (4)C20 | m2 | 309.825
9 | 010202009002 | 喷射混凝土（砂浆）支护 | (1)2-2＇断面 (2)10cm (3)商品喷射砼护面 (4)C20 | m2 | 178.772
10 | 010202009003 | 喷射混凝土（砂浆）支护 | (1)3-3＇断面 (2)10cm (3)商品喷射砼护面 (4)C20 | m2 | 613.62
11 | 010202009004 | 喷射混凝土（砂浆）支护 | (1)4-4＇断面 (2)10cm (3)商品喷射砼护面 (4)C20 | m2 | 184.223
12 | 010202009005 | 喷射混凝土（砂浆）支护 | (1)5-5＇断面 (2)10cm (3)商品喷射砼护面 (4)C20 | m2 | 164.269
13 | 010515003001 | 钢筋网片 | (1)φ8@200X200钢筋网 | t | 5.73
分部分项工程量清单与计价表
工程名称：南平市建阳区工人文化宫及建阳区综合展示馆建设项目 | [6 empty] | 第2页 共118页
序号 | 项目编码 | 项目名称 | 项目特征描述 | 计量单位 | 工程量 | 金 额(元)
[6 empty] | 综合单价 |  | 合价
14 | 010202007001 | 锚杆 | (1)地层情况:详见地勘及剖图 (2)1-1‘剖面 (3)钻孔深度:L=9000mm (4)钻孔直径:90mm (5)杆体材料品种、规格、数量:HRB400级Φ28螺纹钢 (6)浆液种类、强度等级:M30水泥砂浆 | m | 234
15 | 010202007002 | 锚杆 | (1)地层情况:详见地勘及剖图 (2)2-2‘剖面 (3)钻孔深度:L=9000mm (4)钻孔直径:90mm (5)杆体材料品种、规格、数量:HRB400级Φ28螺纹钢 (6)浆液种类、强度等级:M30水泥砂浆 | m | 270
16 | 010202007003 | 锚杆 | (1)地层情况:详见地勘及剖图 (2)3-3‘剖面 (3)钻孔深度:L=9000mm (4)钻孔直径:90mm (5)杆体材料品种、规格、数量:HRB400级Φ28螺纹钢 (6)浆液种类、强度等级:M30水泥砂浆 | m | 648
17 | 010202007004 | 锚杆 | (1)地层情况:详见地勘及剖图 (2)4-4‘剖面 (3)钻孔深度:L=9000mm (4)钻孔直径:90mm (5)杆体材料品种、规格、数量:HRB400级Φ28螺纹钢 (6)浆液种类、强度等级:M30水泥砂浆 | m | 405
18 | 010202007005 | 锚杆 | (1)地层情况:详见地勘及剖图 (2)5-5‘剖面 (3)钻孔深度:L=9000mm (4)钻孔直径:90mm (5)杆体材料品种、规格、数量:HRB400级Φ28螺纹钢 (6)浆液种类、强度等级:M30水泥砂浆 | m | 468
19 | 040302006001 | 锚杆（索） | (1)地层情况:详地质勘查报告 (2)浆液种类、强度等级:M30水泥浆 | m | 1888
分部分项工程量清单与计价表
工程名称：南平市建阳区工人文化宫及建阳区综合展示馆建设项目 | [6 empty] | 第3页 共118页
序号 | 项目编码 | 项目名称 | 项目特征描述 | 计量单位 | 工程量 | 金 额(元)
[6 empty] | 综合单价 |  | 合价
(3)锚杆(索)类型、部位:3束1×7Φ15.2锚索、1-1剖面~5-5剖面 (4)杆体材料品种、规格、数量:无粘结预应力钢绞线 (5)钻孔直径、深度:直径φ130mm，深度≥16m la≥10 (6)是否预应力:是 (7)锚头、锚具制安 (8)锚固段高压水泥二次注浆60kg/m
20 | 040501004001 | 塑料管 | (1)Φ75PVC排水管L=0.5m (2)端部300g/m2土工布包裹 | m | 1106.976
21 | 040303015001 | 混凝土挡墙墙身 | (1)C30 (2)泵送商品混凝土 (3)板肋式锚杆挡墙 | m3 | 664.186
22 | 040201022001 | 排水沟、截水沟 | (1)板肋式锚杆挡土墙坡脚排水沟 (2)400*400 (3)100厚C15砼垫层 (4)C30泵送商品混凝土 | m | 343.83
23 | 010515001001 | 现浇构件钢筋 | (1)HRB400EΦ16 | t | 39.84
24 | 010515001002 | 现浇构件钢筋 | (1)HPB300Φ8 | t | 1.494
25 | 010503001001 | 基础梁 | (1)连梁I (2)C30 (3)泵送商品混凝土 | m3 | 41.501
26 | 010503001002 | 基础梁 | (1)连梁2 (2)C30 (3)泵送商品混凝土 | m3 | 21.51
27 | 010501001001 | 垫层 | (1)C15预拌泵送普通混凝土 | m3 | 1.6
28 | 010515001003 | 现浇构件钢筋 | (1)HPB300Φ8 | t | 0.8
29 | 010515001004 | 现浇构件钢筋 | (1)HPB300Φ10 | t | 0.6
30 | 010515001005 | 现浇构件钢筋 | (1)HRB400EΦ14 | t | 2.68
31 | 010515001006 | 现浇构件钢筋 | (1)HRB400EΦ18 | t | 4.52
房屋建筑与装饰工程 | [8 empty] | 单位工程(17房屋建筑与装饰)
土方工程 | [8 empty] | 分项工程(17房屋建筑与装饰)
32 | 010101001002 | 平整场地 | (1)土壤类别:三类土 (2)弃土运距:由投标人自行考虑 | m2 | 7959.96
33 | 010101002001 | 挖一般土方 | (1)三类土 (2)详见设计图纸 | m3 | 46554.03
34 | 010101004002 | 挖基坑土方 | (1)三类土 (2)详见设计图纸 | m3 | 3425.88
35 | 010103001001 | 回填方 | (1)满足规范和设计 | m3 | 1787.3
分部分项工程量清单与计价表
工程名称：南平市建阳区工人文化宫及建阳区综合展示馆建设项目 | [6 empty] | 第4页 共118页
序号 | 项目编码 | 项目名称 | 项目特征描述 | 计量单位 | 工程量 | 金 额(元)
[6 empty] | 综合单价 |  | 合价
要求 (2)满足规范和设计要求 (3)满足规范和设计要求 (4)原土回填、投标人自行考虑
36 | 010103001002 | 回填方 | (1)满足规范和设计要求 (2)满足规范和设计要求 (3)满足规范和设计要求 (4)原土回填、投标人自行考虑 | m3 | 3367.009
37 | 010103002003 | 余方弃置 | (1)三类土 (2)由投标人自行考虑 | m3 | 44996.895
砌筑工程 | [8 empty] | 分项工程(17房屋建筑与装饰)
38 | 010401004001 | 多孔砖墙 | (1)200厚烧结煤矸石多孔砖MU10.0 (2)M5混合砂浆 | m3 | 311
39 | 010405001001 | 砌筑超高增加费 |  | m3 | 20.02
40 | 010607005001 | 砌块墙钢丝网加固 |  | m2 | 489.84
桩基 | [8 empty] | 分项工程(17房屋建筑与装饰)
混凝土工程 | [8 empty] | 分项工程(17房屋建筑与装饰)
41 | 010501001002 | 垫层 | (1)预拌泵送普通混凝土 (2)C15 | m3 | 984.3
42 | 010501004001 | 满堂基础 | (1)预拌泵送抗渗混凝土 (2)C35 P6 | m3 | 3244.03
43 | 010501003001 | 独立基础 | (1)预拌泵送抗渗混凝土 (2)C35 P6 | m3 | 1151.7
44 | 010502001001 | 矩形柱 | (1)预拌泵送抗渗混凝土 (2)C35 P6 | m3 | 377.77
45 | 010502003001 | 异形柱 | (1)预拌泵送抗渗混凝土 (2)C35 P6 | m3 | 11.36
46 | 010505001001 | 有梁板 | (1)预拌泵送抗渗混凝土 (2)C30 P6 | m3 | 2127.32
47 | 010504001001 | 直形墙 | (1)预拌泵送抗渗混凝土 (2)C35 P6 | m3 | 637.12
48 | 010506001001 | 直形楼梯 | (1)预拌泵送抗渗混凝土 (2)C30 | m2 | 66.896
49 | 010506001002 | 直形楼梯 | (1)预拌泵送抗渗混凝土 | m2 | 11.88
分部分项工程量清单与计价表
工程名称：南平市建阳区工人文化宫及建阳区综合展示馆建设项目 | [6 empty] | 第5页 共118页
序号 | 项目编码 | 项目名称 | 项目特征描述 | 计量单位 | 工程量 | 金 额(元)
[6 empty] | 综合单价 |  | 合价
(2)C30
50 | 010508001001 | 后浇带 | (1)1、混凝土种类：商品混凝土，泵送 (2)2、混凝土强度等级：C40 (3)3、其他说明：应采用无收缩混凝土或微膨胀混凝土 | m3 | 57.36
51 | 010508001002 | 后浇带 | (1)1、混凝土种类：商品混凝土，泵送 (2)2、混凝土强度等级：C40 (3)3、其他说明：应采用无收缩混凝土或微膨胀混凝土 | m3 | 3.822
52 | 010508001003 | 后浇带 | (1)1、混凝土种类：商品混凝土，泵送 (2)2、混凝土强度等级：C35 (3)3、其他说明：应采用无收缩混凝土或微膨胀混凝土 | m3 | 32.42
53 | 010503005001 | 过梁 | (1)C20 | m3 | 1.93
54 | 01BC001 | 商品混凝土运距 | (1)商混运距按10KM | m3 | 8647.573
钢筋工程 | [8 empty] | 分项工程(17房屋建筑与装饰)
55 | 010515001007 | 现浇构件钢筋 | (1)圆钢Ф6 | t | 2.179
56 | 010515001008 | 现浇构件钢筋 | (1)圆钢Ф8 | t | 0.803
57 | 010515001009 | 现浇构件钢筋 | (1)HRB400EΦ6 | t | 1.288
58 | 010515001010 | 现浇构件钢筋 | (1)HRB400EΦ8 | t | 40.897
59 | 010515001011 | 现浇构件钢筋 | (1)HRB400EΦ10 | t | 84.283
60 | 010515001012 | 现浇构件钢筋 | (1)HRB400EΦ12 | t | 131.79
61 | 010515001013 | 现浇构件钢筋 | (1)HRB400EΦ14 | t | 308.623
62 | 010515001014 | 现浇构件钢筋 | (1)HRB400EΦ16 | t | 46.006
63 | 010515001015 | 现浇构件钢筋 | (1)HRB400EΦ18 | t | 15.434
64 | 010515001016 | 现浇构件钢筋 | (1)HRB400EΦ20 | t | 23.463
65 | 010515001017 | 现浇构件钢筋 | (1)HRB400EΦ22 | t | 50.406
66 | 010515001018 | 现浇构件钢筋 | (1)HRB400EΦ25 | t | 62.907
67 | 010515001019 | 现浇构件钢筋 | (1)HRB400EΦ28 | t | 1.097
68 | 010516006001 | 电渣压力焊接 | (1)电渣压力焊接φ≤18 | 个 | 1253
69 | 010516006002 | 电渣压力焊接 | (1)电渣压力焊接φ≤32 | 个 | 2267
70 | 010516003001 | 机械连接 | (1)钢筋直螺纹连接(φ18) | 个 | 136
71 | 010516003002 | 机械连接 | (1)钢筋直螺纹连接(φ20) | 个 | 134
分部分项工程量清单与计价表
工程名称：南平市建阳区工人文化宫及建阳区综合展示馆建设项目 | [6 empty] | 第6页 共118页
序号 | 项目编码 | 项目名称 | 项目特征描述 | 计量单位 | 工程量 | 金 额(元)
[6 empty] | 综合单价 |  | 合价
72 | 010516003003 | 机械连接 | (1)钢筋直螺纹连接(φ22) | 个 | 155
73 | 010516003004 | 机械连接 | (1)钢筋直螺纹连接(φ25) | 个 | 681
地下室底板防水 | [8 empty] | 分项工程(17房屋建筑与装饰)
74 | 010905001001 | 地下室底板、承台基础梁卷材防水 | (1)地下室底板防水 (2)3mm厚高分子自粘胶膜卷材 (3)平面 | m2 | 8229.09
75 | 010905001002 | 地下室底板、承台基础梁卷材防水 | (1)地下室底板防水 (2)3mm厚高分子自粘胶膜卷材 (3)立面 | m2 | 715.65
76 | 011101003001 | 细石混凝土楼地面 | (1)细石混凝土保护层最薄处50厚 | m2 | 238.55
77 | 011101003002 | 细石混凝土楼地面 | (1)50厚C20细石混凝土 | m2 | 7466.55
78 | 011003001001 | 隔离层 | (1)15厚白灰砂浆隔离层 | m2 | 7466.55
79 | 011101001001 | 水泥砂浆楼地面 | (1)20厚1:2.5水泥砂浆找平层 | m2 | 7466.55
地下室外墙防水 | [8 empty] | 分项工程(17房屋建筑与装饰)
80 | 010903001001 | 墙面卷材防水 | (1)地下室侧壁 (2)4厚SBS改性沥青防水卷材一道防水层 (3)立面 | m2 | 1826.34
81 | 010903001002 | 墙面卷材防水 | (1)地下室侧壁 (2)2厚自粘聚合物改性沥青防水卷材(无胎) (3)立面 | m2 | 1826.34
82 | 011001003001 | 保温隔热墙面 | (1)50厚挤塑聚苯板 | m2 | 1826.34
地下室顶板防水 | [8 empty] | 分项工程(17房屋建筑与装饰)
地下室顶板地面绿化
83 | 011003001002 | 隔离层 | (1)0.2厚土壤隔离层(聚酯纤维或玻璃纤维无纺土工布) | m2 | 1294.79
84 | 010902003001 | 屋面刚性防水 | (1)70厚C20细石砼（内配φ8@200双向） | m2 | 1294.79
85 | 01B003 | 分隔缝 | (1)顶板地面（绿化） (2)每开间设分仓缝,缝宽20mm,纵横间距≤6m,缝内下部填砂,上部填专用密封膏 | m | 362
86 | 010404001001 | 垫层 | (1)100厚级配砂卵石渗水层 (2)顶板地面（绿化） | m3 | 12.948
87 | 011406001001 | 抹灰面油漆涂料 | (1)顶板地面（绿化） (2)抹灰面 | m2 | 1294.79
分部分项工程量清单与计价表
工程名称：南平市建阳区工人文化宫及建阳区综合展示馆建设项目 | [6 empty] | 第7页 共118页
序号 | 项目编码 | 项目名称 | 项目特征描述 | 计量单位 | 工程量 | 金 额(元)
[6 empty] | 综合单价 |  | 合价
(3)耐磨漆(三遍,1厚)
88 | 011003001003 | 隔离层 | (1)顶板地面（绿化） (2)油毡隔离层 | m2 | 1294.79
89 | 010902001001 | 屋面卷材防水 | (1)4厚聚酯胎自粘聚合物改性沥青防水卷材(耐根穿刺) | m2 | 1294.79
90 | 010902002001 | 屋面涂膜防水 | (1)聚氨脂防水涂膜1.5mm厚 | m2 | 1294.79
地下室顶板地面道路
91 | 011003001004 | 隔离层 | (1)过滤层:干铺聚脂无纺布一层 | m2 | 436.76
92 | 010902003002 | 屋面刚性防水 | (1)地下室顶板地面道路 (2)70厚C20细石砼（内配φ8@200双向） | m2 | 436.76
93 | 010404001002 | 垫层 | (1)夯实砂卵石垫层,厚度根据路面标高坡度坡向做调整 | m3 | 65.514
94 | 01B004 | 分隔缝 | (1)顶板地面（道路） (2)每开间设分仓缝,缝宽20mm,纵横间距≤6m,缝内下部填砂,上部填专用密封膏 | m | 142
95 | 011003001005 | 隔离层 | (1)顶板地面（道路） (2)油毡隔离层 | m2 | 436.76
96 | 010902001002 | 屋面卷材防水 | (1)4厚聚酯胎自粘聚合物改性沥青防水卷材(耐根穿刺) | m2 | 436.76
97 | 010902002002 | 屋面涂膜防水 | (1)1.5厚聚氨酯防水涂料 | m2 | 436.76
楼地面工程 | [8 empty] | 分项工程(17房屋建筑与装饰)
98 | 011101007001 | 金刚砂楼地面 | (1)金刚砂楼地面 (2)C20细石砼面层,撒1:1水泥砂子随打随抹光,按1%坡向地沟,(最薄处50厚)设分仓缝。 | m2 | 7466.55
楼梯间
99 | 011101001002 | 水泥砂浆楼地面 | (1)1:3 M30(42.5) 砂子4.75mm 稠度50~70mm (2)水泥浆一道(内掺建筑胶) (3) 20mm厚 (4)楼梯间面层 | m2 | 129.29
100 | 011106004001 | 水泥砂浆楼梯面层 | (1)1:3 M30(42.5) 砂子4.75mm 稠度50~70mm (2)水泥浆一道(内掺 | m2 | 129.29
分部分项工程量清单与计价表
工程名称：南平市建阳区工人文化宫及建阳区综合展示馆建设项目 | [6 empty] | 第8页 共118页
序号 | 项目编码 | 项目名称 | 项目特征描述 | 计量单位 | 工程量 | 金 额(元)
[6 empty] | 综合单价 |  | 合价
建筑胶) (3) 20mm厚 (4)整体楼梯面层
汽车坡道一
101 | 010201001001 | 填料加固 | (1)C20素砼回填 | m3 | 140.766
102 | 040203006001 | 沥青混凝土 | (1)60厚中粒式沥青混凝土 (2)素水泥浆一道(内掺建筑胶) | m2 | 147.975
汽车坡道二
103 | 010201001002 | 填料加固 | (1)C20素砼回填 | m3 | 42.768
104 | 040203006002 | 沥青混凝土 | (1)60厚中粒式沥青混凝土 (2)素水泥浆一道(内掺建筑胶) | m2 | 210.24
105 | 010505010001 | 其他板 | (1)抗渗自防水钢筋砼顶板(整平) | m3 | 19.818
ST1-ST1楼梯
106 | 011107004001 | 水泥砂浆台阶面 | (1)20厚1:2.5水泥砂浆面层 | m2 | 18.16
107 | 010904002001 | 楼（地）面涂膜防水 | (1)1.0mm厚水泥基渗透结晶型涂料防水层 | m2 | 18.16
ST2-ST2楼梯
108 | 011107004002 | 水泥砂浆台阶面 | (1)20厚1:2.5水泥砂浆面层. (2)100厚C15砼垫层 | m2 | 7.1
109 | 010904002002 | 楼（地）面涂膜防水 | (1)1.0mm厚水泥基渗透结晶型涂料防水层 | m2 | 7.1
T3-T3剖面
110 | 011107004003 | 水泥砂浆台阶面 | (1)20厚1:2.5水泥砂浆面层. (2)100厚C15砼垫层 | m2 | 4.675
111 | 010904002003 | 楼（地）面涂膜防水 | (1)1.0mm厚水泥基渗透结晶型涂料防水层 | m2 | 4.675
FP1-FP1非机动车坡道一
112 | 011107004004 | 水泥砂浆台阶面 | (1)20厚1:2.5水泥砂浆面层. (2)100厚C15砼垫层 | m2 | 53.76
113 | 010501001003 | 垫层 | (1)预拌非泵送普通混凝土 (2)C15 (3)FP1-FP1非机动车坡道一 | m3 | 1.73
114 | 010904002004 | 楼（地）面涂膜防水 | (1)1.0mm厚水泥基渗透结晶型涂料防水层 | m2 | 53.76
115 | 010507001001 | 散水、坡道 | (1)预拌非泵送普通混凝土 (2)C20 | m2 | 12
116 | 010507004001 | 台阶 | (1)预拌非泵送普通 | m3 | 6
分部分项工程量清单与计价表
工程名称：南平市建阳区工人文化宫及建阳区综合展示馆建设项目 | [6 empty] | 第9页 共118页
序号 | 项目编码 | 项目名称 | 项目特征描述 | 计量单位 | 工程量 | 金 额(元)
[6 empty] | 综合单价 |  | 合价
混凝土 (2)C30
FP1-FP1非机动车坡道二
117 | 011107004005 | 水泥砂浆台阶面 | (1)20厚1:2.5水泥砂浆面层. (2)100厚C15砼垫层 | m2 | 53.76
118 | 010501001004 | 垫层 | (1)预拌非泵送普通混凝土 (2)C15 (3)FP1-FP1非机动车坡道一 | m3 | 1.73
119 | 010904002005 | 楼（地）面涂膜防水 | (1)1.0mm厚水泥基渗透结晶型涂料防水层 | m2 | 53.76
120 | 010507001002 | 散水、坡道 | (1)沥青砂浆 (2)预拌非泵送普通混凝土 (3)C20 | m2 | 12
121 | 010507004002 | 台阶 | (1)预拌非泵送普通混凝土 (2)C30 | m3 | 6
踢脚线
122 | 011105001001 | 水泥砂浆踢脚线 | (1)6厚1:2水泥砂浆抹面压实赶光 (2)8厚1:3水泥砂浆底层,扫毛或划出纹道. (3)素水泥浆一道(内掺建筑胶). | m2 | 178.59
123 | 011105002001 | 石材踢脚线 | (1)10~15厚花岗岩面层,干水泥擦缝. (2)10厚1:2水泥砂浆粘结层(内掺建筑胶). (3)5厚1:3水泥砂浆打底划出纹道 | m2 | 23.66
内墙柱面工程 | [8 empty] | 分项工程(17房屋建筑与装饰)
消防水泵房
124 | 011201001001 | 墙面一般抹灰 | (1)20厚1:2水泥防水砂浆赶平面层 (2)9厚1:3水泥砂浆打底压实抹平 | m2 | 893.46
125 | 010903002001 | 墙面涂膜防水 | (1)1.5厚JS防水涂料 | m2 | 893.46
地下室的所有内墙面
126 | 011201001002 | 墙面一般抹灰 | (1)①喷内墙防霉涂料两度 (2)②10厚1:2.5水泥砂浆打底 | m2 | 5010.52
127 | 011406001002 | 抹灰面油漆涂料 | (1)地下室的所有内墙面 (2)抹灰面 (3)喷内墙防霉涂料两度 | m2 | 5010.52
分部分项工程量清单与计价表
工程名称：南平市建阳区工人文化宫及建阳区综合展示馆建设项目 | [6 empty] | 第10页 共118页
序号 | 项目编码 | 项目名称 | 项目特征描述 | 计量单位 | 工程量 | 金 额(元)
[6 empty] | 综合单价 |  | 合价
128 | 011202003001 | 柱、梁面砂浆找平 | (1)①喷内墙防霉涂料两度 (2)②10厚1:2.5水泥砂浆打底 | m2 | 810.6
129 | 011406001003 | 抹灰面油漆涂料 | (1)抹灰面 (2)喷内墙防霉涂料两度 | m2 | 810.6
外墙面工程 | [8 empty] | 分项工程(17房屋建筑与装饰)
130 | 011201004001 | 立面砂浆找平层 | (1)5厚抗裂砂浆(压入网格布) (2)3厚界面剂 (3)SKT-JF防水砂浆一道 (4)10厚1:3水泥砂浆找平层 | m2 | 434
131 | 011001003002 | 保温隔热墙面 | (1)20厚膨胀玻化微珠 | m2 | 434
132 | 011407001001 | 墙面喷刷涂料 | (1)米黄色高级仿石材真石漆饰面 | m2 | 434
天棚工程 | [8 empty] | 分项工程(17房屋建筑与装饰)
消防水池水泵房顶棚
133 | 011301001001 | 天棚抹灰 | (1)9厚1:3水泥砂浆打底压实抹平 (2)清理基层 | m2 | 369.3
134 | 01B0001 | 天棚防水涂膜 | (1)1.5厚JS防水涂料 | m2 | 369.3
135 | 011406001004 | 抹灰面油漆涂料 | (1)消防水池水泵房顶棚 (2)抹灰面 (3)喷内墙防霉涂料两度 | m2 | 369.3
地下室的所有内顶棚
136 | 011301001002 | 天棚抹灰 | (1)喷内墙防霉涂料两度 (2)10厚1:2水泥砂浆面 | m2 | 10082.08
137 | 011406001005 | 抹灰面油漆涂料 | (1)地下室的所有内顶棚 (2)抹灰面 (3)喷内墙防霉涂料两度 | m2 | 10082.08
汽车坡道天棚
138 | 011302001001 | 天棚吊顶 | (1)75X50X0.7轻钢龙骨用膨胀螺栓于墙面固定 (2)用自攻螺钉固定于龙骨安装一道50mm隔音板防噪音措施 | m2 | 312.48
ST1-ST1楼梯天棚
139 | 011407002001 | 天棚喷刷涂料 | (1)素水泥浆一道 (2)5厚1:0.3:2.5水泥白灰砂浆 | m2 | 13.54
分部分项工程量清单与计价表
工程名称：南平市建阳区工人文化宫及建阳区综合展示馆建设项目 | [6 empty] | 第11页 共118页
序号 | 项目编码 | 项目名称 | 项目特征描述 | 计量单位 | 工程量 | 金 额(元)
[6 empty] | 综合单价 |  | 合价
140 | 011406001006 | 抹灰面油漆涂料 | (1)抹灰面 (2)喷内墙防霉涂料两度(无机水性涂料) | m2 | 13.54
ST2-ST2楼梯天棚
141 | 011407002002 | 天棚喷刷涂料 | (1)素水泥浆一道 (2)5厚1:0.3:2.5水泥白灰砂浆 | m2 | 6.96
142 | 011406001007 | 抹灰面油漆涂料 | (1)抹灰面 (2)喷内墙防霉涂料两度(无机水性涂料) | m2 | 6.96
其他一般土建工程 | [8 empty] | 分项工程(17房屋建筑与装饰)
143 | 011503001001 | 金属扶手、栏杆、栏板 | (1)不锈钢栏杆 (2)详见楼梯栏杆详图 | m | 33.06
144 | 011503001002 | 金属扶手、栏杆、栏板 | (1)2.5厚80X50彩钢扶手 (2)1200mm高防护栏杆 (3)2.5厚40X40 (4)彩钢立柱@150 | m | 74.04
145 | 010401012001 | 零星砌砖 | (1)T3-T3剖面楼梯 | m3 | 4.253
门窗工程 | [8 empty] | 分项工程(17房屋建筑与装饰)
146 | 010801004001 | 木质防火门 | (1)甲级木质防火门 (2)含门锁、闭门器、顺位器、五金配件 | m2 | 45.36
147 | 010801004002 | 木质防火门 | (1)甲级木质防火门（常开） (2)含门锁、闭门器、顺位器、五金配件 | m2 | 8.05
148 | 010801004003 | 木质防火门 | (1)乙级木质防火门 (2)含门锁、闭门器、顺位器、五金配件 | m2 | 12.66
149 | 010807003001 | 金属百叶窗 | (1)铝合金百叶窗 | m2 | 15.12
150 | 010807001001 | 金属（塑钢、断桥）窗 | (1)GC2406 (2)铝合金固定窗 (3)中空LOW-E钢化玻璃(6Low-E+12A+6) | m2 | 1.44
151 | 010807001002 | 金属（塑钢、断桥）窗 | (1)GC2415 (2)铝合金固定窗 (3)中空LOW-E钢化玻璃(6Low-E+12A+6) | m2 | 3.6
152 | 010807001003 | 金属（塑钢、断桥）窗 | (1)GC2706 (2)铝合金固定窗 (3)中空LOW-E钢化玻璃(6Low-E+12A+6) | m2 | 12.96
排烟天窗、采光井
153 | 010901004001 | 玻璃钢屋面 | (1)Z1：口120x6 (2)GL1:口150x100X5 (3)CL:口80x60x3 (4)玻璃采用8+1.14+8钢化夹胶(甲级)玻璃 | m2 | 96.4
分部分项工程量清单与计价表
工程名称：南平市建阳区工人文化宫及建阳区综合展示馆建设项目 | [6 empty] | 第12页 共118页
序号 | 项目编码 | 项目名称 | 项目特征描述 | 计量单位 | 工程量 | 金 额(元)
[6 empty] | 综合单价 |  | 合价
(5)不锈钢接驳玻璃爪 (6)详见钢施33、钢施34
其他地下室工程 | [8 empty] | 分项工程(17房屋建筑与装饰)
154 | 010902008001 | 止水带 | (1)地下室底板与墙体交接处 (2)3mm厚钢板止水带 | m | 408.67
集水坑
155 | 011101006001 | 平面砂浆找平层 | (1)集水坑 (2)20厚1:2.5水泥防水砂浆找平 | m2 | 44.3
156 | 010904002006 | 楼（地）面涂膜防水 | (1)集水坑 (2)II型聚合物水泥防水涂料防水层 (3)1.5厚 | m2 | 44.3
157 | 011201004002 | 立面砂浆找平层 | (1)地下室坡道截水沟、排水沟 (2)水沟内壁粉20厚1:2水泥砂浆 | m2 | 178.2
158 | 010903002002 | 墙面涂膜防水 | (1)1.5厚聚合物水泥防水涂料 | m2 | 178.2
159 | 010401003001 | 实心砖墙 | (1)集水坑 (2)100厚永久保护墙 (3)120厚水泥砖 240×115×53 (4)砖墙、3.6m以内 (5)M5混合砂浆 | m3 | 17.82
160 | 040601010001 | 现浇混凝土池盖板 | (1)C25 (2)预拌非泵送细石混凝土 (3)混凝土井盖详07FJ02 1/111 | m3 | 15.441
161 | 010516002001 | 预埋铁件 | (1)集水坑预埋铁件 (2)预埋统长角钢φ10铁脚 | t | 2.087
截水沟
162 | 011101006002 | 平面砂浆找平层 | (1)20厚1:2水泥砂浆 | m2 | 13.284
163 | 011201004003 | 立面砂浆找平层 | (1)水沟内壁粉20厚1:2水泥砂浆 | m2 | 26.532
164 | 010903002003 | 墙面涂膜防水 | (1)面刷1.5厚聚合物水泥防水涂料 | m2 | 26.532
165 | 010904002007 | 楼（地）面涂膜防水 | (1)面刷1.5厚聚合物水泥防水涂料 | m2 | 13.284
166 | 010507003001 | 电缆沟、地沟、明暗沟 | (1)预拌非泵送普通混凝土 (2)C20 | m | 24.4
167 | 010516002002 | 预埋铁件 |  | t | 0.395
汽车坡道一、二
168 | 040205019001 | 减速垄 | (1)汽车坡道一/二 (2)成品减速带 | m | 25.4
分部分项工程量清单与计价表
工程名称：南平市建阳区工人文化宫及建阳区综合展示馆建设项目 | [6 empty] | 第13页 共118页
序号 | 项目编码 | 项目名称 | 项目特征描述 | 计量单位 | 工程量 | 金 额(元)
[6 empty] | 综合单价 |  | 合价
169 | 040205004001 | 标志板 | (1)成品反光板 (2)中心距坡道高600@3000 (3)详建施24 | 块 | 32
停车位
170 | 040205006001 | 标线 | (1)标线(分界线 热熔漆) | m | 2255.6
171 | 040205005001 | 车挡 | (1)成品车轮档 (2)详见预制车轮档详图 | 只 | 346
172 | 040205007001 | 标记 | (1)停车位编号 | 个 | 173
173 | 011502001001 | 金属装饰线 | (1)防撞护角 (2)75x75x6厚角钢护角喷黑黄两色漆1000长 (3)75x14x6厚50宽角钢@800 (4)详见混凝土柱防撞护角平面详图 | m | 336
消防水池检查口
174 | 010902009001 | 铁爬梯 | (1)铁爬梯（闽93J01-1/17）(φ20) | 步 | 64
175 | 010902010001 | 上人孔盖板 |  | 座 | 2
地下室安装工程 | [8 empty] | 单位工程(17安装)
配电箱安装工程 | [8 empty] | 分项工程(17安装)
176 | 030404017001 | 配电箱 | (1)成套配电箱-1AL1 (2)(1.5米明装) | 台 | 1
177 | 030404017002 | 配电箱 | (1)成套配电箱-1AL2 (2)(1.5米明装) | 台 | 1
178 | 030404017003 | 配电箱 | (1)成套配电箱-1AL3 (2)(1.5米明装) | 台 | 1
179 | 030404017004 | 配电箱 | (1)成套配电箱-1AL4 (2)(1.5米明装) | 台 | 1
180 | 030404017005 | 配电箱 | (1)成套配电箱-1QSB1 (2)(1.5米明装) | 台 | 1
181 | 030404017006 | 配电箱 | (1)成套配电箱-1QSB2 (2)(1.5米明装) | 台 | 1
182 | 030404017007 | 配电箱 | (1)成套配电箱-1QSB3 (2)(1.5米明装) | 台 | 1
183 | 030404017008 | 配电箱 | (1)成套配电箱-1QSB4 (2)(1.5米明装) | 台 | 1
184 | 030404017009 | 配电箱 | (1)成套配电箱-1ALE1 (2)(1.5米明装) | 台 | 1
185 | 030404017010 | 配电箱 | (1)成套配电箱-1ALE2 (2)(1.5米明装) | 台 | 1
分部分项工程量清单与计价表
工程名称：南平市建阳区工人文化宫及建阳区综合展示馆建设项目 | [6 empty] | 第14页 共118页
序号 | 项目编码 | 项目名称 | 项目特征描述 | 计量单位 | 工程量 | 金 额(元)
[6 empty] | 综合单价 |  | 合价
186 | 030404017011 | 配电箱 | (1)成套配电箱-1ALE3 (2)(1.5米明装) | 台 | 1
187 | 030404017012 | 配电箱 | (1)水泵房配电ATX (2)(1.5米明装) | 台 | 1
188 | 030404004001 | 低压开关柜(屏) | (1)CDZ(落地柜) | 台 | 1
189 | 030404016001 | 控制箱 | (1)风机电控箱-1PY1/2 | 台 | 2
190 | 030404016002 | 控制箱 | (1)风机电控箱-1PY3/4 | 台 | 2
191 | 030404016003 | 控制箱 | (1)风机电控箱SHB | 台 | 1
192 | 030404016004 | 控制箱 | (1)风机电控箱-1SF4 | 台 | 1
193 | 030404016005 | 控制箱 | (1)控制箱-1JXTC1 | 台 | 1
194 | 030404016006 | 控制箱 | (1)控制箱-1JXTC2 | 台 | 1
195 | 040801010001 | 充电桩 | (1)快充 (2)充电桩 | 台 | 5
196 | 040801010002 | 充电桩 | (1)慢充 (2)充电桩 | 台 | 31
电缆与桥架工程 | [8 empty] | 分项工程(17安装)
197 | 030408001001 | 电力电缆 | (1)名称:电力电缆 (2)型号:WDZB1-YJY (3)规格:4x120+1x70 (4)电压等级(kV):0.6/1KV (5)材质:铜 (6)敷设方式、部位:管内、桥架 | m | 147.101
198 | 030408001002 | 电力电缆 | (1)名称:电力电缆 (2)型号:WDZB1-YJY (3)规格:5x16 (4)电压等级(kV):0.6/1KV (5)材质:铜 (6)敷设方式、部位:管内、桥架 | m | 125.224
199 | 030408001003 | 电力电缆 | (1)名称:电力电缆 (2)型号:WDZB1-YJY (3)规格:5x10 (4)电压等级(kV):0.6/1KV (5)材质:铜 (6)敷设方式、部位:管内、桥架 | m | 155.052
200 | 030408001004 | 电力电缆 | (1)名称:电力电缆 (2)型号:WDZB1-YJY (3)规格:5x6 (4)电压等级(kV):0.6/1KV (5)材质:铜 (6)敷设方式、部位:管内、桥架 | m | 211.816
201 | 030408001005 | 电力电缆 | (1)名称:电力电缆 | m | 2462.276
分部分项工程量清单与计价表
工程名称：南平市建阳区工人文化宫及建阳区综合展示馆建设项目 | [6 empty] | 第15页 共118页
序号 | 项目编码 | 项目名称 | 项目特征描述 | 计量单位 | 工程量 | 金 额(元)
[6 empty] | 综合单价 |  | 合价
(2)型号:WDZB1-YJY (3)规格:5x4 (4)电压等级(kV):0.6/1KV (5)材质:铜 (6)敷设方式、部位:管内、桥架
202 | 030408001006 | 电力电缆 | (1)名称:电力电缆 (2)型号:WDZB1-YJY-4x10 (3)规格:4x10 (4)电压等级(kV):0.6/1KV (5)材质:铜 (6)敷设方式、部位:管内、桥架 | m | 1.845
203 | 030408001007 | 电力电缆 | (1)名称:电力电缆 (2)型号:WDZB1-YJY (3)规格:4x16 (4)电压等级(kV):0.6/1KV (5)材质:铜 (6)敷设方式、部位:管内、桥架 | m | 36.09
204 | 030408001008 | 电力电缆 | (1)名称:电力电缆 (2)型号:BBTRZ (3)规格:4x50+1x25 (4)电压等级(kV):0.6/1KV (5)材质:铜 (6)敷设方式、部位:管内、桥架 | m | 499.462
205 | 030408001009 | 电力电缆 | (1)名称:电力电缆 (2)型号:BBTRZ (3)规格:5x16 (4)电压等级(kV):0.6/1KV (5)材质:铜 (6)敷设方式、部位:管内、桥架 | m | 146.145
206 | 030408001010 | 电力电缆 | (1)名称:电力电缆 (2)型号:BBTRZ (3)规格:5x10 (4)电压等级(kV):0.6/1KV (5)材质:铜 (6)敷设方式、部位:管内、桥架 | m | 269.493
207 | 030408001011 | 电力电缆 | (1)名称:电力电缆 (2)型号:BBTRZ (3)规格:5x6 (4)电压等级(kV):0.6/1KV (5)材质:铜 (6)敷设方式、部位:管内、桥架 | m | 165.452
208 | 030408002001 | 控制电缆 | (1)WDZN-KYYR (2)3x1.5 | m | 1207.99
分部分项工程量清单与计价表
工程名称：南平市建阳区工人文化宫及建阳区综合展示馆建设项目 | [6 empty] | 第16页 共118页
序号 | 项目编码 | 项目名称 | 项目特征描述 | 计量单位 | 工程量 | 金 额(元)
[6 empty] | 综合单价 |  | 合价
(3)铜 (4)控制电缆
209 | 030408006001 | 电力电缆头 | (1)名称:电力电缆头 (2)型号:WDZB1-YJY (3)规格:4x120+1x70 (4)电压等级(kV):0.6/1KV (5)安装部位:室内 (6)材质、类型:干包式 | 个 | 2
210 | 030408006002 | 电力电缆头 | (1)名称:电力电缆头 (2)型号:WDZB1-YJY (3)规格:5x16 (4)电压等级(kV):0.6/1KV (5)安装部位:室内 (6)材质、类型:干包式 | 个 | 4
211 | 030408006003 | 电力电缆头 | (1)名称:电力电缆头 (2)型号:WDZB1-YJY (3)规格:5x10 (4)电压等级(kV):0.6/1KV (5)安装部位:室内 (6)材质、类型:干包式 | 个 | 4
212 | 030408006004 | 电力电缆头 | (1)名称:电力电缆头 (2)型号:WDZB1-YJY (3)规格:5x6 (4)电压等级(kV):0.6/1KV (5)安装部位:室内 (6)材质、类型:干包式 | 个 | 14
213 | 030408006005 | 电力电缆头 | (1)名称:电力电缆头 (2)型号:WDZB1-YJY (3)规格:5x4 (4)电压等级(kV):0.6/1KV (5)安装部位:室内 (6)材质、类型:干包式 | 个 | 76
214 | 030408006006 | 电力电缆头 | (1)名称:电力电缆头 (2)型号:WDZB1-YJY (3)规格:4x10 (4)电压等级(kV):0.6/1KV (5)安装部位:室内 (6)材质、类型:干包式 | 个 | 2
215 | 030408006007 | 电力电缆头 | (1)名称:电力电缆头 (2)型号:WDZB1-YJY (3)规格:4x16 (4)电压等级(kV):0.6/1KV (5)安装部位:室内 (6)材质、类型:干包式 | 个 | 12
分部分项工程量清单与计价表
工程名称：南平市建阳区工人文化宫及建阳区综合展示馆建设项目 | [6 empty] | 第17页 共118页
序号 | 项目编码 | 项目名称 | 项目特征描述 | 计量单位 | 工程量 | 金 额(元)
[6 empty] | 综合单价 |  | 合价
216 | 030408006008 | 电力电缆头 | (1)名称:电力电缆头 (2)型号:BBTRZ (3)规格:4x50+1x25 (4)电压等级(kV):0.6/1KV (5)安装部位:室内 (6)材质、类型:干包式 | 个 | 4
217 | 030408006009 | 电力电缆头 | (1)名称:电力电缆头 (2)型号:BBTRZ (3)规格:5x16 (4)电压等级(kV):0.6/1KV (5)安装部位:室内 (6)材质、类型:干包式 | 个 | 8
218 | 030408006010 | 电力电缆头 | (1)名称:电力电缆头 (2)型号:BBTRZ (3)规格:5x10 (4)电压等级(kV):0.6/1KV (5)安装部位:室内 (6)材质、类型:干包式 | 个 | 8
219 | 030408006011 | 电力电缆头 | (1)名称:电力电缆头 (2)型号:BBTRZ (3)规格:5x6 (4)电压等级(kV):0.6/1KV (5)安装部位:室内 (6)材质、类型:干包式 | 个 | 8
220 | 030408007001 | 控制电缆头 | (1)3x1.5 (2)控制电缆 (3)WDZN-KYYR | 个 | 16
221 | 030411003001 | 桥架 | (1)名称:强电金属线槽 (2)规格:800x200 (3)接地要求:符合规范及设计要求 | m | 14.579
222 | 030411003002 | 桥架 | (1)名称:强电金属线槽 (2)规格:800x100 (3)接地要求:符合规范及设计要求 | m | 4.5
223 | 030411003003 | 桥架 | (1)名称:强电金属线槽 (2)规格:500x200 (3)接地要求:符合规范及设计要求 | m | 70.825
224 | 030411003004 | 桥架 | (1)名称:强电金属线槽 (2)规格:400x200 (3)接地要求:符合规范及设计要求 | m | 77.362
225 | 030411003005 | 桥架 | (1)名称:强电金属线槽 | m | 33.76
分部分项工程量清单与计价表
工程名称：南平市建阳区工人文化宫及建阳区综合展示馆建设项目 | [6 empty] | 第18页 共118页
序号 | 项目编码 | 项目名称 | 项目特征描述 | 计量单位 | 工程量 | 金 额(元)
[6 empty] | 综合单价 |  | 合价
(2)规格:400x100 (3)接地要求:符合规范及设计要求
226 | 030411003006 | 桥架 | (1)名称:强电金属线槽 (2)规格:300x200 (3)接地要求:符合规范及设计要求 | m | 35.875
227 | 030411003007 | 桥架 | (1)名称:强电金属线槽 (2)规格:300x100 (3)接地要求:符合规范及设计要求 | m | 4.5
228 | 030411003008 | 桥架 | (1)名称:消防防火金属线槽 (2)规格:300x200 (3)接地要求:符合规范及设计要求 | m | 29.25
229 | 030411003009 | 桥架 | (1)名称:消防防火金属线槽 (2)规格:300x100 (3)接地要求:符合规范及设计要求 | m | 64.695
230 | 030411003010 | 桥架 | (1)名称:消防防火金属线槽 (2)规格:200x100 (3)接地要求:符合规范及设计要求 | m | 198.322
231 | 030411003011 | 桥架 | (1)名称:消防防火金属线槽 (2)规格:100x50 (3)接地要求:符合规范及设计要求 | m | 178.59
232 | 030411003012 | 桥架 | (1)名称:充电桩金属线槽 (2)规格:400*200 (3)接地要求:符合规范及设计要求 | m | 12.953
233 | 030411003013 | 桥架 | (1)名称:充电桩金属线槽 (2)规格:400*100 (3)接地要求:符合规范及设计要求 | m | 29.832
234 | 030411003014 | 桥架 | (1)名称:充电桩金属线槽 (2)规格:300*100 (3)接地要求:符合规范及设计要求 | m | 9.233
235 | 030411003015 | 桥架 | (1)名称:充电桩金属线槽 (2)规格:200*100 (3)接地要求:符合规范及设计要求 | m | 129.083
236 | 030411003016 | 桥架 | (1)名称:照明金属线槽 (2)规格:60*40 | m | 1184.76
分部分项工程量清单与计价表
工程名称：南平市建阳区工人文化宫及建阳区综合展示馆建设项目 | [6 empty] | 第19页 共118页
序号 | 项目编码 | 项目名称 | 项目特征描述 | 计量单位 | 工程量 | 金 额(元)
[6 empty] | 综合单价 |  | 合价
(3)接地要求:符合规范及设计要求
237 | 030413001001 | 铁构件 | (1)型钢 (2)桥架支撑架制作安装 | kg | 1477.241
配管配线工程 | [8 empty] | 分项工程(17安装)
238 | 030411001001 | 配管 | (1)名称:配管 (2)材质:焊接钢管 (3)规格:SC50 (4)接地要求:符合规范及设计要求 (5)配置形式:暗配 | m | 24.2
239 | 030411001002 | 配管 | (1)名称:配管 (2)材质:焊接钢管 (3)规格:SC40 (4)接地要求:符合规范及设计要求 (5)配置形式:暗配 | m | 1.85
240 | 030411001003 | 配管 | (1)名称:配管 (2)材质:焊接钢管 (3)规格:SC25 (4)接地要求:符合规范及设计要求 (5)配置形式:暗配 | m | 337.14
241 | 030411001004 | 配管 | (1)名称:配管 (2)材质:焊接钢管 (3)规格:SC20 (4)接地要求:符合规范及设计要求 (5)配置形式:暗配 | m | 69.63
242 | 030411001005 | 配管 | (1)名称:配管 (2)材质:焊接钢管 (3)规格:SC15 (4)接地要求:符合规范及设计要求 (5)配置形式:暗配 | m | 1063.97
243 | 030411001006 | 配管 | (1)名称:配管 (2)材质:钢管 (3)规格:JDG20 (4)接地要求:符合规范及设计要求 (5)配置形式:暗配 | m | 17.16
244 | 030411001007 | 配管 | (1)名称:配管 (2)材质:钢管 (3)规格:KBG20 (4)接地要求:符合规范及设计要求 (5)配置形式:暗配 | m | 400.46
245 | 030411004001 | 配线 | (1)名称:配线 (2)材质:铜 (3)型号:WDZN-BYJ (4)规格:4mm2 (5)配线部位:管内 | m | 95.7
246 | 030411004002 | 配线 | (1)名称:配线 (2)材质:铜 (3)型号:WDZB1-BYJ | m | 3063.96
分部分项工程量清单与计价表
工程名称：南平市建阳区工人文化宫及建阳区综合展示馆建设项目 | [6 empty] | 第20页 共118页
序号 | 项目编码 | 项目名称 | 项目特征描述 | 计量单位 | 工程量 | 金 额(元)
[6 empty] | 综合单价 |  | 合价
(4)规格:2.5mm2 (5)配线部位:管内 (6)照明线
247 | 030411004003 | 配线 | (1)名称:配线 (2)材质:铜 (3)型号:WDZB1-BYJ (4)规格:2.5mm2 (5)配线部位:桥架 | m | 9187.67
248 | 030411004004 | 配线 | (1)名称:配线 (2)材质:铜 (3)型号:WDZN-BV (4)规格:2.5mm2 (5)配线部位:管内 | m | 149.1
249 | 030411004005 | 配线 | (1)名称:配线 (2)材质:铜 (3)型号:WDZB1-RYJS (4)规格:2x1.5mm2 (5)配线部位:管内 | m | 223.79
电气照明器具工程(含灯具与开关插座) | [8 empty] | 分项工程(17安装)
250 | 030412001001 | 普通灯具 | (1)LED半圆吸顶灯 (2)1x20W | 套 | 1
251 | 030412001002 | 普通灯具 | (1)LED红外感应半圆吸顶灯 (2)1x20W | 套 | 19
252 | 030412001003 | 普通灯具 | (1)LED壁灯 (2)8W | 套 | 4
253 | 030412001004 | 普通灯具 | (1)LED壁灯防水型 (2)8W | 套 | 8
254 | 030412005001 | 荧光灯 | (1)T5-1x28W (2)LED单管日光灯 | 套 | 277
255 | 030412005002 | 荧光灯 | (1)T5-1x32W (2)LED单管日光灯 (3)水泵房 | 套 | 9
256 | 030412005003 | 荧光灯 | (1)T5-1x18W,带镉镍电池,应急时间大于等于60min(断电时自动点亮) (2)LED应急单管日光灯 | 套 | 177
257 | 030412005004 | 荧光灯 | (1)T5-2x28W (2)LED双管日光灯 | 套 | 3
258 | 030404034001 | 照明开关 | (1)10A 250V (2)一联单控开关 (3)底高1.3米暗装 | 个 | 14
259 | 030404034002 | 照明开关 | (1)10A 250V (2)三联单控开关 (3)底高1.3米暗装 | 个 | 1
260 | 030904001001 | 点型探测器 | (1)一氧化碳探测器 C0 | 个 | 8
261 | 030411006001 | 接线盒 | (1)开关(插座)盒 (2)暗装 | 个 | 23
262 | 030411006002 | 接线盒 | (1)灯头盒 (2)暗装 | 个 | 498
分部分项工程量清单与计价表
工程名称：南平市建阳区工人文化宫及建阳区综合展示馆建设项目 | [6 empty] | 第21页 共118页
序号 | 项目编码 | 项目名称 | 项目特征描述 | 计量单位 | 工程量 | 金 额(元)
[6 empty] | 综合单价 |  | 合价
应急照明系统 | [8 empty] | 分项工程(17安装)
263 | 030411001008 | 配管 | (1)名称:配管 (2)材质:焊接钢管 (3)规格:SC20 (4)接地要求:符合规范及设计要求 (5)配置形式:暗配 | m | 1991.47
264 | 030411004006 | 配线 | (1)名称:配线 (2)材质:铜 (3)型号:WDZN-BYJ (4)规格:2.5mm2 (5)配线部位:管内 (6)照明线 | m | 8031.88
265 | 030411004007 | 配线 | (1)名称:配线 (2)材质:铜 (3)型号:WDZB1-RYJSP (4)规格:2x1.5mm2 (5)配线部位:管内 | m | 2007.97
266 | 030412004001 | 装饰灯 | (1)疏散出口(A型) (2)DC36V 1W(持续型) (3)门上方0.2米 | 套 | 9
267 | 030412004002 | 装饰灯 | (1)安全出口(A型) (2)DC36V 1W(持续型) (3)门上方0.2米 | 套 | 5
268 | 030412004003 | 装饰灯 | (1)疏散指示灯(A型) (2)DC36V 1W(持续型) (3)0.5米安装 | 套 | 103
269 | 030412004004 | 装饰灯 | (1)楼层标志灯(A型) (2)DC36V 1W(持续型) (3)2.5米壁装 | 套 | 4
270 | 030412004005 | 装饰灯 | (1)疏散指示灯(A型) (2)DC36V 1W(持续型) (3)2.5米吊装 | 套 | 1
271 | 030412004006 | 装饰灯 | (1)吸顶应急灯(A型) (2)DC36V 3W (3)吸顶安装 | 套 | 106
272 | 030412004007 | 装饰灯 | (1)吸顶应急灯(A型) (2)DC36V 5W (3)吸顶安装 | 套 | 1
273 | 030412004008 | 装饰灯 | (1)吸顶应急灯(A型) (2)DC36V 8W (3)吸顶安装 | 套 | 3
274 | 030412004009 | 装饰灯 | (1)疏散出口/禁止入内(A型) (2)DC36V 1W(持续型) (3)门上方0.2米 | 套 | 1
275 | 030412004010 | 装饰灯 | (1)方向标志灯(A型)(指示状态可变) | 套 | 5
分部分项工程量清单与计价表
工程名称：南平市建阳区工人文化宫及建阳区综合展示馆建设项目 | [6 empty] | 第22页 共118页
序号 | 项目编码 | 项目名称 | 项目特征描述 | 计量单位 | 工程量 | 金 额(元)
[6 empty] | 综合单价 |  | 合价
(2)DC36V 1W(持续型) (3)0.5米安装
276 | 030412004011 | 装饰灯 | (1)壁装应急灯(A型)室外为防水型 (2)DC36V 5W (3)2.5米壁装,室外防护等级不低于IP67 | 套 | 2
277 | 030412004012 | 装饰灯 | (1)壁装应急灯(A型)室外为防水型 (2)DC36V 楼梯间8W (3)2.5米壁装,室外防护等级不低于IP67 | 套 | 7
278 | 030412004013 | 装饰灯 | (1)壁装应急灯(A型)室外为防水型 (2)DC36V 室外3W (3)2.5米壁装,室外防护等级不低于IP67 | 套 | 10
279 | 030412004014 | 装饰灯 | (1)中型双面方向标志灯(A型) (2)DC36V 1W(持续型) (3)2.5米吊装 | 套 | 2
280 | 030411006003 | 接线盒 | (1)灯头盒 (2)铁盒 (3)暗装 | 个 | 259
防雷接地工程 | [8 empty] | 分项工程(17安装)
281 | 030409005001 | 避雷网 | (1)?10 (2)镀锌圆钢 (3)避雷带 (4)暗敷 | m | 2230.69
282 | 030409004001 | 均压环 | (1)避雷网安装(接地测试点安装) | m | 4
283 | 030409003001 | 避雷引下线 | (1)避雷引下线:利用钢筋砼柱内外侧不小于?16二根主筋通长焊通与屋顶接闪网及基础接地体连接,每层利用?10钢 (2)筋将二根主筋互相焊通。共71处。引下间距不大于18m。 | m | 1550.8
284 | 030409004002 | 均压环 | (1)避雷网安装(均压环敷设 利用圈梁钢筋) | m | 2020.66
285 | 030409002001 | 接地母线 | (1)名称:接地母线 (2)规格:-50*5 (3)材质:镀锌扁钢 (4)安装部位:户内 (5)安装形式:暗敷设 | m | 4.5
286 | 030409002002 | 接地母线 | (1)名称:接地母线 (2)规格:-40*4 (3)材质:镀锌扁钢 (4)安装部位:户内 (5)安装形式:暗敷设 | m | 155.5
分部分项工程量清单与计价表
工程名称：南平市建阳区工人文化宫及建阳区综合展示馆建设项目 | [6 empty] | 第23页 共118页
序号 | 项目编码 | 项目名称 | 项目特征描述 | 计量单位 | 工程量 | 金 额(元)
[6 empty] | 综合单价 |  | 合价
287 | 030409002003 | 接地母线 | (1)名称:接地母线 (2)规格:-40*4 (3)材质:镀锌扁钢 (4)安装部位:户内 (5)安装形式:明敷设 | m | 86.1
288 | 030409002004 | 接地母线 | (1)名称:接地母线 (2)规格:-25*4 (3)材质:镀锌扁钢 (4)安装部位:户内 (5)安装形式:暗敷设 | m | 65.2
289 | 030409001001 | 接地极 | (1)40x4镀锌扁钢直接从基础接地体引上 (2)接地极 | 根/块 | 13
290 | 030409008001 | 等电位端子箱、测试板 | (1)局部等电位端子箱 LEB | 台/块 | 11
291 | 030409008002 | 等电位端子箱、测试板 | (1)总等电位端子箱 MEB | 台/块 | 1
292 | 030411001009 | 配管 | (1)名称:配管 (2)材质:塑料管 (3)规格:FPC32 (4)接地要求:符合规范及设计要求 (5)配置形式:暗配 | m | 6
293 | 030411004008 | 配线 | (1)名称:配线 (2)材质:铜 (3)型号:BVR (4)规格:25mm2 (5)配线部位:管内 | m | 7
294 | 030414011001 | 接地装置 | (1)接地系统测试 | 系统 | 1
火灾自动报警系统 | [8 empty] | 分项工程(17安装)
295 | 030904001002 | 点型探测器 | (1)智能光电感烟探测器 (2)JTY-GD/LD3000E | 个 | 308
296 | 030904001003 | 点型探测器 | (1)智能感温探测器 (2)JTW-ZD/LD3300E | 个 | 16
297 | 030904003001 | 按钮 | (1)J-SAP-M-LD2000-A (2)消火栓按钮 | 个 | 32
298 | 030904006001 | 消防报警电话插孔(电话) | (1)LD8100 (2)消防电话分机 | 个/部 | 6
299 | 030904003002 | 按钮 | (1)J-SAP-M-LD2000 (2)手动报警按钮(带电话插孔) | 个 | 14
300 | 030904007001 | 消防广播(扬声器) | (1)扬声器 (2)吸顶安装 (3)3W | 个 | 37
301 | 030904005001 | 声光报警器 | (1)LD1000E (2)声光报警器 | 个 | 44
302 | 030411005001 | 接线箱 | (1)钢制 (2)消防接线箱 (3)暗装 | 个 | 5
303 | 030904008001 | 模块(模块箱) | (1)短路隔离模块 | 个/台 | 21
304 | 030904008002 | 模块(模块箱) | (1)LD6800E-1 | 个/台 | 41
分部分项工程量清单与计价表
工程名称：南平市建阳区工人文化宫及建阳区综合展示馆建设项目 | [6 empty] | 第24页 共118页
序号 | 项目编码 | 项目名称 | 项目特征描述 | 计量单位 | 工程量 | 金 额(元)
[6 empty] | 综合单价 |  | 合价
(2)输入模块
305 | 030904008003 | 模块(模块箱) | (1)LD6800E-2 (2)输入输出模块 | 个/台 | 25
306 | 030904008004 | 模块(模块箱) | (1)LD4400E (2)编码型输入模块 | 个/台 | 2
307 | 030904011001 | 远程控制箱(柜) | (1)火灾显示盘 | 台 | 4
308 | 030905003001 | 防火控制装置调试 | (1)消防控制装置接线(电动防火门、防火卷帘门、消防设施电控箱) | 个/部 | 3
309 | 030411006004 | 接线盒 | (1)钢制 (2)86H (3)灯头盒 (4)暗装 | 个 | 382
310 | 030411006005 | 接线盒 | (1)钢制 (2)86H (3)开关盒 (4)暗装 | 个 | 154
311 | 030411003017 | 桥架 | (1)名称:消防防火金属线槽 (2)规格:200x100 (3)接地要求:符合规范及设计要求 | m | 260.3
312 | 030411003018 | 桥架 | (1)名称:消防防火金属线槽 (2)规格:100x50 (3)接地要求:符合规范及设计要求 | m | 51.62
313 | 030413001002 | 铁构件 | (1)型钢 (2)桥架支撑架制作安装 | kg | 215.232
314 | 030411001010 | 配管 | (1)名称:配管 (2)材质:焊接钢管 (3)规格:SC32 (4)接地要求:符合规范及设计要求 (5)配置形式:暗配 | m | 18.07
315 | 030411001011 | 配管 | (1)名称:配管 (2)材质:焊接钢管 (3)规格:SC25 (4)接地要求:符合规范及设计要求 (5)配置形式:暗配 | m | 115.8
316 | 030411001012 | 配管 | (1)名称:配管 (2)材质:焊接钢管 (3)规格:SC20 (4)接地要求:符合规范及设计要求 (5)配置形式:暗配 | m | 5615.56
317 | 030408002002 | 控制电缆 | (1)WDZN-KYYR (2)6x1.5 (3)铜 (4)控制电缆 | m | 528.55
318 | 030408002003 | 控制电缆 | (1)WDZN-KYYR (2)4x1.5 | m | 118.69
分部分项工程量清单与计价表
工程名称：南平市建阳区工人文化宫及建阳区综合展示馆建设项目 | [6 empty] | 第25页 共118页
序号 | 项目编码 | 项目名称 | 项目特征描述 | 计量单位 | 工程量 | 金 额(元)
[6 empty] | 综合单价 |  | 合价
(3)铜 (4)控制电缆
319 | 030408007002 | 控制电缆头 | (1)6x1.5 (2)控制电缆 (3)WDZN-KYYR (4)铜 | 个 | 14
320 | 030408007003 | 控制电缆头 | (1)6x1.5 (2)控制电缆 (3)WDZN-KYYR (4)铜 | 个 | 6
321 | 030411004009 | 配线 | (1)名称:配线 (2)材质:铜 (3)型号:WDZN-BYJR (4)规格:1.5mm2 (5)配线部位:管内 | m | 5337.205
322 | 030411004010 | 配线 | (1)名称:配线 (2)材质:铜 (3)型号:WDZN-BYJR (4)规格:1.5mm2 (5)配线部位:线槽 | m | 4102.764
323 | 030411004011 | 配线 | (1)名称:配线 (2)材质:铜 (3)型号:WDZN-BYJR (4)规格:2.5mm2 (5)配线部位:管内 | m | 4870.395
324 | 030411004012 | 配线 | (1)名称:配线 (2)材质:铜 (3)型号:WDZN-BYJR (4)规格:2.5mm2 (5)配线部位:线槽 | m | 3171.43
325 | 030411004013 | 配线 | (1)消防专用线 (2)WDZN-RYJS2x1.5 (3)管内 | m | 819.67
326 | 030411004014 | 配线 | (1)铜 (2)2x1.5 (3)消防专用线 (4)WDZN-RYJS (5)线槽敷设 (6)线槽 | m | 1128.9
327 | 030411004015 | 配线 | (1)铜 (2)2x1.5 (3)电话插孔线 (4)WDZN-RVS (5)管内穿线 (6)管内 | m | 287.09
328 | 030411004016 | 配线 | (1)铜 (2)2x1.5 (3)电话插孔线 (4)WDZN-RVS (5)线槽敷设 (6)线槽 | m | 489.19
防火门监控系统 | [8 empty] | 分项工程(17安装)
329 | 030411001013 | 配管 | (1)名称:配管 (2)材质:焊接钢管 (3)规格:SC20 (4)接地要求:符合规 | m | 227.61
分部分项工程量清单与计价表
工程名称：南平市建阳区工人文化宫及建阳区综合展示馆建设项目 | [6 empty] | 第26页 共118页
序号 | 项目编码 | 项目名称 | 项目特征描述 | 计量单位 | 工程量 | 金 额(元)
[6 empty] | 综合单价 |  | 合价
范及设计要求 (5)配置形式:暗配
330 | 030411004017 | 配线 | (1)名称:配线 (2)材质:铜 (3)型号:WDZN-BYJR (4)规格:1.5mm2 (5)配线部位:管内 | m | 466.81
331 | 030411004018 | 配线 | (1)名称:配线 (2)材质:铜 (3)型号:WDZN-BYJR (4)规格:1.5mm2 (5)配线部位:线槽 | m | 931.334
332 | 030411004019 | 配线 | (1)铜 (2)2x1.5 (3)消防专用线 (4)WDZN-RYJS (5)管内穿线 (6)管内 | m | 233.4
333 | 030411004020 | 配线 | (1)铜 (2)2x1.5 (3)消防专用线 (4)WDZN-RYJS (5)线槽敷设 (6)线槽 | m | 465.67
334 | 030904008005 | 模块(模块箱) | (1)LL2031 (2)单常闭防火门监控模块 | 个/台 | 1
335 | 030904008006 | 模块(模块箱) | (1)LL2032 (2)双常闭防火门监控模块 | 个/台 | 11
336 | 030904008007 | 模块(模块箱) | (1)LL2021 (2)单常开防火门监控模块 | 个/台 | 1
337 | 030904008008 | 模块(模块箱) | (1)LL2022 (2)双常开防火门监控模块 | 个/台 | 1
338 | 030507007001 | 出入口执行机构设备 | (1)LL1002 (2)门磁开关 (3)安装于门上方 | 台 | 14
339 | 030507007002 | 出入口执行机构设备 | (1)LL1011 (2)电动闭门器 (3)安装于门上方 | 台 | 4
340 | 030411006006 | 接线盒 | (1)钢制 (2)86H (3)开关盒 (4)暗装 | 个 | 18
消防设备电源监控系统 | [8 empty] | 分项工程(17安装)
341 | 030411001014 | 配管 | (1)名称:配管 (2)材质:焊接钢管 (3)规格:SC20 (4)接地要求:符合规范及设计要求 (5)配置形式:暗配 | m | 57.7
342 | 030411001015 | 配管 | (1)名称:配管 (2)材质:焊接钢管 | m | 57.7
分部分项工程量清单与计价表
工程名称：南平市建阳区工人文化宫及建阳区综合展示馆建设项目 | [6 empty] | 第27页 共118页
序号 | 项目编码 | 项目名称 | 项目特征描述 | 计量单位 | 工程量 | 金 额(元)
[6 empty] | 综合单价 |  | 合价
(3)规格:SC15 (4)接地要求:符合规范及设计要求 (5)配置形式:暗配
343 | 030411004021 | 配线 | (1)名称:电源线 (2)材质:铜 (3)型号:WDZN-BYJR (4)规格:1.5mm2 (5)配线部位:管内 | m | 466.81
344 | 030411004022 | 配线 | (1)名称:电源线 (2)材质:铜 (3)型号:WDZN-BYJR (4)规格:1.5mm2 (5)配线部位:线槽 | m | 931.334
345 | 030411004023 | 配线 | (1)铜 (2)2x1.5 (3)通信总线 (4)WDZN-RVS (5)管内穿线 (6)管内 | m | 58.8
346 | 030411004024 | 配线 | (1)铜 (2)2x1.5 (3)通信总线 (4)WDZN-RVS (5)线槽敷设 (6)线槽 | m | 974.65
347 | 030904008009 | 模块(模块箱) | (1)ZXVI-S (2)电压/电流信号传感器 | 个/台 | 10
电气火灾监控系统 | [8 empty] | 分项工程(17安装)
348 | 030411001016 | 配管 | (1)名称:配管 (2)材质:焊接钢管 (3)规格:SC20 (4)接地要求:符合规范及设计要求 (5)配置形式:暗配 | m | 62.81
349 | 030411004025 | 配线 | (1)铜 (2)2x1.5 (3)监控总线 (4)WDZN-RVS (5)管内穿线 (6)管内 | m | 65.01
350 | 030411004026 | 配线 | (1)铜 (2)2x1.5 (3)监控总线 (4)WDZN-RVS (5)线槽敷设 (6)线槽 | m | 708.68
351 | 030904008010 | 模块(模块箱) | (1)LDT9103E (2)电气火灾探测器 | 个/台 | 8
352 | 030904008011 | 模块(模块箱) | (1)报警范围:30mA~1000mA (2)剩余电流火灾探测器 | 个/台 | 8
353 | 030904008012 | 模块(模块箱) | (1)报警范围:45度~140度，额定电压:DC2 | 个/台 | 8
分部分项工程量清单与计价表
工程名称：南平市建阳区工人文化宫及建阳区综合展示馆建设项目 | [6 empty] | 第28页 共118页
序号 | 项目编码 | 项目名称 | 项目特征描述 | 计量单位 | 工程量 | 金 额(元)
[6 empty] | 综合单价 |  | 合价
4V (2)测温式火灾探测器
通风防排烟 | [8 empty] | 分项工程(17安装)
354 | 030108003001 | 轴流通风机 | (1)排风(兼排烟) HTF-Ⅱ-9.0 (2)PFY-D-1a (3)L=41523/24196m3/h P=840/368Pa N=18.5/6.2KW | 台 | 1
355 | 030108003002 | 轴流通风机 | (1)排风(兼排烟) HTF-Ⅱ-9.0 (2)PFY-D-1b (3)L=41523/24196m3/h P=840/368Pa N=18.5/6.2KW | 台 | 1
356 | 030108003003 | 轴流通风机 | (1)排风(兼排烟) HTF-Ⅱ-9.0 (2)PFY-D-2a (3)L=41523/24196m3/h P=840/368Pa N=18.5/6.2KW | 台 | 1
357 | 030108003004 | 轴流通风机 | (1)排风(兼排烟) HTF-Ⅱ-9.0 (2)PFY-D-2b (3)L=41523/24196m3/h P=840/368Pa N=18.5/6.2KW | 台 | 1
358 | 030108003005 | 轴流通风机 | (1)排风(兼排烟) HTF-Ⅱ-9.0 (2)PFY-D-4 (3)L=46450/26196m3/h P=840/368Pa N=18.5/6.2KW | 台 | 1
359 | 030108003006 | 轴流通风机 | (1)HTF-Ⅰ-7.0 (2)补风机 (3)L=23250m3/h P=368Pa N=11KW | 台 | 1
360 | 030108006001 | 其他风机 | (1)壁式排风机DFBZ 2.5# (2)L=200m3/hH=42PaN=25W | 台 | 5
361 | 030702001001 | 碳钢通风管道制作安装 | (1)名称:碳钢通风管道制作安装 (2)规格:直径≤1000mm (3)材质:镀锌薄钢板 (4)形状:矩形 (5)板材厚度:δ=1mm (6)接口形式:角钢法兰 | m2 | 232.844
362 | 030702001002 | 碳钢通风管道制作安装 | (1)名称:碳钢通风管道制作安装 (2)规格:直径≤≤1250mm (3)材质:镀锌薄钢板 (4)形状:矩形 | m2 | 297.428
分部分项工程量清单与计价表
工程名称：南平市建阳区工人文化宫及建阳区综合展示馆建设项目 | [6 empty] | 第29页 共118页
序号 | 项目编码 | 项目名称 | 项目特征描述 | 计量单位 | 工程量 | 金 额(元)
[6 empty] | 综合单价 |  | 合价
(5)板材厚度:δ=1mm (6)接口形式:角钢法兰
363 | 030702001003 | 碳钢通风管道制作安装 | (1)名称:碳钢通风管道制作安装 (2)规格:直径≤1600mm (3)材质:镀锌薄钢板 (4)形状:矩形 (5)板材厚度:δ=1.2mm (6)接口形式:角钢法兰 | m2 | 799.96
364 | 030703019001 | 柔性接口 | (1)不燃材料 (2)软管接口 | m2 | 8.04
365 | 030703001001 | 碳钢阀门 | (1)1600*500 (2)280℃防火调节阀 | 个 | 12
366 | 030703001002 | 碳钢阀门 | (1)1250*320 (2)280℃防火调节阀 | 个 | 6
367 | 030703001003 | 碳钢阀门 | (1)1600*500 (2)70℃防火调节阀 | 个 | 3
368 | 030703001004 | 碳钢阀门 | (1)1600*500 (2)风管止回阀 | 个 | 10
369 | 030703001005 | 碳钢阀门 | (1)1600*500 (2)对开多叶调节阀 | 个 | 1
370 | 030703001006 | 碳钢阀门 | (1)1250*320 (2)对开多叶调节阀 | 个 | 9
371 | 030703001007 | 碳钢阀门 | (1)1000*250 (2)对开多叶调节阀 | 个 | 1
372 | 030703011001 | 铝及铝合金风口、散流器 | (1)1000*500 (2)常开型单层百叶风口 | 个 | 8
373 | 030703011002 | 铝及铝合金风口、散流器 | (1)800*400 (2)双层百叶风口 | 个 | 39
374 | 030703011003 | 铝及铝合金风口、散流器 | (1)1600*800 (2)多叶(防火)排烟口 | 个 | 6
375 | 030703011004 | 铝及铝合金风口、散流器 | (1)1000*1600 (2)侧装型单层百叶风口 | 个 | 1
376 | 031208003001 | 通风管道绝热 | (1)无石棉硅酸钙复合板防火包裹 (2)(防火板厚度20mm)。 | m3 | 26.605
377 | 011210003001 | 固定式挡烟垂壁 | (1)不燃防火布制作 (2)固定式挡烟垂壁 | m2 | 366.16
378 | 031002002001 | 设备支架 | (1)型钢 (2)设备支架制作暗装(单件重量50kg以内) | kg | 300
379 | 031201003001 | 金属结构刷油 | (1)轻锈 (2)防锈漆、调和漆 (3)防锈底漆2道,调和面漆1道 | kg | 1630.229
分部分项工程量清单与计价表
工程名称：南平市建阳区工人文化宫及建阳区综合展示馆建设项目 | [6 empty] | 第30页 共118页
序号 | 项目编码 | 项目名称 | 项目特征描述 | 计量单位 | 工程量 | 金 额(元)
[6 empty] | 综合单价 |  | 合价
380 | 030704001001 | 通风工程检测、调试 | (1)防排烟系统 (2)系统调整费 通风空调工程 | 系统 | 1
给水系统 | [8 empty] | 分项工程(17安装)
381 | 031001007001 | 复合管 | (1)螺纹连接 (2)生活水 (3)钢塑复合管 DN80 (4)消毒、冲洗及水压试验 | m | 26.6
382 | 031001007002 | 复合管 | (1)螺纹连接 (2)生活水 (3)钢塑复合管 DN65 (4)消毒、冲洗及水压试验 | m | 52.15
383 | 031001007003 | 复合管 | (1)螺纹连接 (2)生活水 (3)钢塑复合管 DN50 (4)消毒、冲洗及水压试验 | m | 26.51
384 | 031001007004 | 复合管 | (1)螺纹连接 (2)生活水 (3)钢塑复合管 DN32 (4)消毒、冲洗及水压试验 | m | 32.45
385 | 031002003001 | 套管 | (1)材质:焊接钢管 (2)规格:DN100 (3)填料材质:油麻 (4)名称、类型:穿楼板钢套管 (5)预留孔洞及封堵 | 个 | 4
386 | 031002001001 | 管道支架 | (1)型钢 (2)一般管架 | kg | 53.7
387 | 031201003002 | 金属结构刷油 | (1)轻锈 (2)防锈漆、调和漆 (3)防锈底漆2道,调和面漆1道 | kg | 53.7
排水系统 | [8 empty] | 分项工程(17安装)
388 | 031001006001 | 塑料管 | (1)粘接 (2)室内 (3)污水 (4)UPVC塑料管 DN150 (5)灌水试验 | m | 27.66
389 | 031001006002 | 塑料管 | (1)粘接 (2)室内 (3)污水 (4)UPVC塑料管 DN100 (5)灌水试验 | m | 48.46
390 | 031002003002 | 套管 | (1)材质:无缝钢管 (2)规格:DN200 (3)填料材质:油麻、石棉绒 (4)名称、类型:刚性防水套管 | 个 | 9
分部分项工程量清单与计价表
工程名称：南平市建阳区工人文化宫及建阳区综合展示馆建设项目 | [6 empty] | 第31页 共118页
序号 | 项目编码 | 项目名称 | 项目特征描述 | 计量单位 | 工程量 | 金 额(元)
[6 empty] | 综合单价 |  | 合价
391 | 031002003003 | 套管 | (1)材质:无缝钢管 (2)规格:DN150 (3)填料材质:油麻、石棉绒 (4)名称、类型:刚性防水套管 | 个 | 3
雨水系统 | [8 empty] | 分项工程(17安装)
392 | 031001006003 | 塑料管 | (1)粘接 (2)室内 (3)雨水管 (4)UPVC塑料管 De250 (5)灌水试验 | m | 11.34
393 | 031001006004 | 塑料管 | (1)粘接 (2)室内 (3)雨水管 (4)UPVC塑料管 De200 (5)灌水试验 | m | 38.49
394 | 031001006005 | 塑料管 | (1)粘接 (2)室内 (3)雨水管 (4)UPVC塑料管 De160 (5)灌水试验 | m | 75.55
395 | 031001006006 | 塑料管 | (1)粘接 (2)室内 (3)雨水管 (4)UPVC塑料管 De125 (5)灌水试验 | m | 39.73
396 | 031001006007 | 塑料管 | (1)粘接 (2)室内 (3)雨水管 (4)UPVC塑料管 De110 (5)灌水试验 | m | 435.49
397 | 031001006008 | 塑料管 | (1)粘接 (2)室内 (3)雨水管 (4)UPVC塑料管 De80 (5)灌水试验 | m | 6.9
398 | 031001006009 | 塑料管 | (1)粘接 (2)室内 (3)雨水管 (4)UPVC塑料管 De75 (5)灌水试验 | m | 145.71
399 | 031002003004 | 套管 | (1)材质:无缝钢管 (2)规格:DN150 (3)填料材质:油麻、石棉绒 (4)名称、类型:刚性防水套管 | 个 | 4
400 | 031002003005 | 套管 | (1)材质:无缝钢管 (2)规格:DN250 (3)填料材质:油麻、石棉绒 | 个 | 2
分部分项工程量清单与计价表
工程名称：南平市建阳区工人文化宫及建阳区综合展示馆建设项目 | [6 empty] | 第32页 共118页
序号 | 项目编码 | 项目名称 | 项目特征描述 | 计量单位 | 工程量 | 金 额(元)
[6 empty] | 综合单价 |  | 合价
(4)名称、类型:刚性防水套管
401 | 031002003006 | 套管 | (1)材质:无缝钢管 (2)规格:DN300 (3)填料材质:油麻、石棉绒 (4)名称、类型:刚性防水套管 | 个 | 2
402 | 031002003007 | 套管 | (1)材质:无缝钢管 (2)规格:DN200 (3)填料材质:油麻、石棉绒 (4)名称、类型:刚性防水套管 | 个 | 8
403 | 031002003008 | 套管 | (1)材质:无缝钢管 (2)规格:DN100 (3)填料材质:油麻、石棉绒 (4)名称、类型:刚性防水套管 | 个 | 6
消防水系统 | [8 empty] | 分项工程(17安装)
404 | 030901002001 | 消火栓钢管 | (1)连接形式:沟槽连接 (2)安装部位:室内 (3)材质、规格:内外壁热浸镀锌钢管 DN300 (4)压力试验及冲洗设计要求:水压试验、水冲洗 | m | 5.9
405 | 030901002002 | 消火栓钢管 | (1)连接形式:沟槽连接 (2)安装部位:室内 (3)材质、规格:内外壁热浸镀锌钢管 DN200 (4)压力试验及冲洗设计要求:水压试验、水冲洗 | m | 58.6
406 | 030901002003 | 消火栓钢管 | (1)连接形式:沟槽连接 (2)安装部位:室内 (3)材质、规格:内外壁热浸镀锌钢管 DN150 (4)压力试验及冲洗设计要求:水压试验、水冲洗 | m | 60.3
407 | 030901002004 | 消火栓钢管 | (1)连接形式:沟槽连接 (2)安装部位:室内 (3)材质、规格:内外壁热浸镀锌钢管 DN100 (4)压力试验及冲洗设计要求:水压试验、水冲洗 | m | 642.77
分部分项工程量清单与计价表
工程名称：南平市建阳区工人文化宫及建阳区综合展示馆建设项目 | [6 empty] | 第33页 共118页
序号 | 项目编码 | 项目名称 | 项目特征描述 | 计量单位 | 工程量 | 金 额(元)
[6 empty] | 综合单价 |  | 合价
408 | 030901002005 | 消火栓钢管 | (1)连接形式:螺纹连接 (2)安装部位:室内 (3)材质、规格:内外壁热浸镀锌钢管 DN65 (4)压力试验及冲洗设计要求:水压试验、水冲洗 | m | 224.39
409 | 031201001001 | 管道刷油 | (1)轻锈 (2)红色调和漆二道 (3)黄色调和漆色环为色标 | m2 | 357.11
410 | 031002001002 | 管道支架 | (1)型钢 (2)管道支架制作安装 | kg | 712.7
411 | 031201003003 | 金属结构刷油 | (1)轻锈 (2)防锈性、面漆 (3)各2道 | kg | 712.7
412 | 031002003009 | 套管 | (1)材质:无缝钢管 (2)规格:DN350 (3)填料材质:油麻、石棉绒 (4)名称、类型:刚性防水套管 | 个 | 2
413 | 031002003010 | 套管 | (1)材质:无缝钢管 (2)规格:DN250 (3)填料材质:油麻、石棉绒 (4)名称、类型:刚性防水套管 | 个 | 2
414 | 031002003011 | 套管 | (1)材质:无缝钢管 (2)规格:DN200 (3)填料材质:油麻、石棉绒 (4)名称、类型:刚性防水套管 | 个 | 2
415 | 031002003012 | 套管 | (1)材质:无缝钢管 (2)规格:DN150 (3)填料材质:油麻、石棉绒 (4)名称、类型:刚性防水套管 | 个 | 10
416 | 031002003013 | 套管 | (1)材质:无缝钢管 (2)规格:DN80 (3)填料材质:油麻、石棉绒 (4)名称、类型:刚性防水套管 | 个 | 2
417 | 031003018001 | 沟槽阀门 | (1)类型:防护闸阀 (2)材质:球墨铸铁(不锈钢阀芯) (3)规格、压力等级:DN100 (4)连接形式:沟槽连接 | 个 | 38
418 | 030901010001 | 室内消火栓 | (1)减压稳压消火栓 | 套 | 2
分部分项工程量清单与计价表
工程名称：南平市建阳区工人文化宫及建阳区综合展示馆建设项目 | [6 empty] | 第34页 共118页
序号 | 项目编码 | 项目名称 | 项目特征描述 | 计量单位 | 工程量 | 金 额(元)
[6 empty] | 综合单价 |  | 合价
(2)消火栓采用SN65型单出口消火栓(箱体尺寸1800*700*180),金属外框铝合金门,内配25米尼龙水龙带、QZ19水枪、消防按钮及JPS1.6-19消防软管卷盘。
419 | 030901012001 | 消防水泵接合器 | (1)地上式水泵接合器 (2)100 | 套 | 2
420 | 030901013001 | 灭火器 | (1)贮压式手提式磷酸铵盐干粉灭火器 (2)5kg | 组 | 34
421 | 030905002001 | 水灭火控制装置调试 | (1)水灭火控制装置调试(消火栓灭火系统) | 点 | 4
水泵房 | [8 empty] | 分项工程(17安装)
水泵房喷淋系统
422 | 031006002001 | 稳压给水设备 | (1)喷淋增压稳压设备 (2)增压稳压设备:XW(L)-Ⅱ-1.0-45-ADL,气压罐规格:SQL800×0.6, (3)配用水泵:ADL3-12,Q=1.0L/S,H=45m,N=1.1W。 | 套 | 1
423 | 030109001001 | 离心式泵 | (1)喷淋泵 (2)XBD5.3/55G-FLG,Q=55L/s,H=53m,N=75KW | 台 | 2
424 | 030807003001 | 低压法兰阀门 | (1)防护闸阀 (2)法兰连接 (3)球墨铸铁(不锈钢阀芯) (4)DN100 | 个 | 6
425 | 030807003002 | 低压法兰阀门 | (1)信号闸阀 (2)法兰连接 (3)碳钢 (4)DN150 | 个 | 12
426 | 030807003003 | 低压法兰阀门 | (1)闸阀 (2)法兰连接 (3)碳钢 (4)DN250 | 个 | 2
427 | 030807003004 | 低压法兰阀门 | (1)闸阀 (2)法兰连接 (3)碳钢 (4)DN150 | 个 | 2
428 | 030807003005 | 低压法兰阀门 | (1)止回阀 (2)法兰连接 (3)球墨铸铁(不锈钢阀芯) (4)DN100 | 个 | 3
429 | 030807003006 | 低压法兰阀门 | (1)消声止回阀 | 个 | 2
分部分项工程量清单与计价表
工程名称：南平市建阳区工人文化宫及建阳区综合展示馆建设项目 | [6 empty] | 第35页 共118页
序号 | 项目编码 | 项目名称 | 项目特征描述 | 计量单位 | 工程量 | 金 额(元)
[6 empty] | 综合单价 |  | 合价
(2)法兰连接 (3)碳钢 (4)DN150
430 | 030807001001 | 低压螺纹阀门 | (1)闸阀 (2)螺纹连接 (3)DN65 | 个 | 2
431 | 030807001002 | 低压螺纹阀门 | (1)泄压阀组 (2)螺纹连接 (3)DN65 | 个 | 2
432 | 030807003007 | 低压法兰阀门 | (1)水锤消除器 (2)DN150 (3)沟槽连接 | 个 | 2
433 | 030810002001 | 低压碳钢焊接法兰 | (1)碳钢 (2)平焊法兰 (3)DN100 | 副/片 | 9
434 | 030810002002 | 低压碳钢焊接法兰 | (1)碳钢 (2)平焊法兰 (3)DN150 | 副/片 | 18
435 | 030810002003 | 低压碳钢焊接法兰 | (1)碳钢 (2)平焊法兰 (3)DN250 | 副/片 | 2
436 | 030601002001 | 压力仪表 | (1)名称:弹簧压力表 (2)型号:带碳钢螺纹阀 (3)压力表弯材质、规格:铜 | 台 | 4
437 | 030601002002 | 压力仪表 | (1)压力开关 (2)DN150 | 台 | 1
438 | 030601004001 | 流量仪表 | (1)流量开关 (2)动作流量设定值为2L/S | 台 | 1
439 | 030601004002 | 流量仪表 | (1)流量开关 (2)动作流量设定值为2.5L/S | 台 | 1
440 | 030901006001 | 水流指示器 | (1)连接形式:沟槽连接 (2)规格、型号:水流指示器 DN65 | 个 | 2
441 | 030807003008 | 低压法兰阀门 | (1)Y型过滤器 (2)法兰连接 (3)碳钢 (4)DN250 | 个 | 2
442 | 030807003009 | 低压法兰阀门 | (1)Y型过滤器 (2)法兰连接 (3)碳钢 (4)DN150 | 个 | 1
443 | 030901004001 | 报警装置 | (1)湿式报警阀 (2)DN150 | 组 | 6
444 | 030904004001 | 消防警铃 | (1)水力警铃 | 个 | 6
445 | 031003001001 | 螺纹阀门 | (1)连接形式:螺纹连接 (2)材质:铜质 (3)规格、压力等级:DN25 | 个 | 6
分部分项工程量清单与计价表
工程名称：南平市建阳区工人文化宫及建阳区综合展示馆建设项目 | [6 empty] | 第36页 共118页
序号 | 项目编码 | 项目名称 | 项目特征描述 | 计量单位 | 工程量 | 金 额(元)
[6 empty] | 综合单价 |  | 合价
(4)类型:自动排气阀
446 | 030807001003 | 低压螺纹阀门 | (1)截止阀 (2)螺纹连接 (3)铜质 (4)DN25 | 个 | 6
447 | 030801001001 | 低压碳钢管 | (1)内外壁热浸镀锌钢管 (2)DN100 (3)沟槽连接 (4)水压试验、水冲洗 | m | 6.5
448 | 030801001002 | 低压碳钢管 | (1)内外壁热浸镀锌钢管 (2)DN150 (3)沟槽连接 (4)水压试验、水冲洗 | m | 102.1
449 | 030801001003 | 低压碳钢管 | (1)内外壁热浸镀锌钢管 (2)DN250 (3)沟槽连接 (4)水压试验、水冲洗 | m | 20
450 | 031201001002 | 管道刷油 | (1)轻锈 (2)红色调和漆二道 (3)黄色调和漆色环为色标 | m2 | 64.43
451 | 031002003014 | 套管 | (1)材质:无缝钢管 (2)规格:DN150 (3)填料材质:油麻、石棉绒 (4)名称、类型:刚性防水套管 | 个 | 2
水泵房室内消火栓
452 | 031006002002 | 稳压给水设备 | (1)增压稳压设备:XW(L)-Ⅱ-1.0-45-ADL,气压罐规格:SQL800×0.6, (2)室内消火栓增压稳压设备 | 套 | 1
453 | 030109001002 | 离心式泵 | (1)室内消火栓泵 (2)XBD8.2/20G-FLG,Q=20L/s,H=82m,N=30KW | 台 | 2
454 | 030807003010 | 低压法兰阀门 | (1)防护闸阀 (2)法兰连接 (3)球墨铸铁(不锈钢阀芯) (4)DN100 | 个 | 2
455 | 030807003011 | 低压法兰阀门 | (1)闸阀 (2)法兰连接 (3)碳钢 (4)DN150 | 个 | 3
456 | 030807003012 | 低压法兰阀门 | (1)闸阀 (2)法兰连接 | 个 | 3
分部分项工程量清单与计价表
工程名称：南平市建阳区工人文化宫及建阳区综合展示馆建设项目 | [6 empty] | 第37页 共118页
序号 | 项目编码 | 项目名称 | 项目特征描述 | 计量单位 | 工程量 | 金 额(元)
[6 empty] | 综合单价 |  | 合价
(3)碳钢 (4)DN100
457 | 030807003013 | 低压法兰阀门 | (1)消声止回阀 (2)法兰连接 (3)碳钢 (4)DN150 | 个 | 2
458 | 030807003014 | 低压法兰阀门 | (1)止回阀 (2)法兰连接 (3)球墨铸铁(不锈钢阀芯) (4)DN100 | 个 | 1
459 | 030807003015 | 低压法兰阀门 | (1)水锤消除器 (2)DN150 (3)沟槽连接 | 个 | 2
460 | 030810002004 | 低压碳钢焊接法兰 | (1)碳钢 (2)平焊法兰 (3)DN100 | 副/片 | 6
461 | 030810002005 | 低压碳钢焊接法兰 | (1)碳钢 (2)平焊法兰 (3)DN150 | 副/片 | 7
462 | 030807001004 | 低压螺纹阀门 | (1)闸阀 (2)螺纹连接 (3)DN65 | 个 | 2
463 | 030807001005 | 低压螺纹阀门 | (1)泄压阀组 (2)螺纹连接 (3)DN65 | 个 | 2
464 | 030601002003 | 压力仪表 | (1)名称:弹簧压力表 (2)型号:带碳钢螺纹阀 (3)压力表弯材质、规格:铜 | 台 | 3
465 | 030901006002 | 水流指示器 | (1)连接形式:沟槽连接 (2)规格、型号:水流指示器 DN65 | 个 | 2
466 | 030807003016 | 低压法兰阀门 | (1)Y型过滤器 (2)法兰连接 (3)碳钢 (4)DN150 | 个 | 2
467 | 030807003017 | 低压法兰阀门 | (1)Y型过滤器 (2)法兰连接 (3)碳钢 (4)DN150 | 个 | 1
468 | 030601002004 | 压力仪表 | (1)压力开关 (2)DN150 | 台 | 1
469 | 030901010002 | 室内消火栓 | (1)减压稳压消火栓 (2)消火栓采用SN65型单出口消火栓(箱体尺寸1800*700*180),金属外框铝合金门,内配25米尼龙水龙带、QZ19水枪、消防按钮及JPS1.6-19消防软管卷盘。 | 套 | 2
470 | 030801001004 | 低压碳钢管 | (1)内外壁热浸镀锌 | m | 33.5
分部分项工程量清单与计价表
工程名称：南平市建阳区工人文化宫及建阳区综合展示馆建设项目 | [6 empty] | 第38页 共118页
序号 | 项目编码 | 项目名称 | 项目特征描述 | 计量单位 | 工程量 | 金 额(元)
[6 empty] | 综合单价 |  | 合价
钢管 (2)DN150 (3)沟槽连接 (4)水压试验、水冲洗
471 | 030801001005 | 低压碳钢管 | (1)内外壁热浸镀锌钢管 (2)DN100 (3)沟槽连接 (4)水压试验、水冲洗 | m | 45.2
472 | 030801001006 | 低压碳钢管 | (1)内外壁热浸镀锌钢管 (2)DN65 (3)螺纹连接 (4)水压试验、水冲洗 | m | 26.7
473 | 031201001003 | 管道刷油 | (1)轻锈 (2)红色调和漆二道 (3)黄色调和漆色环为色标 | m2 | 36.52
474 | 031002003015 | 套管 | (1)材质:无缝钢管 (2)规格:DN150 (3)填料材质:油麻、石棉绒 (4)名称、类型:刚性防水套管 | 个 | 3
水泵房室外消火栓
475 | 030109001003 | 离心式泵 | (1)室外消火栓泵型号 (2):XBD3.1/40G-FLG,Q=40L/s,H=31m,N=30KW | 台 | 2
476 | 030807003018 | 低压法兰阀门 | (1)消声止回阀 (2)法兰连接 (3)碳钢 (4)DN150 | 个 | 2
477 | 030807003019 | 低压法兰阀门 | (1)水锤消除器 (2)DN150 (3)沟槽连接 | 个 | 2
478 | 030807003020 | 低压法兰阀门 | (1)消声止回阀 (2)法兰连接 (3)碳钢 (4)DN200 | 个 | 2
479 | 030807003021 | 低压法兰阀门 | (1)闸阀 (2)法兰连接 (3)碳钢 (4)DN150 | 个 | 2
480 | 030807003022 | 低压法兰阀门 | (1)闸阀 (2)法兰连接 (3)碳钢 (4)DN100 | 个 | 3
481 | 030807003023 | 低压法兰阀门 | (1)防护闸阀 (2)法兰连接 (3)球墨铸铁(不锈钢阀芯) | 个 | 3
分部分项工程量清单与计价表
工程名称：南平市建阳区工人文化宫及建阳区综合展示馆建设项目 | [6 empty] | 第39页 共118页
序号 | 项目编码 | 项目名称 | 项目特征描述 | 计量单位 | 工程量 | 金 额(元)
[6 empty] | 综合单价 |  | 合价
(4)DN100
482 | 030807003024 | 低压法兰阀门 | (1)支管减压阀 (2)法兰连接 (3)球墨铸铁(不锈钢阀芯) (4)DN100 | 个 | 1
483 | 030807001006 | 低压螺纹阀门 | (1)闸阀 (2)螺纹连接 (3)DN65 | 个 | 2
484 | 030807001007 | 低压螺纹阀门 | (1)泄压阀组 (2)螺纹连接 (3)DN65 | 个 | 2
485 | 030601002005 | 压力仪表 | (1)名称:弹簧压力表 (2)型号:带碳钢螺纹阀 (3)压力表弯材质、规格:铜 | 台 | 3
486 | 030901006003 | 水流指示器 | (1)连接形式:沟槽连接 (2)规格、型号:水流指示器 DN65 | 个 | 2
487 | 030807003025 | 低压法兰阀门 | (1)Y型过滤器 (2)法兰连接 (3)碳钢 (4)DN200 | 个 | 2
488 | 030807003026 | 低压法兰阀门 | (1)Y型过滤器 (2)法兰连接 (3)碳钢 (4)DN100 | 个 | 1
489 | 030810002006 | 低压碳钢焊接法兰 | (1)碳钢 (2)平焊法兰 (3)DN100 | 副/片 | 8
490 | 030810002007 | 低压碳钢焊接法兰 | (1)碳钢 (2)平焊法兰 (3)DN150 | 副/片 | 6
491 | 030810002008 | 低压碳钢焊接法兰 | (1)碳钢 (2)平焊法兰 (3)DN200 | 副/片 | 4
492 | 030601002006 | 压力仪表 | (1)压力开关 (2)DN150 | 台 | 1
493 | 030601004003 | 流量仪表 | (1)流量开关 (2)动作流量设定值为2L/S | 台 | 1
494 | 030801001007 | 低压碳钢管 | (1)内外壁热浸镀锌钢管 (2)DN200 (3)沟槽连接 (4)水压试验、水冲洗 | m | 32.4
495 | 030801001008 | 低压碳钢管 | (1)内外壁热浸镀锌钢管 (2)DN150 (3)沟槽连接 (4)水压试验、水冲洗 | m | 45.2
分部分项工程量清单与计价表
工程名称：南平市建阳区工人文化宫及建阳区综合展示馆建设项目 | [6 empty] | 第40页 共118页
序号 | 项目编码 | 项目名称 | 项目特征描述 | 计量单位 | 工程量 | 金 额(元)
[6 empty] | 综合单价 |  | 合价
496 | 030801001009 | 低压碳钢管 | (1)内外壁热浸镀锌钢管 (2)DN100 (3)沟槽连接 (4)水压试验、水冲洗 | m | 15.6
497 | 030801001010 | 低压碳钢管 | (1)内外壁热浸镀锌钢管 (2)DN65 (3)螺纹连接 (4)水压试验、水冲洗 | m | 18.7
498 | 031201001004 | 管道刷油 | (1)轻锈 (2)红色调和漆二道 (3)黄色调和漆色环为色标 | m2 | 45.85
499 | 031002003016 | 套管 | (1)材质:无缝钢管 (2)规格:DN150 (3)填料材质:油麻、石棉绒 (4)名称、类型:刚性防水套管 | 个 | 1
消防水池设备
500 | 030109011001 | 潜水泵 | (1)集水坑潜水排水泵 (2)JYWQ65-37-14-1400-3,Q=37m /h,H=14m,N=3KW | 台 | 4
501 | 030801001011 | 低压碳钢管 | (1)内外壁热浸镀锌钢管 (2)DN300 (3)沟槽连接 (4)水压试验、水冲洗 | m | 32.1
502 | 030807003027 | 低压法兰阀门 | (1)闸阀 (2)法兰连接 (3)碳钢 (4)DN300 | 个 | 5
503 | 030810002009 | 低压碳钢焊接法兰 | (1)碳钢 (2)平焊法兰 (3)DN300 | 副/片 | 5
504 | 031201001005 | 管道刷油 | (1)轻锈 (2)红色调和漆二道 (3)黄色调和漆色环为色标 | m2 | 30.24
505 | 031002003017 | 套管 | (1)材质:无缝钢管 (2)规格:DN400 (3)填料材质:油麻、石棉绒 (4)名称、类型:刚性防水套管 | 个 | 4
生活加压给水设备
506 | 030211002001 | 电动给水泵 | (1)高区生活变频主泵 (2)Q=10T/h,H=45m,N | 台 | 2
分部分项工程量清单与计价表
工程名称：南平市建阳区工人文化宫及建阳区综合展示馆建设项目 | [6 empty] | 第41页 共118页
序号 | 项目编码 | 项目名称 | 项目特征描述 | 计量单位 | 工程量 | 金 额(元)
[6 empty] | 综合单价 |  | 合价
=5.5KW,配%%C800气压罐一台
507 | 031006004001 | 气压罐 | (1)800气压罐一台 | 台 | 1
508 | 030807001008 | 低压螺纹阀门 | (1)真空破坏器 (2)螺纹连接 (3)DN50 | 个 | 1
509 | 030807001009 | 低压螺纹阀门 | (1)闸阀 (2)螺纹连接 (3)DN50 | 个 | 2
510 | 030807003028 | 低压法兰阀门 | (1)支管减压阀 (2)法兰连接 (3)球墨铸铁(不锈钢阀芯) (4)DN100 | 个 | 2
511 | 030807003029 | 低压法兰阀门 | (1)支管减压阀 (2)法兰连接 (3)球墨铸铁(不锈钢阀芯) (4)DN50 | 个 | 1
512 | 030807003030 | 低压法兰阀门 | (1)闸阀 (2)法兰连接 (3)碳钢 (4)DN100 | 个 | 4
513 | 030807003031 | 低压法兰阀门 | (1)Y型过滤器 (2)法兰连接 (3)碳钢 (4)DN100 | 个 | 1
514 | 030810002010 | 低压碳钢焊接法兰 | (1)碳钢 (2)平焊法兰 (3)DN100 | 副/片 | 7
515 | 031006015001 | 水箱 | (1)20立方米不锈钢生活水箱(食品级不锈钢) (2)4000X2500X2500mm(h) | 台 | 1
516 | 030801017001 | 金属骨架复合管 | (1)钢塑复合管 (2)DN100 (3)螺纹连接 (4)消毒、冲洗及水压试验 | m | 38.96
517 | 030801017002 | 金属骨架复合管 | (1)钢塑复合管 (2)DN50 (3)螺纹连接 (4)消毒、冲洗及水压试验 | m | 26.35
518 | 031002003018 | 套管 | (1)材质:无缝钢管 (2)规格:DN150 (3)填料材质:油麻、石棉绒 (4)名称、类型:刚性防水套管 | 个 | 5
喷淋、喷雾系统 | [8 empty] | 分项工程(17安装)
519 | 030901001001 | 水喷淋钢管 | (1)连接形式:螺纹连接 (2)安装部位:室内 | m | 707.28
分部分项工程量清单与计价表
工程名称：南平市建阳区工人文化宫及建阳区综合展示馆建设项目 | [6 empty] | 第42页 共118页
序号 | 项目编码 | 项目名称 | 项目特征描述 | 计量单位 | 工程量 | 金 额(元)
[6 empty] | 综合单价 |  | 合价
(3)材质、规格:内外壁热浸镀锌钢管 DN25 (4)压力试验及冲洗设计要求:水压试验、水冲洗
520 | 030901001002 | 水喷淋钢管 | (1)连接形式:螺纹连接 (2)安装部位:室内 (3)材质、规格:内外壁热浸镀锌钢管 DN32 (4)压力试验及冲洗设计要求:水压试验、水冲洗 | m | 1081.65
521 | 030901001003 | 水喷淋钢管 | (1)连接形式:螺纹连接 (2)安装部位:室内 (3)材质、规格:内外壁热浸镀锌钢管 DN40 (4)压力试验及冲洗设计要求:水压试验、水冲洗 | m | 348.31
522 | 030901001004 | 水喷淋钢管 | (1)连接形式:螺纹连接 (2)安装部位:室内 (3)材质、规格:内外壁热浸镀锌钢管 DN50 (4)压力试验及冲洗设计要求:水压试验、水冲洗 | m | 275.86
523 | 030901001005 | 水喷淋钢管 | (1)连接形式:螺纹连接 (2)安装部位:室内 (3)材质、规格:内外壁热浸镀锌钢管 DN65 (4)压力试验及冲洗设计要求:水压试验、水冲洗 | m | 40.81
524 | 030901001006 | 水喷淋钢管 | (1)连接形式:沟槽连接 (2)安装部位:室内 (3)材质、规格:内外壁热浸镀锌钢管 DN80 (4)压力试验及冲洗设计要求:水压试验、水冲洗 | m | 113.39
525 | 030901001007 | 水喷淋钢管 | (1)连接形式:沟槽连接 (2)安装部位:室内 (3)材质、规格:内外壁热浸镀锌钢管 DN100 (4)压力试验及冲洗 | m | 124.83
分部分项工程量清单与计价表
工程名称：南平市建阳区工人文化宫及建阳区综合展示馆建设项目 | [6 empty] | 第43页 共118页
序号 | 项目编码 | 项目名称 | 项目特征描述 | 计量单位 | 工程量 | 金 额(元)
[6 empty] | 综合单价 |  | 合价
设计要求:水压试验、水冲洗
526 | 030901001008 | 水喷淋钢管 | (1)连接形式:沟槽连接 (2)安装部位:室内 (3)材质、规格:内外壁热浸镀锌钢管 DN150 (4)压力试验及冲洗设计要求:水压试验、水冲洗 | m | 330.59
527 | 031201001006 | 管道刷油 | (1)轻锈 (2)红色调和漆二道 (3)黄色调和漆色环为色标 | m2 | 580
528 | 031002001003 | 管道支架 | (1)型钢 (2)管道支架制作安装 | kg | 1256
529 | 031201003004 | 金属结构刷油 | (1)轻锈 (2)防锈性、面漆 (3)各2道 | kg | 1256
530 | 031002003019 | 套管 | (1)材质:无缝钢管 (2)规格:DN200 (3)填料材质:油麻、石棉绒 (4)名称、类型:刚性防水套管 | 个 | 6
531 | 031002003020 | 套管 | (1)材质:无缝钢管 (2)规格:DN150 (3)填料材质:油麻、石棉绒 (4)名称、类型:刚性防水套管 | 个 | 1
532 | 031002003021 | 套管 | (1)材质:无缝钢管 (2)规格:DN80 (3)填料材质:油麻、石棉绒 (4)名称、类型:刚性防水套管 | 个 | 1
533 | 031003001002 | 螺纹阀门 | (1)连接形式:螺纹连接 (2)材质:铜质 (3)规格、压力等级:DN25(25Q11F-16) (4)类型:末端试水装置-球阀 | 个 | 2
534 | 031003001003 | 螺纹阀门 | (1)螺纹连接 (2)铜质 (3)DN25 (4)末端试水阀-截止阀 | 个 | 3
535 | 031003001004 | 螺纹阀门 | (1)连接形式:螺纹连接 (2)材质:球磨铸铁(铜阀芯) (3)规格、压力等级:DN50 | 个 | 5
分部分项工程量清单与计价表
工程名称：南平市建阳区工人文化宫及建阳区综合展示馆建设项目 | [6 empty] | 第44页 共118页
序号 | 项目编码 | 项目名称 | 项目特征描述 | 计量单位 | 工程量 | 金 额(元)
[6 empty] | 综合单价 |  | 合价
(4)类型:泄水阀
536 | 031003003001 | 焊接法兰阀门 | (1)连接形式:法兰连接 (2)材质:碳钢 (3)规格、压力等级:DN150 (4)类型:信号闸阀 | 个 | 4
537 | 031003003002 | 焊接法兰阀门 | (1)连接形式:法兰连接 (2)材质:碳钢 (3)规格、压力等级:DN80 (4)类型:信号闸阀 | 个 | 1
538 | 030901006004 | 水流指示器 | (1)连接形式:沟槽连接 (2)规格、型号:水流指示器 DN150 | 个 | 4
539 | 030901006005 | 水流指示器 | (1)沟槽连接 (2)水流指示器 DN80 | 个 | 1
540 | 030601002007 | 压力仪表 | (1)名称:弹簧压力表 (2)型号:带碳钢螺纹阀 (3)压力表弯材质、规格:铜 | 台 | 7
541 | 030901007001 | 减压孔板 | (1)减压孔板 DN150 | 个 | 4
542 | 030901003001 | 水喷淋(雾)喷头 | (1)连接形式:螺纹连接 (2)安装部位:无吊顶 (3)材质、型号、规格:直立型喷头ZSTZ-15 | 个 | 946
543 | 030901003002 | 水喷淋(雾)喷头 | (1)螺纹连接 (2)无吊顶 (3)快速响应侧喷头ZSTB-15 (4)喷头顶部有0.12M 的集热罩 | 个 | 52
544 | 030905002002 | 水灭火控制装置调试 | (1)水灭火控制装置调试(自动喷水灭火系统) | 点 | 5
地上主体 | [8 empty] | 单项工程(17房屋建筑与装饰)
房屋建筑与装饰工程 | [8 empty] | 单位工程(17房屋建筑与装饰)
砌筑工程 | [8 empty] | 分项工程(17房屋建筑与装饰)
545 | 010401004002 | 多孔砖墙 | (1)200厚烧结煤矸石多孔砖MU10.0 (2)M5混合砂浆 | m3 | 3528.31
546 | 010401004003 | 多孔砖墙 | (1)120厚烧结煤矸石多孔砖MU10.0 (2)M5混合砂浆 | m3 | 162.54
547 | 010405001002 | 砌筑超高增加费 | (1)超过3.6m | m3 | 398.4
548 | 010607005002 | 砌块墙钢丝网加固 | (1)烧结页岩多孔砖 (2)不同砌体交接处 | m2 | 9650.772
分部分项工程量清单与计价表
工程名称：南平市建阳区工人文化宫及建阳区综合展示馆建设项目 | [6 empty] | 第45页 共118页
序号 | 项目编码 | 项目名称 | 项目特征描述 | 计量单位 | 工程量 | 金 额(元)
[6 empty] | 综合单价 |  | 合价
用钢丝网加强
549 | 010401012002 | 零星砌砖 | (1)台阶 | m3 | 46.31
混凝土工程 | [8 empty] | 分项工程(17房屋建筑与装饰)
550 | 010502001002 | 矩形柱 | (1)预拌泵送普通混凝土 (2)C35 | m3 | 222.34
551 | 010502001003 | 矩形柱 | (1)预拌泵送普通混凝土 (2)C30 | m3 | 1013.94
552 | 010502003002 | 异形柱 | (1)圆形 (2)预拌泵送普通混凝土 (3)C35 | m3 | 6.93
553 | 010502003003 | 异形柱 | (1)圆形 (2)预拌泵送普通混凝土 (3)C30 | m3 | 16.19
554 | 010503002001 | 矩形梁 | (1)预拌泵送普通混凝土 (2)C30 | m3 | 167.8
555 | 010505001002 | 有梁板 | (1)预拌泵送普通混凝土 (2)C30 | m3 | 3370.94
556 | 010505001003 | 有梁板 | (1)预拌泵送抗渗混凝土 (2)C30 P6 | m3 | 392.99
557 | 010505001004 | 有梁板 | (1)预拌泵送普通混凝土-坡屋面 (2)C30 | m3 | 296.51
558 | 010504001002 | 直形墙 | (1)预拌泵送普通混凝土 (2)C30 | m3 | 26.552
559 | 010508001004 | 后浇带 | (1)预拌非泵送普通混凝土 (2)C35 | m3 | 14.99
560 | 010505006001 | 栏板 | (1)预拌泵送普通混凝土 (2)C30 | m3 | 42.04
561 | 010505007001 | 天沟（檐沟）、挑檐板 | (1)预拌泵送普通混凝土 (2)C30 | m3 | 281.6
562 | 010502002001 | 构造柱 | (1)预拌非泵送普通混凝土 (2)C25 | m3 | 177.19
563 | 010503004001 | 圈梁 | (1)预拌非泵送普通混凝土-水平系梁 (2)C25 | m3 | 35.6
564 | 010503004002 | 圈梁 | (1)预拌非泵送普通混凝土-厕卫四周墙体做200高C15细石砼翻边 (2)C25 | m3 | 15.89
565 | 010503004003 | 圈梁 | (1)预拌非泵送普通 | m3 | 5.792
分部分项工程量清单与计价表
工程名称：南平市建阳区工人文化宫及建阳区综合展示馆建设项目 | [6 empty] | 第46页 共118页
序号 | 项目编码 | 项目名称 | 项目特征描述 | 计量单位 | 工程量 | 金 额(元)
[6 empty] | 综合单价 |  | 合价
混凝土-C素砼翻边 (2)C30
566 | 010507005001 | 压顶 | (1)预拌非泵送普通混凝土 (2)C25 | m3 | 174.36
567 | 010503005002 | 过梁 | (1)预拌非泵送普通混凝土 (2)C25 | m3 | 38.32
568 | 010506001003 | 直形楼梯 | (1)预拌泵送普通混凝土 (2)C30 (3)板式 | m2 | 499.23
569 | 010506001004 | 直形楼梯 | (1)预拌泵送普通混凝土 (2)C30 (3)板式 | m2 | 64.3
570 | 010506001005 | 直形楼梯 | (1)预拌泵送普通混凝土 (2)C30 (3)板式 | m2 | 17.04
571 | 01BC002 | 商品混凝土运距 | (1)商混运距按15KM | m3 | 6450.109
钢筋工程 | [8 empty] | 分项工程(17房屋建筑与装饰)
572 | 010515001020 | 现浇构件钢筋 | (1)圆钢Ф6 | t | 11.324
573 | 010515001021 | 现浇构件钢筋 | (1)圆钢Ф8 | t | 3.713
574 | 010515001022 | 现浇构件钢筋 | (1)HRB400EΦ6 | t | 11.751
575 | 010515001023 | 现浇构件钢筋 | (1)HRB400EΦ8 | t | 227.34
576 | 010515001024 | 现浇构件钢筋 | (1)HRB400EΦ10 | t | 158.628
577 | 010515001025 | 现浇构件钢筋 | (1)HRB400EΦ12 | t | 45.472
578 | 010515001026 | 现浇构件钢筋 | (1)HRB400EΦ14 | t | 19.236
579 | 010515001027 | 现浇构件钢筋 | (1)HRB400EΦ16 | t | 42.475
580 | 010515001028 | 现浇构件钢筋 | (1)HRB400EΦ18 | t | 65.882
581 | 010515001029 | 现浇构件钢筋 | (1)HRB400EΦ20 | t | 96.062
582 | 010515001030 | 现浇构件钢筋 | (1)HRB400EΦ22 | t | 83.863
583 | 010515001031 | 现浇构件钢筋 | (1)HRB400EΦ25 | t | 8.822
584 | 010516006003 | 电渣压力焊接 | (1)电渣压力焊接φ≤18 | 个 | 3127
585 | 010516006004 | 电渣压力焊接 | (1)电渣压力焊接φ≤32 | 个 | 3387
586 | 010516003005 | 机械连接 | (1)钢筋直螺纹连接(φ18) | 个 | 1165
587 | 010516003006 | 机械连接 | (1)钢筋直螺纹连接(φ20) | 个 | 808
588 | 010516003007 | 机械连接 | (1)钢筋直螺纹连接(φ22) | 个 | 1078
589 | 010516003008 | 机械连接 | (1)钢筋直螺纹连接(φ25) | 个 | 156
分部分项工程量清单与计价表
工程名称：南平市建阳区工人文化宫及建阳区综合展示馆建设项目 | [6 empty] | 第47页 共118页
序号 | 项目编码 | 项目名称 | 项目特征描述 | 计量单位 | 工程量 | 金 额(元)
[6 empty] | 综合单价 |  | 合价
卫生间防水 | [8 empty] | 分项工程(17房屋建筑与装饰)
屋面工程 | [8 empty] | 分项工程(17房屋建筑与装饰)
W1带保温层刚性防水
590 | 011101006003 | 平面砂浆找平层 | (1)20厚1:3水泥砂浆 | m2 | 846.56
591 | 011003001006 | 隔离层 | (1)10厚低标号砂浆隔离 | m2 | 846.56
592 | 011101003003 | 细石混凝土楼地面 | (1)刚性防护层:50厚C20细石混凝土随捣随抹 | m2 | 846.56
593 | 010515003002 | 钢筋网片 | (1)(φ6@150双向) | t | 2.201
W2带保温层柔性防水
594 | 011101006004 | 平面砂浆找平层 | (1)20厚1:3水泥砂浆 | m2 | 17.85
595 | 011003001007 | 隔离层 | (1)10厚低标号砂浆隔离 | m2 | 17.85
596 | 011101001003 | 水泥砂浆楼地面 | (1)20厚1:3水泥砂浆 | m2 | 17.85
597 | 010515003003 | 钢筋网片 | (1)内配C1镀锌钢丝网每块980x980,网孔25~30 | t | 0.046
W4覆土植草屋面
598 | 011101006005 | 平面砂浆找平层 | (1)20厚1:3水泥砂浆 | m2 | 1054.05
599 | 011003001008 | 隔离层 | (1)10厚低标号砂浆隔离 | m2 | 1054.05
600 | 011101003004 | 细石混凝土楼地面 | (1)刚性防护层:50厚C20细石混凝土随捣随抹 | m2 | 1054.05
601 | 010515003004 | 钢筋网片 | (1)φ6@150双向 | t | 2.741
602 | 010404001003 | 垫层 | (1)150厚卵石层(稍大的卵石在下,小的卵石在上,顶铺粗砂.) | m3 | 158.108
603 | 011003001009 | 隔离层 | (1)玻璃纤维布一层 | m2 | 1054.05
604 | 050101009001 | 种植土回(换)填 | (1)300厚轻质混合营养土 | m3 | 316.215
W5
605 | 011101006006 | 平面砂浆找平层 | (1)20厚1:3水泥砂浆 | m2 | 2383.31
606 | 011101006007 | 平面砂浆找平层 | (1)30厚1:3水泥砂浆 | m2 | 2383.31
607 | 010607005003 | 砌块墙钢丝网加固 | (1)满铺1厚钢板网,凌孔15x40,搭接处用18号镀锌钢丝绑扎并与预埋的φ10钢筋头绑牢 | m2 | 2383.31
608 | 010901001001 | 瓦屋面 | (1)小青瓦 (2)1:1:4水泥石灰砂浆(加水泥重3%的麻刀,最薄处≥20) | m2 | 2383.31
屋面防水工程 | [8 empty] | 分项工程(17房屋建筑与装饰)
分部分项工程量清单与计价表
工程名称：南平市建阳区工人文化宫及建阳区综合展示馆建设项目 | [6 empty] | 第48页 共118页
序号 | 项目编码 | 项目名称 | 项目特征描述 | 计量单位 | 工程量 | 金 额(元)
[6 empty] | 综合单价 |  | 合价
609 | 010902001003 | 屋面卷材防水 | (1)平面 (2)3厚SBS防水卷材二道 | m2 | 3247.72
610 | 010902001004 | 屋面卷材防水 | (1)立面 (2)3厚SBS防水卷材二道 | m2 | 343.6
611 | 010902001005 | 屋面卷材防水 | (1)平面 (2)3厚自粘SBS聚合物改性沥青防水卷材(聚酯胎) (3)一层 | m2 | 1054.05
612 | 010902001006 | 屋面卷材防水 | (1)立面 (2)3厚自粘SBS聚合物改性沥青防水卷材(聚酯胎) (3)一层 | m2 | 460.42
613 | 010902001007 | 屋面卷材防水 | (1)一道4厚SBS防水卷材(耐穿刺) (2)一层 | m2 | 1054.05
614 | 010902008002 | 屋面变形缝 | (1)屋面分仓缝 (2)250宽防水卷材一道 (3)密封材料,加分格模条 (4)分仓缝兼作排气槽 | m | 540.45
615 | 010902008003 | 屋面变形缝 | (1)屋面变形缝做法详04CJ01-3 23-2 | m | 13.9
616 | 010902008004 | 屋面泛水 | (1)防水收头做法详12J201-1 (2) D-24 (3)1厚铝板 | m | 951.27
屋面保温 | [8 empty] | 分项工程(17房屋建筑与装饰)
617 | 011001001001 | 保温隔热屋面 | (1)保温层材料:挤塑聚苯乙烯泡沫板(80.00mm) (2)热阻:1.78 导热系数:0.03 燃烧性能:B | m2 | 1918.46
外墙保温 | [8 empty] | 分项工程(17房屋建筑与装饰)
618 | 011001003003 | 保温隔热墙面 | (1)外墙面 (2) 玻化微珠保温浆料(30.00mm)(外) | m2 | 8583.12
619 | 011001003004 | 保温隔热墙面 | (1)内墙面 (2) 玻化微珠保温浆料(20.00mm)(外) | m2 | 5318.68
楼地面工程 | [8 empty] | 分项工程(17房屋建筑与装饰)
620 | 011101001004 | 水泥砂浆楼地面 | (1)20厚1:2.5水泥砂浆. (2)水泥浆一道(内掺建筑胶). (3)基层(混凝土楼板). | m2 | 129.3
621 | 011101001005 | 水泥砂浆楼地面 | (1)1:3 M30(42.5) | m2 | 545.78
分部分项工程量清单与计价表
工程名称：南平市建阳区工人文化宫及建阳区综合展示馆建设项目 | [6 empty] | 第49页 共118页
序号 | 项目编码 | 项目名称 | 项目特征描述 | 计量单位 | 工程量 | 金 额(元)
[6 empty] | 综合单价 |  | 合价
砂子4.75mm 稠度50~70mm (2)水泥浆一道(内掺建筑胶) (3) 20mm厚 (4)楼梯间面层
622 | 011106004002 | 水泥砂浆楼梯面层 | (1)1:3 M30(42.5) 砂子4.75mm 稠度50~70mm (2)水泥浆一道(内掺建筑胶) (3) 20mm厚 (4)整体楼梯面层 | m2 | 572.3
623 | 011104004001 | 防静电活动地板 | (1)防静电地板 | m2 | 44.96
624 | 011101006008 | 平面砂浆找平层 | (1)30厚1:3干硬性水泥砂浆结合层 (2)水泥浆一道(内掺建筑胶). | m2 | 44.96
625 | 011103002001 | 橡胶板卷材楼地面 | (1)配电房 (2)橡胶卷材楼地面 (3)10厚防滑地砖 (4)20厚1:3水泥砂浆结合层 | m2 | 202.81
踢脚
626 | 011105001002 | 水泥砂浆踢脚线 | (1)高150 (2)6厚1:2水泥砂浆抹面压实赶光 (3)8厚1:3水泥砂浆底层,扫毛或划出纹道. (4)素水泥浆一道(内掺建筑胶). | m2 | 40.22
627 | 011105002002 | 石材踢脚线 | (1)10~15厚花岗岩面层高150,干水泥擦缝. (2)10厚1:2水泥砂浆粘结层(内掺建筑胶). (3)5厚1:3水泥砂浆打底划出纹道. | m2 | 162.77
内墙柱面工程 | [8 empty] | 分项工程(17房屋建筑与装饰)
NQ1无机涂料饰面(外墙有保温)
628 | 011201004004 | 立面砂浆找平层 | (1)15厚1:3水泥砂浆(分两次批荡) (2)5厚抗裂砂浆耐碱玻纤网格布 (3)3厚界面剂 (4)10厚1:3水泥砂浆 | m2 | 5318.68
NQ2瓷砖内墙面(有防水)
629 | 011201004005 | 立面砂浆找平层 | (1)15厚1:3水泥砂浆(内掺5%防水剂 分两次批荡) (2)素水泥浆一道甩毛(内掺建筑胶) | m2 | 2085.42
分部分项工程量清单与计价表
工程名称：南平市建阳区工人文化宫及建阳区综合展示馆建设项目 | [6 empty] | 第50页 共118页
序号 | 项目编码 | 项目名称 | 项目特征描述 | 计量单位 | 工程量 | 金 额(元)
[6 empty] | 综合单价 |  | 合价
NQ3无机涂料饰面
630 | 011201004006 | 立面砂浆找平层 | (1)15厚1:3水泥砂浆(分两次批荡) (2)素水泥浆一道甩毛(内掺建筑胶) | m2 | 24695.13
NQ4腻子饰面
631 | 011201004007 | 立面砂浆找平层 | (1)15厚1:3水泥砂浆(分两次批荡) (2)素水泥浆一道甩毛(内掺建筑胶) | m2 | 4570.5
632 | 011201001003 | 墙面一般抹灰 | (1)电梯井壁、排烟井、空调井 (2)20厚1：2水泥砂浆抹面 | m2 | 1940.82
外墙面工程 | [8 empty] | 分项工程(17房屋建筑与装饰)
633 | 011201004008 | 立面砂浆找平层 | (1)5厚抗裂砂浆(压入网格布) (2)3厚界面剂 (3)SKT-JF防水砂浆一道 (4)10厚1:3水泥砂浆找平层 | m2 | 8583.12
634 | 011407001002 | 墙面喷刷涂料 | (1)外墙涂料面层(真石漆面层) | m2 | 8583.12
天棚工程 | [8 empty] | 分项工程(17房屋建筑与装饰)
门窗工程 | [8 empty] | 分项工程(17房屋建筑与装饰)
635 | 010801004004 | 木质防火门 | (1)甲级木质防火门 综合 含门锁，闭门器 (2)FM0721甲、FM0821甲、FM1121甲、FM1221甲、FM1521甲、FM1524甲、FM1824甲、FM2124甲、FM3624甲 | m2 | 222.84
636 | 010801004005 | 木质防火门 | (1)乙级木质防火门 综合 含门锁，闭门器 (2)FM1121乙、FM1221乙、FM1521乙 | m2 | 37.38
637 | 010801004006 | 木质防火门 | (1)甲级木质防火门 综合 含门锁，闭门器 (2)2M04-1521甲*5、2M04-2421甲*1 | m2 | 20.79
638 | 010801004007 | 木质防火门 | (1)乙级木质防火门 综合 含门锁，闭门器 (2)2M04-1021乙、2M04-1221乙、2M04-1521乙、2M04-1821乙、2M04-2121乙 | m2 | 180.18
639 | 010802001001 | 金属（塑钢）门 | (1)铝合金 (2)中空LOW-E钢化玻 | m2 | 6.66
分部分项工程量清单与计价表
工程名称：南平市建阳区工人文化宫及建阳区综合展示馆建设项目 | [6 empty] | 第51页 共118页
序号 | 项目编码 | 项目名称 | 项目特征描述 | 计量单位 | 工程量 | 金 额(元)
[6 empty] | 综合单价 |  | 合价
璃 6+12A+6 (3)BLM1837
640 | 010802001002 | 金属（塑钢）门 | (1)铝合金 (2)中空LOW-E钢化玻璃 6+12A+6 (3)BLM2137 | m2 | 7.77
641 | 010802001003 | 金属（塑钢）门 | (1)铝合金 (2)中空LOW-E钢化玻璃 6+12A+6 (3)BLM2526 | m2 | 6.5
642 | 010802001004 | 金属（塑钢）门 | (1)铝合金 (2)中空LOW-E钢化玻璃 6+12A+6 (3)BLM2549 | m2 | 12.25
643 | 010802001005 | 金属（塑钢）门 | (1)铝合金 (2)中空LOW-E钢化玻璃 6+12A+6 (3)BLM2839 | m2 | 43.68
644 | 010802001006 | 金属（塑钢）门 | (1)铝合金 (2)中空LOW-E钢化玻璃 6+12A+6 (3)BLM4337 | m2 | 15.91
645 | 010802001007 | 金属（塑钢）门 | (1)铝合金 (2)中空LOW-E钢化玻璃 6+12A+6 (3)BLM5637 | m2 | 20.72
646 | 010802001008 | 金属（塑钢）门 | (1)铝合金 (2)中空LOW-E钢化玻璃 6+12A+6 (3)BLM6337 | m2 | 23.31
647 | 011209002001 | 全玻(无框玻璃)幕墙 | (1)中空LOW-E钢化玻璃 6+12A+6 | m2 | 239.58
648 | 011209002002 | 全玻(无框玻璃)幕墙 | (1)BLM-02 | m2 | 224.36
649 | 010807003002 | 金属百叶窗 | (1)铝合金 (2)BYC0918 | m2 | 1.62
650 | 010807003003 | 金属百叶窗 | (1)铝合金 (2)BYC1718 | m2 | 3.06
651 | 010807003004 | 金属百叶窗 | (1)铝合金 (2)BYC1815 | m2 | 2.7
652 | 010807003005 | 金属百叶窗 | (1)铝合金 (2)BYC2318 | m2 | 4.14
653 | 010807003006 | 金属百叶窗 | (1)铝合金 (2)BYC2813 | m2 | 3.64
654 | 010807003007 | 金属百叶窗 | (1)铝合金 (2)BYC5813 | m2 | 7.54
655 | 010807003008 | 金属百叶窗 | (1)铝合金 (2)BYC8013 | m2 | 10.4
656 | 010807001004 | 金属（塑钢、断桥）窗 | (1)铝合金 (2)中空LOW-E钢化玻璃 6+12A+6 (3)C1 | m2 | 84.36
657 | 010807002001 | 金属防火窗 | (1)铝合金 (2)FHC1427甲 | m2 | 3.78
分部分项工程量清单与计价表
工程名称：南平市建阳区工人文化宫及建阳区综合展示馆建设项目 | [6 empty] | 第52页 共118页
序号 | 项目编码 | 项目名称 | 项目特征描述 | 计量单位 | 工程量 | 金 额(元)
[6 empty] | 综合单价 |  | 合价
658 | 010807001005 | 金属（塑钢、断桥）窗 | (1)铝合金 (2)中空LOW-E钢化玻璃 6+12A+6 (3)PC0727 | m2 | 1.89
659 | 010807001006 | 金属（塑钢、断桥）窗 | (1)铝合金 (2)中空LOW-E钢化玻璃 6+12A+6 (3)PC0733 | m2 | 4.62
660 | 010807001007 | 金属（塑钢、断桥）窗 | (1)铝合金 (2)中空LOW-E钢化玻璃 6+12A+6 (3)PC0927 | m2 | 2.43
661 | 010807001008 | 金属（塑钢、断桥）窗 | (1)铝合金 (2)中空LOW-E钢化玻璃 6+12A+6 (3)PC0933 | m2 | 11.88
662 | 010807001009 | 金属（塑钢、断桥）窗 | (1)铝合金 (2)中空LOW-E钢化玻璃 6+12A+6 (3)PC1326 | m2 | 6.76
663 | 010807001010 | 金属（塑钢、断桥）窗 | (1)铝合金 (2)中空LOW-E钢化玻璃 6+12A+6 (3)PC1433 | m2 | 9.24
664 | 010807001011 | 金属（塑钢、断桥）窗 | (1)铝合金 (2)中空LOW-E钢化玻璃 6+12A+6 (3)PC1415 | m2 | 2.1
665 | 010807001012 | 金属（塑钢、断桥）窗 | (1)铝合金 (2)中空LOW-E钢化玻璃 6+12A+6 (3)PC1526 | m2 | 3.9
666 | 010807001013 | 金属（塑钢、断桥）窗 | (1)铝合金 (2)中空LOW-E钢化玻璃 6+12A+6 (3)PC1626 | m2 | 4.16
667 | 010807001014 | 金属（塑钢、断桥）窗 | (1)铝合金 (2)中空LOW-E钢化玻璃 6+12A+6 (3)PC1818 | m2 | 6.48
668 | 010807001015 | 金属（塑钢、断桥）窗 | (1)铝合金 (2)中空LOW-E钢化玻璃 6+12A+6 (3)PC1826 | m2 | 4.68
669 | 010807001016 | 金属（塑钢、断桥）窗 | (1)铝合金 (2)中空LOW-E钢化玻璃 6+12A+6 (3)PC1827 | m2 | 9.72
670 | 010807001017 | 金属（塑钢、断桥）窗 | (1)铝合金 (2)中空LOW-E钢化玻璃 6+12A+6 (3)PC1833 | m2 | 29.7
671 | 010807001018 | 金属（塑钢、断桥）窗 | (1)铝合金 (2)中空LOW-E钢化玻璃 6+12A+6 (3)PC1924 | m2 | 4.56
分部分项工程量清单与计价表
工程名称：南平市建阳区工人文化宫及建阳区综合展示馆建设项目 | [6 empty] | 第53页 共118页
序号 | 项目编码 | 项目名称 | 项目特征描述 | 计量单位 | 工程量 | 金 额(元)
[6 empty] | 综合单价 |  | 合价
672 | 010807001019 | 金属（塑钢、断桥）窗 | (1)铝合金 (2)中空LOW-E钢化玻璃 6+12A+6 (3)PC2026 | m2 | 10.4
673 | 010807001020 | 金属（塑钢、断桥）窗 | (1)铝合金 (2)中空LOW-E钢化玻璃 6+12A+6 (3)PC2026 | m2 | 20.16
674 | 010807001021 | 金属（塑钢、断桥）窗 | (1)铝合金 (2)中空LOW-E钢化玻璃 6+12A+6 (3)PC2026 | m2 | 10.5
675 | 010807001022 | 金属（塑钢、断桥）窗 | (1)铝合金 (2)中空LOW-E钢化玻璃 6+12A+6 (3)PC2126 | m2 | 16.38
676 | 010807001023 | 金属（塑钢、断桥）窗 | (1)铝合金 (2)中空LOW-E钢化玻璃 6+12A+6 (3)PC2126 | m2 | 11.34
677 | 010807001024 | 金属（塑钢、断桥）窗 | (1)铝合金 (2)中空LOW-E钢化玻璃 6+12A+6 (3)PC2133 | m2 | 27.72
678 | 010807001025 | 金属（塑钢、断桥）窗 | (1)铝合金 (2)中空LOW-E钢化玻璃 6+12A+6 (3)PC2326 | m2 | 5.98
679 | 010807001026 | 金属（塑钢、断桥）窗 | (1)铝合金 (2)中空LOW-E钢化玻璃 6+12A+6 (3)PC2425 | m2 | 30
680 | 010807001027 | 金属（塑钢、断桥）窗 | (1)铝合金 (2)中空LOW-E钢化玻璃 6+12A+6 (3)PC2518 | m2 | 4.5
681 | 010807001028 | 金属（塑钢、断桥）窗 | (1)铝合金 (2)中空LOW-E钢化玻璃 6+12A+6 (3)PC2525 | m2 | 37.5
682 | 010807001029 | 金属（塑钢、断桥）窗 | (1)铝合金 (2)中空LOW-E钢化玻璃 6+12A+6 (3)PC2618 | m2 | 14.04
683 | 010807001030 | 金属（塑钢、断桥）窗 | (1)铝合金 (2)中空LOW-E钢化玻璃 6+12A+6 (3)PC2624 | m2 | 12.48
684 | 010807001031 | 金属（塑钢、断桥）窗 | (1)铝合金 (2)中空LOW-E钢化玻璃 6+12A+6 (3)PC2625 | m2 | 58.5
685 | 010807001032 | 金属（塑钢、断桥）窗 | (1)铝合金 (2)中空LOW-E钢化玻璃 6+12A+6 (3)PC2632 | m2 | 8.32
分部分项工程量清单与计价表
工程名称：南平市建阳区工人文化宫及建阳区综合展示馆建设项目 | [6 empty] | 第54页 共118页
序号 | 项目编码 | 项目名称 | 项目特征描述 | 计量单位 | 工程量 | 金 额(元)
[6 empty] | 综合单价 |  | 合价
686 | 010807001033 | 金属（塑钢、断桥）窗 | (1)铝合金 (2)中空LOW-E钢化玻璃 6+12A+6 (3)PC2726 | m2 | 65.61
687 | 010807001034 | 金属（塑钢、断桥）窗 | (1)铝合金 (2)中空LOW-E钢化玻璃 6+12A+6 (3)PC2732 | m2 | 8.64
688 | 010807001035 | 金属（塑钢、断桥）窗 | (1)铝合金 (2)中空LOW-E钢化玻璃 6+12A+6 (3)PC2733 | m2 | 98.01
689 | 010807001036 | 金属（塑钢、断桥）窗 | (1)铝合金 (2)中空LOW-E钢化玻璃 6+12A+6 (3)PC2825 | m2 | 28
690 | 010807001037 | 金属（塑钢、断桥）窗 | (1)铝合金 (2)中空LOW-E钢化玻璃 6+12A+6 (3)PC2832 | m2 | 53.76
691 | 010807001038 | 金属（塑钢、断桥）窗 | (1)铝合金 (2)中空LOW-E钢化玻璃 6+12A+6 (3)PC2833 | m2 | 27.72
692 | 010807001039 | 金属（塑钢、断桥）窗 | (1)铝合金 (2)中空LOW-E钢化玻璃 6+12A+6 (3)PC2918 | m2 | 5.22
693 | 010807001040 | 金属（塑钢、断桥）窗 | (1)铝合金 (2)中空LOW-E钢化玻璃 6+12A+6 (3)PC2925 | m2 | 72.5
694 | 010807001041 | 金属（塑钢、断桥）窗 | (1)铝合金 (2)中空LOW-E钢化玻璃 6+12A+6 (3)PC2926 | m2 | 30.16
695 | 010807001042 | 金属（塑钢、断桥）窗 | (1)铝合金 (2)中空LOW-E钢化玻璃 6+12A+6 (3)PC2932 | m2 | 111.36
696 | 010807001043 | 金属（塑钢、断桥）窗 | (1)铝合金 (2)中空LOW-E钢化玻璃 6+12A+6 (3)PC3024 | m2 | 7.2
697 | 010807001044 | 金属（塑钢、断桥）窗 | (1)铝合金 (2)中空LOW-E钢化玻璃 6+12A+6 (3)PC3025 | m2 | 15
698 | 010807001045 | 金属（塑钢、断桥）窗 | (1)铝合金 (2)中空LOW-E钢化玻璃 6+12A+6 (3)PC3026 | m2 | 15.6
699 | 010807001046 | 金属（塑钢、断桥）窗 | (1)铝合金 (2)中空LOW-E钢化玻璃 6+12A+6 (3)PC3027 | m2 | 8.1
分部分项工程量清单与计价表
工程名称：南平市建阳区工人文化宫及建阳区综合展示馆建设项目 | [6 empty] | 第55页 共118页
序号 | 项目编码 | 项目名称 | 项目特征描述 | 计量单位 | 工程量 | 金 额(元)
[6 empty] | 综合单价 |  | 合价
700 | 010807001047 | 金属（塑钢、断桥）窗 | (1)铝合金 (2)中空LOW-E钢化玻璃 6+12A+6 (3)PC3032 | m2 | 19.2
701 | 010807001048 | 金属（塑钢、断桥）窗 | (1)铝合金 (2)中空LOW-E钢化玻璃 6+12A+6 (3)PC3033 | m2 | 49.5
702 | 010807001049 | 金属（塑钢、断桥）窗 | (1)铝合金 (2)中空LOW-E钢化玻璃 6+12A+6 (3)PC3126 | m2 | 16.12
703 | 010807001050 | 金属（塑钢、断桥）窗 | (1)铝合金 (2)中空LOW-E钢化玻璃 6+12A+6 (3)PC3133 | m2 | 10.23
704 | 010807001051 | 金属（塑钢、断桥）窗 | (1)铝合金 (2)中空LOW-E钢化玻璃 6+12A+6 (3)PC3224 | m2 | 7.68
705 | 010807001052 | 金属（塑钢、断桥）窗 | (1)铝合金 (2)中空LOW-E钢化玻璃 6+12A+6 (3)PC3225 | m2 | 8
706 | 010807001053 | 金属（塑钢、断桥）窗 | (1)铝合金 (2)中空LOW-E钢化玻璃 6+12A+6 (3)PC3318 | m2 | 5.94
707 | 010807001054 | 金属（塑钢、断桥）窗 | (1)铝合金 (2)中空LOW-E钢化玻璃 6+12A+6 (3)PC3325 | m2 | 24.75
708 | 010807001055 | 金属（塑钢、断桥）窗 | (1)铝合金 (2)中空LOW-E钢化玻璃 6+12A+6 (3)PC3326 | m2 | 8.58
709 | 010807001056 | 金属（塑钢、断桥）窗 | (1)铝合金 (2)中空LOW-E钢化玻璃 6+12A+6 (3)PC3425 | m2 | 68
710 | 010807001057 | 金属（塑钢、断桥）窗 | (1)铝合金 (2)中空LOW-E钢化玻璃 6+12A+6 (3)PC3525 | m2 | 35
711 | 010807001058 | 金属（塑钢、断桥）窗 | (1)铝合金 (2)中空LOW-E钢化玻璃 6+12A+6 (3)PC3624 | m2 | 17.28
712 | 010807001059 | 金属（塑钢、断桥）窗 | (1)铝合金 (2)中空LOW-E钢化玻璃 6+12A+6 (3)PC3625 | m2 | 18
713 | 010807001060 | 金属（塑钢、断桥）窗 | (1)铝合金 (2)中空LOW-E钢化玻璃 6+12A+6 (3)PC3725 | m2 | 37
分部分项工程量清单与计价表
工程名称：南平市建阳区工人文化宫及建阳区综合展示馆建设项目 | [6 empty] | 第56页 共118页
序号 | 项目编码 | 项目名称 | 项目特征描述 | 计量单位 | 工程量 | 金 额(元)
[6 empty] | 综合单价 |  | 合价
714 | 010807001061 | 金属（塑钢、断桥）窗 | (1)铝合金 (2)中空LOW-E钢化玻璃 6+12A+6 (3)PC1433 | m2 | 38
715 | 010807001062 | 金属（塑钢、断桥）窗 | (1)铝合金 (2)中空LOW-E钢化玻璃 6+12A+6 (3)PC3925 | m2 | 97.5
716 | 010807001063 | 金属（塑钢、断桥）窗 | (1)铝合金 (2)中空LOW-E钢化玻璃 6+12A+6 (3)PC6434 | m2 | 43.52
717 | 010807001064 | 金属（塑钢、断桥）窗 | (1)C2721 (2)C2818 (3)C1821 (4)C2921 (5)C3018 (6)C3321 (7)C3481 (8)C3518 (9)C3718 (10)C3918 (11)C3921 | m2 | 354.54
718 | 010807001065 | 金属（塑钢、断桥）窗 | (1)铝合金 (2)中空LOW-E钢化玻璃 6+12A+6 (3)TC1227 | m2 | 9.72
719 | 010807001066 | 金属（塑钢、断桥）窗 | (1)铝合金 (2)中空LOW-E钢化玻璃 6+12A+6 (3)TC1326 | m2 | 47.32
720 | 010807001067 | 金属（塑钢、断桥）窗 | (1)铝合金 (2)中空LOW-E钢化玻璃 6+12A+6 (3)TC1424 | m2 | 6.72
721 | 010807001068 | 金属（塑钢、断桥）窗 | (1)铝合金 (2)中空LOW-E钢化玻璃 6+12A+6 (3)TC1425 | m2 | 3.5
722 | 010807001069 | 金属（塑钢、断桥）窗 | (1)铝合金 (2)中空LOW-E钢化玻璃 6+12A+6 (3)TC1427 | m2 | 7.56
723 | 010807001070 | 金属（塑钢、断桥）窗 | (1)铝合金 (2)中空LOW-E钢化玻璃 6+12A+6 (3)TC1433 | m2 | 9.24
724 | 010807001071 | 金属（塑钢、断桥）窗 | (1)铝合金 (2)中空LOW-E钢化玻璃 6+12A+6 (3)TC1515 | m2 | 2.25
725 | 010807001072 | 金属（塑钢、断桥）窗 | (1)铝合金 (2)中空LOW-E钢化玻璃 6+12A+6 (3)TC1521 | m2 | 34.65
726 | 010807001073 | 金属（塑钢、断桥）窗 | (1)铝合金 | m2 | 10.8
分部分项工程量清单与计价表
工程名称：南平市建阳区工人文化宫及建阳区综合展示馆建设项目 | [6 empty] | 第57页 共118页
序号 | 项目编码 | 项目名称 | 项目特征描述 | 计量单位 | 工程量 | 金 额(元)
[6 empty] | 综合单价 |  | 合价
(2)中空LOW-E钢化玻璃 6+12A+6 (3)TC1524
727 | 010807001074 | 金属（塑钢、断桥）窗 | (1)铝合金 (2)中空LOW-E钢化玻璃 6+12A+6 (3)TC1526 | m2 | 11.7
728 | 010807001075 | 金属（塑钢、断桥）窗 | (1)铝合金 (2)中空LOW-E钢化玻璃 6+12A+6 (3)TC1727 | m2 | 4.59
729 | 010807001076 | 金属（塑钢、断桥）窗 | (1)铝合金 (2)中空LOW-E钢化玻璃 6+12A+6 (3)TC1733 | m2 | 11.22
730 | 010807001077 | 金属（塑钢、断桥）窗 | (1)铝合金 (2)中空LOW-E钢化玻璃 6+12A+6 (3)TC1806 | m2 | 2.88
731 | 010807001078 | 金属（塑钢、断桥）窗 | (1)铝合金 (2)中空LOW-E钢化玻璃 6+12A+6 (3)TC1821 | m2 | 3.78
732 | 010807001079 | 金属（塑钢、断桥）窗 | (1)铝合金 (2)中空LOW-E钢化玻璃 6+12A+6 (3)TC1824 | m2 | 25.92
733 | 010807001080 | 金属（塑钢、断桥）窗 | (1)铝合金 (2)中空LOW-E钢化玻璃 6+12A+6 (3)TC1825 | m2 | 4.5
734 | 010807001081 | 金属（塑钢、断桥）窗 | (1)铝合金 (2)中空LOW-E钢化玻璃 6+12A+6 (3)TC1827 | m2 | 53.46
735 | 010807001082 | 金属（塑钢、断桥）窗 | (1)铝合金 (2)中空LOW-E钢化玻璃 6+12A+6 (3)C1830 | m2 | 5.4
736 | 010807001083 | 金属（塑钢、断桥）窗 | (1)铝合金 (2)中空LOW-E钢化玻璃 6+12A+6 (3)TC1833 | m2 | 65.34
737 | 010807001084 | 金属（塑钢、断桥）窗 | (1)铝合金 (2)中空LOW-E钢化玻璃 6+12A+6 (3)TC2124 | m2 | 115.92
738 | 010807001085 | 金属（塑钢、断桥）窗 | (1)铝合金 (2)中空LOW-E钢化玻璃 6+12A+6 (3)TC2126 | m2 | 65.52
739 | 010807001086 | 金属（塑钢、断桥）窗 | (1)铝合金 (2)中空LOW-E钢化玻璃 6+12A+6 (3)TC2127 | m2 | 28.35
分部分项工程量清单与计价表
工程名称：南平市建阳区工人文化宫及建阳区综合展示馆建设项目 | [6 empty] | 第58页 共118页
序号 | 项目编码 | 项目名称 | 项目特征描述 | 计量单位 | 工程量 | 金 额(元)
[6 empty] | 综合单价 |  | 合价
740 | 010807001087 | 金属（塑钢、断桥）窗 | (1)铝合金 (2)中空LOW-E钢化玻璃 6+12A+6 (3)TC2133 | m2 | 62.37
741 | 010807001088 | 金属（塑钢、断桥）窗 | (1)铝合金 (2)中空LOW-E钢化玻璃 6+12A+6 (3)TC2226 | m2 | 11.44
742 | 010807001089 | 金属（塑钢、断桥）窗 | (1)铝合金 (2)中空LOW-E钢化玻璃 6+12A+6 (3)TC2324 | m2 | 11.04
743 | 010807001090 | 金属（塑钢、断桥）窗 | (1)铝合金 (2)中空LOW-E钢化玻璃 6+12A+6 (3)TC2326 | m2 | 11.96
744 | 010807001091 | 金属（塑钢、断桥）窗 | (1)铝合金 (2)中空LOW-E钢化玻璃 6+12A+6 (3)TC2333 | m2 | 7.59
745 | 010807001092 | 金属（塑钢、断桥）窗 | (1)铝合金 (2)中空LOW-E钢化玻璃 6+12A+6 (3)TC2424 | m2 | 34.56
746 | 010807001093 | 金属（塑钢、断桥）窗 | (1)铝合金 (2)中空LOW-E钢化玻璃 6+12A+6 (3)TC2427 | m2 | 45.36
747 | 010807001094 | 金属（塑钢、断桥）窗 | (1)铝合金 (2)中空LOW-E钢化玻璃 6+12A+6 (3)TC2433 | m2 | 47.52
748 | 010807001095 | 金属（塑钢、断桥）窗 | (1)铝合金 (2)中空LOW-E钢化玻璃 6+12A+6 (3)TC2527 | m2 | 13.5
749 | 010807001096 | 金属（塑钢、断桥）窗 | (1)铝合金 (2)中空LOW-E钢化玻璃 6+12A+6 (3)TC2533 | m2 | 49.5
750 | 010807001097 | 金属（塑钢、断桥）窗 | (1)铝合金 (2)中空LOW-E钢化玻璃 6+12A+6 (3)TC2627 | m2 | 14.04
751 | 010807001098 | 金属（塑钢、断桥）窗 | (1)铝合金 (2)中空LOW-E钢化玻璃 6+12A+6 (3)TC2633 | m2 | 17.16
752 | 010807001099 | 金属（塑钢、断桥）窗 | (1)铝合金 (2)中空LOW-E钢化玻璃 6+12A+6 (3)TC2722 | m2 | 11.88
753 | 010807001100 | 金属（塑钢、断桥）窗 | (1)铝合金 (2)中空LOW-E钢化玻璃 6+12A+6 (3)TC2724 | m2 | 19.44
分部分项工程量清单与计价表
工程名称：南平市建阳区工人文化宫及建阳区综合展示馆建设项目 | [6 empty] | 第59页 共118页
序号 | 项目编码 | 项目名称 | 项目特征描述 | 计量单位 | 工程量 | 金 额(元)
[6 empty] | 综合单价 |  | 合价
754 | 010807001101 | 金属（塑钢、断桥）窗 | (1)铝合金 (2)中空LOW-E钢化玻璃 6+12A+6 (3)TC2727 | m2 | 174.96
755 | 010807001102 | 金属（塑钢、断桥）窗 | (1)铝合金 (2)中空LOW-E钢化玻璃 6+12A+6 (3)TC2733 | m2 | 356.4
756 | 010807001103 | 金属（塑钢、断桥）窗 | (1)铝合金 (2)中空LOW-E钢化玻璃 6+12A+6 (3)TC2824 | m2 | 6.72
757 | 010807001104 | 金属（塑钢、断桥）窗 | (1)铝合金 (2)中空LOW-E钢化玻璃 6+12A+6 (3)TC2827 | m2 | 22.68
758 | 010807001105 | 金属（塑钢、断桥）窗 | (1)铝合金 (2)中空LOW-E钢化玻璃 6+12A+6 (3)TC2833 | m2 | 27.72
759 | 010807001106 | 金属（塑钢、断桥）窗 | (1)铝合金 (2)中空LOW-E钢化玻璃 6+12A+6 (3)TC2924 | m2 | 13.92
760 | 010807001107 | 金属（塑钢、断桥）窗 | (1)铝合金 (2)中空LOW-E钢化玻璃 6+12A+6 (3)TC2926 | m2 | 15.08
761 | 010807001108 | 金属（塑钢、断桥）窗 | (1)铝合金 (2)中空LOW-E钢化玻璃 6+12A+6 (3)TC3026 | m2 | 15.6
762 | 010807001109 | 金属（塑钢、断桥）窗 | (1)铝合金 (2)中空LOW-E钢化玻璃 6+12A+6 (3)TC3027 | m2 | 32.4
763 | 010807001110 | 金属（塑钢、断桥）窗 | (1)铝合金 (2)中空LOW-E钢化玻璃 6+12A+6 (3)TC3033 | m2 | 29.7
764 | 010807001111 | 金属（塑钢、断桥）窗 | (1)铝合金 (2)中空LOW-E钢化玻璃 6+12A+6 (3)TC3222 | m2 | 8.37
765 | 010807001112 | 金属（塑钢、断桥）窗 | (1)铝合金 (2)中空LOW-E钢化玻璃 6+12A+6 (3)TC3133 | m2 | 10.23
766 | 010807001113 | 金属（塑钢、断桥）窗 | (1)铝合金 (2)中空LOW-E钢化玻璃 6+12A+6 (3)TC3222 | m2 | 7.04
767 | 010807001114 | 金属（塑钢、断桥）窗 | (1)铝合金 (2)中空LOW-E钢化玻璃 6+12A+6 (3)TC3327 | m2 | 26.73
分部分项工程量清单与计价表
工程名称：南平市建阳区工人文化宫及建阳区综合展示馆建设项目 | [6 empty] | 第60页 共118页
序号 | 项目编码 | 项目名称 | 项目特征描述 | 计量单位 | 工程量 | 金 额(元)
[6 empty] | 综合单价 |  | 合价
768 | 010807001115 | 金属（塑钢、断桥）窗 | (1)铝合金 (2)中空LOW-E钢化玻璃 6+12A+6 (3)TC3333 | m2 | 43.56
769 | 010807001116 | 金属（塑钢、断桥）窗 | (1)铝合金 (2)中空LOW-E钢化玻璃 6+12A+6 (3)TC3527 | m2 | 18.9
770 | 010807001117 | 金属（塑钢、断桥）窗 | (1)铝合金 (2)中空LOW-E钢化玻璃 6+12A+6 (3)TC3533 | m2 | 23.1
771 | 010807001118 | 金属（塑钢、断桥）窗 | (1)铝合金 (2)中空LOW-E钢化玻璃 6+12A+6 (3)TC3627 | m2 | 19.44
772 | 010807001119 | 金属（塑钢、断桥）窗 | (1)铝合金 (2)中空LOW-E钢化玻璃 6+12A+6 (3)TC3633 | m2 | 23.76
773 | 010807001120 | 金属（塑钢、断桥）窗 | (1)铝合金 (2)中空LOW-E钢化玻璃 6+12A+6 (3)TC4324 | m2 | 10.32
774 | 010807001121 | 金属（塑钢、断桥）窗 | (1)铝合金 (2)中空LOW-E钢化玻璃 6+12A+6 (3)TC6024 | m2 | 14.4
其他装饰工程 | [8 empty] | 分项工程(17房屋建筑与装饰)
775 | 011503001003 | 金属扶手、栏杆、栏板 | (1)防护栏杆26-6大样 (2)栏杆做法15J403-1 D71-PC24 | m | 197.22
776 | 011503001004 | 金属扶手、栏杆、栏板 | (1)护窗栏杆26-7大样 | m | 481.12
777 | 011503001005 | 金属扶手、栏杆、栏板 | (1)屋面栏杆26-24大样 | m | 69.55
778 | 011503001006 | 金属扶手、栏杆、栏板 | (1)屋面栏杆26-17大样 | m | 16.5
779 | 011503001007 | 金属扶手、栏杆、栏板 | (1)楼梯栏杆 | m | 332.85
780 | 011503001008 | 金属扶手、栏杆、栏板 | (1)台阶栏杆 | m | 53.68
781 | 010803002001 | 防火卷帘（闸）门 | (1)双轨无机纤维复合特级防火卷帘 | 樘 | 4
782 | 011506003001 | 玻璃雨篷 | (1)轻钢玻璃雨篷 (2)8+1.14+8夹胶钢化玻璃 (3)不锈钢驳接爪 (4)具体做法详见钢施28、29、30、31、32 | m2 | 312.44
其他一般土建工程 | [8 empty] | 分项工程(17房屋建筑与装饰)
783 | 010507001003 | 散水、坡道 | (1)C25素砼坡道 | m2 | 49.75
分部分项工程量清单与计价表
工程名称：南平市建阳区工人文化宫及建阳区综合展示馆建设项目 | [6 empty] | 第61页 共118页
序号 | 项目编码 | 项目名称 | 项目特征描述 | 计量单位 | 工程量 | 金 额(元)
[6 empty] | 综合单价 |  | 合价
784 | 040201022002 | 排水沟、截水沟 | (1)排水沟明沟300*400 (2)地下室建施25-1D大样 | m | 417.61
785 | 010512008001 | 预制挡土件 | (1)预制挡土件 | m3 | 2.076
文化宫A、B区网架 | [8 empty] | 分项工程(17房屋建筑与装饰)
786 | 010516002003 | 预埋铁件 | (1)预埋钢板 (2)M-1预埋件 | t | 0.826
787 | 010601001001 | 钢网架 | (1)详见篮球馆/羽毛球馆屋面网架、多功能厅屋面网架施工图 | t | 58.15
788 | 010606002001 | 钢檩条 | (1)详见篮球馆/羽毛球馆屋面网架、多功能厅屋面网架施工图 | t | 16.358
789 | 010606001001 | 钢支撑、钢拉条 | (1)详见篮球馆/羽毛球馆屋面网架、多功能厅屋面网架施工图 | t | 0.16
790 | 010606007001 | 钢走道 | (1)12.6#槽钢 (2)L80X50X5.0 (3)详见网架马道平面布置图及详图 | t | 6.65
791 | 010606009001 | 钢护栏 | (1)30x30X2.0方管 (2)详见网架马道平面布置图及详图 | t | 2.825
792 | 010515001032 | 现浇构件钢筋 | (1)马道钢筋走道 | t | 3.114
793 | 011405001002 | 金属面油漆 | (1)二道环氧富锌底漆70um,二道环氧云铁中间漆70um, (2)二道聚氨酯面漆70um,面漆颜色按建筑要求。干膜总厚度不小于210μm。 | m2 | 2279.671
794 | 011407005001 | 金属构件刷防火涂料 | (1)屋面承重结构、屋盖 (2)支撑、系杆 (3)耐火极限(h)1.50 (4)防火涂料类型：膨胀型 (5)防火涂料类别：水性 (6)防火涂料厚度(mm)：7mm | m2 | 1565.801
795 | 011407005002 | 金属构件刷防火涂料 | (1)檩条 (2)耐火极限(h)1.0 (3)防火涂料类型：膨胀型 (4)防火涂料类别：水性 (5)防火涂料厚度(mm)：5.5mm | m2 | 713.87
796 | 010901002001 | 型材屋面 | (1)0.4mmW850屋面板底板 (2)-6X60镀锌钢板@2400 (3)1.0mm厚氟碳涂层 | m2 | 1563.51
分部分项工程量清单与计价表
工程名称：南平市建阳区工人文化宫及建阳区综合展示馆建设项目 | [6 empty] | 第62页 共118页
序号 | 项目编码 | 项目名称 | 项目特征描述 | 计量单位 | 工程量 | 金 额(元)
[6 empty] | 综合单价 |  | 合价
铝镁锰合金屋面板 (4)L100铝合金固定座带塑料隔热垫
797 | 010902007001 | 屋面天沟、檐沟防水 | (1)铝合金泛水板 | m2 | 185.9
798 | 010902007002 | 屋面天沟、檐沟防水 | (1)2.5mm不锈钢304 | m | 143
799 | 011001001002 | 保温隔热屋面 | (1)100mm厚玻璃纤维保温棉 | m2 | 1563.51
800 | 040901010001 | 高强螺栓 | (1)M20 | 套 | 1632
801 | 040901010002 | 高强螺栓 | (1)M22 | 套 | 2232
802 | 040901010003 | 高强螺栓 | (1)M24 | 套 | 436
803 | 040901010004 | 高强螺栓 | (1)M27 | 套 | 178
804 | 040901010005 | 高强螺栓 | (1)M30 | 套 | 206
805 | 040901010006 | 高强螺栓 | (1)M33 | 套 | 120
806 | 040901010007 | 高强螺栓 | (1)M48 | 套 | 140
807 | 040901010008 | 高强螺栓 | (1)M52 | 套 | 86
808 | 040901010009 | 高强螺栓 | (1)M64 | 套 | 2
C区多功能厅钢结构 | [8 empty] | 分项工程(17房屋建筑与装饰)
809 | 010604001001 | 钢梁 | (1)H750~350X280X12X16 (2)详见C区钢结构设计施工图 | t | 14.716
810 | 010606001002 | 钢支撑、钢拉条 | (1)系杆XG1为c114X2.5钢管焊接钢管,材质为Q235B | t | 0.978
811 | 010606001003 | 钢支撑、钢拉条 | (1)水平支撑： (2)ZLT:直拉条C12 (3)XLT:斜拉条C12 (4)TG:套管C32X2.0 | t | 0.824
812 | 010606001004 | 钢支撑、钢拉条 | (1)隅撑YCL50X5 | t | 0.259
813 | 010606002002 | 钢檩条 | (1)LT1 (2)C220X75X20X2.5(镀锌) (3)Q345A | t | 5.463
814 | 010516002004 | 预埋铁件 | (1)预埋钢板 (2)M-1预埋件 | t | 0.826
815 | 011405001003 | 金属面油漆 | (1)初材经除锈处理后应立即到喷涂车间喷保养底漆,然后再涂 (2)两道红丹醇酸防锈漆,制作完后,再涂两道醇酸调和面漆(其中一道应在安装完后 (3)工地涂刷),漆膜总厚度室内不少于125微米,室外不少于150微米, | m2 | 907.9
分部分项工程量清单与计价表
工程名称：南平市建阳区工人文化宫及建阳区综合展示馆建设项目 | [6 empty] | 第63页 共118页
序号 | 项目编码 | 项目名称 | 项目特征描述 | 计量单位 | 工程量 | 金 额(元)
[6 empty] | 综合单价 |  | 合价
816 | 011407005003 | 金属构件刷防火涂料 | (1)钢梁 (2)耐火极限(h)1.50 | m2 | 260.35
817 | 011407005004 | 金属构件刷防火涂料 | (1)屋面檩条、支撑(系杆) (2)耐火极限(h)1.0 | m2 | 647.55
818 | 010901002002 | 型材屋面 | (1)0.4mmW850屋面板底板 (2)-6X60镀锌钢板@2400 (3)1.0mm厚氟碳涂层铝镁锰合金屋面板 (4)L100铝合金固定座带塑料隔热垫 | m2 | 645
819 | 010902007003 | 屋面天沟、檐沟防水 | (1)铝合金泛水板 | m | 70
820 | 011001001003 | 保温隔热屋面 | (1)100mm厚玻璃纤维保温棉 | m2 | 645
821 | 010501003002 | 独立基础 | (1)钢柱素砼包裹 (2)C30 | m3 | 0.264
地上主体安装工程 | [8 empty] | 单位工程(17安装)
配电箱安装工程 | [8 empty] | 分项工程(17安装)
822 | 030404017013 | 配电箱 | (1)成套配电箱 1GG1 (2)(1.5米明装) | 台 | 1
823 | 030404017014 | 配电箱 | (1)成套配电箱 2GG1 (2)(1.5米明装) | 台 | 1
824 | 030404017015 | 配电箱 | (1)成套配电箱 3GG1 (2)(1.5米明装) | 台 | 1
825 | 030404017016 | 配电箱 | (1)成套配电箱 4GG1 (2)(1.5米明装) | 台 | 1
826 | 030404017017 | 配电箱 | (1)成套配电箱 1AL1 (2)(1.5米明装) | 台 | 1
827 | 030404017018 | 配电箱 | (1)成套配电箱 2AL1 (2)(1.5米明装) | 台 | 1
828 | 030404017019 | 配电箱 | (1)成套配电箱 3AL1 (2)(1.5米明装) | 台 | 1
829 | 030404017020 | 配电箱 | (1)成套配电箱 1ATX1 (2)(1.5米明装) | 台 | 1
830 | 030404017021 | 配电箱 | (1)成套配电箱 2ATX1 (2)(1.5米明装) | 台 | 1
831 | 030404017022 | 配电箱 | (1)成套配电箱 3ATX1 (2)(1.5米明装) | 台 | 1
832 | 030404017023 | 配电箱 | (1)成套配电箱 3AL1B (2)(1.5米明装) | 台 | 1
833 | 030404017024 | 配电箱 | (1)成套配电箱 1KT1 | 台 | 1
分部分项工程量清单与计价表
工程名称：南平市建阳区工人文化宫及建阳区综合展示馆建设项目 | [6 empty] | 第64页 共118页
序号 | 项目编码 | 项目名称 | 项目特征描述 | 计量单位 | 工程量 | 金 额(元)
[6 empty] | 综合单价 |  | 合价
(2)(1.5米明装)
834 | 030404017025 | 配电箱 | (1)成套配电箱 2KT1 (2)(1.5米明装) | 台 | 1
835 | 030404017026 | 配电箱 | (1)成套配电箱 3KT1 (2)(1.5米明装) | 台 | 1
836 | 030404017027 | 配电箱 | (1)成套配电箱 KT1 (2)(1.5米明装) | 台 | 1
837 | 030404017028 | 配电箱 | (1)成套配电箱 ZB (2)(1.5米明装) | 台 | 1
838 | 030404017029 | 配电箱 | (1)成套配电箱 RD1 (2)(1.5米明装) | 台 | 1
839 | 030404017030 | 配电箱 | (1)成套配电箱 WT (2)(1.5米明装) | 台 | 1
840 | 030404017031 | 配电箱 | (1)成套配电箱 2PYA (2)(1.5米明装) | 台 | 1
841 | 030404017032 | 配电箱 | (1)成套配电箱 KQN (2)(1.5米明装) | 台 | 1
842 | 030404017033 | 配电箱 | (1)成套配电箱 AT-DT1 (2)(1.5米明装) (3)设备配套，只安装 | 台 | 1
843 | 030404017034 | 配电箱 | (1)成套配电箱 AT-DT2 (2)(1.5米明装) (3)设备配套，只安装 | 台 | 1
844 | 030404017035 | 配电箱 | (1)成套配电箱 5PYB (2)(1.5米明装) | 台 | 1
845 | 030404017036 | 配电箱 | (1)成套配电箱 5PYC (2)(1.5米明装) | 台 | 1
846 | 030404017037 | 配电箱 | (1)成套配电箱 5SF (2)(1.5米明装) | 台 | 1
847 | 030404017038 | 配电箱 | (1)成套配电箱 LH1 (2)(1.5米明装) | 台 | 1
综合展示馆配电系统
848 | 030404017039 | 配电箱 | (1)成套配电箱 1GG2 (2)(1.5米明装) | 台 | 1
849 | 030404017040 | 配电箱 | (1)成套配电箱 2GG2 (2)(1.5米明装) | 台 | 1
850 | 030404017041 | 配电箱 | (1)成套配电箱 3GG2 (2)(1.5米明装) | 台 | 1
851 | 030404017042 | 配电箱 | (1)成套配电箱 4GG2 (2)(1.5米明装) | 台 | 1
852 | 030404017043 | 配电箱 | (1)成套配电箱 5GG2 | 台 | 1
分部分项工程量清单与计价表
工程名称：南平市建阳区工人文化宫及建阳区综合展示馆建设项目 | [6 empty] | 第65页 共118页
序号 | 项目编码 | 项目名称 | 项目特征描述 | 计量单位 | 工程量 | 金 额(元)
[6 empty] | 综合单价 |  | 合价
(2)(1.5米明装)
853 | 030404017044 | 配电箱 | (1)成套配电箱 1ATX2 (2)(1.5米明装) | 台 | 1
854 | 030404017045 | 配电箱 | (1)成套配电箱 2ATX2 (2)(1.5米明装) | 台 | 1
855 | 030404017046 | 配电箱 | (1)成套配电箱 3ATX2 (2)(1.5米明装) | 台 | 1
856 | 030404017047 | 配电箱 | (1)成套配电箱 4ATX2 (2)(1.5米明装) | 台 | 1
857 | 030404017048 | 配电箱 | (1)成套配电箱 1AL2A (2)(1.5米明装) | 台 | 1
858 | 030404017049 | 配电箱 | (1)成套配电箱 2AL2A (2)(1.5米明装) | 台 | 1
859 | 030404017050 | 配电箱 | (1)成套配电箱 3AL2A (2)(1.5米明装) | 台 | 1
860 | 030404017051 | 配电箱 | (1)成套配电箱 4AL2A (2)(1.5米明装) | 台 | 1
861 | 030404017052 | 配电箱 | (1)成套配电箱 1AL2B (2)(1.5米明装) | 台 | 1
862 | 030404017053 | 配电箱 | (1)成套配电箱 2AL2B (2)(1.5米明装) | 台 | 1
863 | 030404017054 | 配电箱 | (1)成套配电箱 3AL2B (2)(1.5米明装) | 台 | 1
864 | 030404017055 | 配电箱 | (1)成套配电箱 1KT2 (2)(1.5米明装) | 台 | 1
865 | 030404017056 | 配电箱 | (1)成套配电箱 2KT2 (2)(1.5米明装) | 台 | 1
866 | 030404017057 | 配电箱 | (1)成套配电箱 3KT2 (2)(1.5米明装) | 台 | 1
867 | 030404017058 | 配电箱 | (1)成套配电箱 4KT2 (2)(1.5米明装) | 台 | 1
868 | 030404017059 | 配电箱 | (1)成套配电箱 5KT2 (2)(1.5米明装) | 台 | 1
869 | 030404017060 | 配电箱 | (1)成套配电箱 RD2 (2)(1.5米明装) | 台 | 1
870 | 030404017061 | 配电箱 | (1)成套配电箱 RD3 (2)(1.5米明装) | 台 | 1
871 | 030404017062 | 配电箱 | (1)成套配电箱 JK (2)(1.5米明装) | 台 | 1
分部分项工程量清单与计价表
工程名称：南平市建阳区工人文化宫及建阳区综合展示馆建设项目 | [6 empty] | 第66页 共118页
序号 | 项目编码 | 项目名称 | 项目特征描述 | 计量单位 | 工程量 | 金 额(元)
[6 empty] | 综合单价 |  | 合价
872 | 030404017063 | 配电箱 | (1)成套配电箱 PD (2)(1.5米明装) | 台 | 1
873 | 030404017064 | 配电箱 | (1)成套配电箱 XK (2)(1.5米明装) | 台 | 1
874 | 030404017065 | 配电箱 | (1)成套配电箱 5PYD (2)(1.5米明装) | 台 | 1
875 | 030404017066 | 配电箱 | (1)成套配电箱 LH2 (2)(1.5米明装) | 台 | 1
876 | 030404017067 | 配电箱 | (1)成套配电箱 KT2 (2)(1.5米明装) | 台 | 1
877 | 030404017068 | 配电箱 | (1)成套配电箱 KT3 (2)(1.5米明装) | 台 | 1
878 | 030404017069 | 配电箱 | (1)成套配电箱 AT-DT3 (2)(1.5米明装) (3)设备配套，只安装 | 台 | 1
879 | 030404017070 | 配电箱 | (1)成套配电箱 AT-DT4 (2)(1.5米明装) (3)设备配套，只安装 | 台 | 1
880 | 030404017071 | 配电箱 | (1)成套配电箱 DGNT (2)(1.5米明装) | 台 | 1
配管配线工程 | [8 empty] | 分项工程(17安装)
881 | 030411001017 | 配管 | (1)名称:配管 (2)材质:焊接钢管 (3)规格:SC70 (4)接地要求:符合规范及设计要求 (5)配置形式:暗配 | m | 24.2
882 | 030411001018 | 配管 | (1)名称:配管 (2)材质:焊接钢管 (3)规格:SC50 (4)接地要求:符合规范及设计要求 (5)配置形式:暗配 | m | 65.6
883 | 030411001019 | 配管 | (1)名称:配管 (2)材质:焊接钢管 (3)规格:SC40 (4)接地要求:符合规范及设计要求 (5)配置形式:暗配 | m | 232.64
884 | 030411001020 | 配管 | (1)名称:配管 (2)材质:焊接钢管 (3)规格:SC25 (4)接地要求:符合规范及设计要求 (5)配置形式:暗配 | m | 525.23
885 | 030411001021 | 配管 | (1)名称:配管 (2)材质:焊接钢管 (3)规格:SC20 (4)接地要求:符合规 | m | 317.6
分部分项工程量清单与计价表
工程名称：南平市建阳区工人文化宫及建阳区综合展示馆建设项目 | [6 empty] | 第67页 共118页
序号 | 项目编码 | 项目名称 | 项目特征描述 | 计量单位 | 工程量 | 金 额(元)
[6 empty] | 综合单价 |  | 合价
范及设计要求 (5)配置形式:暗配
886 | 030411001022 | 配管 | (1)名称:配管 (2)材质:焊接钢管 (3)规格:SC15 (4)接地要求:符合规范及设计要求 (5)配置形式:暗配 | m | 446.87
887 | 030411001023 | 配管 | (1)名称:配管 (2)材质:塑料管 (3)规格:PVC20 (4)接地要求:符合规范及设计要求 (5)配置形式:暗配 | m | 17.16
888 | 030411001024 | 配管 | (1)名称: (2)材质:钢管 (3)规格:KBG20 (4)接地要求:符合规范及设计要求 (5)配置形式:暗配 | m | 152.6
889 | 030411004027 | 配线 | (1)名称:配线 (2)材质:铜 (3)型号:WDZB1-BYJ (4)规格:2.5mm2 (5)管内穿线 (6)配线部位:管内 | m | 3952.8
890 | 030411004028 | 配线 | (1)名称:配线 (2)材质:铜 (3)型号:WDZB1-BYJ (4)规格:2.5mm2 (5)配线部位:桥架 | m | 5663.3
891 | 030411004029 | 配线 | (1)名称:配线 (2)材质:铜 (3)型号:WDZN-BV (4)规格:2.5mm2 (5)配线部位:管内 | m | 136.65
电缆与桥架工程 | [8 empty] | 分项工程(17安装)
892 | 030408001012 | 电力电缆 | (1)名称:电力电缆 (2)型号:WDZB1-YJY (3)规格:4x240+1x120 (4)电压等级(kV):0.6/1KV (5)材质:铜 (6)敷设方式、部位:管内、桥架 | m | 115.3
893 | 030408001013 | 电力电缆 | (1)名称:电力电缆 (2)型号:WDZB1-YJY (3)规格:4x120+1x70 (4)电压等级(kV):0.6/1KV (5)材质:铜 (6)敷设方式、部位:管内、桥架 | m | 85
894 | 030408001014 | 电力电缆 | (1)名称:电力电缆 (2)型号:WDZB1-YJY (3)规格:4x70+1x35 | m | 136.2
分部分项工程量清单与计价表
工程名称：南平市建阳区工人文化宫及建阳区综合展示馆建设项目 | [6 empty] | 第68页 共118页
序号 | 项目编码 | 项目名称 | 项目特征描述 | 计量单位 | 工程量 | 金 额(元)
[6 empty] | 综合单价 |  | 合价
(4)电压等级(kV):0.6/1KV (5)材质:铜 (6)敷设方式、部位:管内、桥架
895 | 030408001015 | 电力电缆 | (1)名称:电力电缆 (2)型号:WDZB1-YJY (3)规格:4x50+1x35 (4)电压等级(kV):0.6/1KV (5)材质:铜 (6)敷设方式、部位:管内、桥架 | m | 310.06
896 | 030408001016 | 电力电缆 | (1)名称:电力电缆 (2)型号:WDZB1-YJY (3)规格:4x35+1x16 (4)电压等级(kV):0.6/1KV (5)材质:铜 (6)敷设方式、部位:管内、桥架 | m | 485.75
897 | 030408001017 | 电力电缆 | (1)名称:电力电缆 (2)型号:WDZB1-YJY (3)规格:4x25+1x16 (4)电压等级(kV):0.6/1KV (5)材质:铜 (6)敷设方式、部位:管内、桥架 | m | 185.7
898 | 030408001018 | 电力电缆 | (1)名称:电力电缆 (2)型号:WDZB1-YJY (3)规格:5x16 (4)电压等级(kV):0.6/1KV (5)材质:铜 (6)敷设方式、部位:管内、桥架 | m | 265.5
899 | 030408001019 | 电力电缆 | (1)名称:电力电缆 (2)型号:WDZB1-YJY (3)规格:5x10 (4)电压等级(kV):0.6/1KV (5)材质:铜 (6)敷设方式、部位:管内、桥架 | m | 155.052
900 | 030408001020 | 电力电缆 | (1)名称:电力电缆 (2)型号:WDZB1-YJY (3)规格:5x6 (4)电压等级(kV):0.6/1KV (5)材质:铜 (6)敷设方式、部位:管内、桥架 | m | 232.16
901 | 030408001021 | 电力电缆 | (1)名称:电力电缆 (2)型号:WDZB1-YJY (3)规格:5x4 (4)电压等级(kV):0.6/1KV | m | 98.52
分部分项工程量清单与计价表
工程名称：南平市建阳区工人文化宫及建阳区综合展示馆建设项目 | [6 empty] | 第69页 共118页
序号 | 项目编码 | 项目名称 | 项目特征描述 | 计量单位 | 工程量 | 金 额(元)
[6 empty] | 综合单价 |  | 合价
(5)材质:铜 (6)敷设方式、部位:管内、桥架
902 | 030408001022 | 电力电缆 | (1)名称:电力电缆 (2)型号:WDZB1-YJY (3)规格:4x35 (4)电压等级(kV):0.6/1KV (5)材质:铜 (6)敷设方式、部位:管内、桥架 | m | 9.85
903 | 030408001023 | 电力电缆 | (1)名称:电力电缆 (2)型号:WDZB1-YJY (3)规格:4x10 (4)电压等级(kV):0.6/1KV (5)材质:铜 (6)敷设方式、部位:管内、桥架 | m | 11.2
904 | 030408001024 | 电力电缆 | (1)名称:电力电缆 (2)型号:WDZB1-YJY (3)规格:3x2.5 (4)电压等级(kV):0.6/1KV (5)材质:铜 (6)敷设方式、部位:管内、桥架 | m | 1252.36
905 | 030408001025 | 电力电缆 | (1)名称:电力电缆 (2)型号:BBTRZ (3)规格:4x50+1x25 (4)电压等级(kV):0.6/1KV (5)材质:铜 (6)敷设方式、部位:管内、桥架 | m | 265.5
906 | 030408001026 | 电力电缆 | (1)名称:电力电缆 (2)型号:BBTRZ (3)规格:4x35+1x16 (4)电压等级(kV):0.6/1KV (5)材质:铜 (6)敷设方式、部位:管内、桥架 | m | 376.61
907 | 030408001027 | 电力电缆 | (1)名称:电力电缆 (2)型号:BBTRZ (3)规格:5x10 (4)电压等级(kV):0.6/1KV (5)材质:铜 (6)敷设方式、部位:管内、桥架 | m | 139.57
908 | 030408006012 | 电力电缆头 | (1)名称:电力电缆头 (2)型号:WDZB1-YJY (3)规格:4x240+1x120 (4)电压等级(kV):0.6/1KV (5)安装部位:室内 | 个 | 4
分部分项工程量清单与计价表
工程名称：南平市建阳区工人文化宫及建阳区综合展示馆建设项目 | [6 empty] | 第70页 共118页
序号 | 项目编码 | 项目名称 | 项目特征描述 | 计量单位 | 工程量 | 金 额(元)
[6 empty] | 综合单价 |  | 合价
(6)材质、类型:干包式
909 | 030408006013 | 电力电缆头 | (1)名称:电力电缆头 (2)型号:WDZB1-YJY (3)规格:4x120+1x70 (4)电压等级(kV):0.6/1KV (5)安装部位:室内 (6)材质、类型:干包式 | 个 | 20
910 | 030408006014 | 电力电缆头 | (1)名称:电力电缆头 (2)型号:WDZB1-YJY (3)规格:4x70+1x35 (4)电压等级(kV):0.6/1KV (5)安装部位:室内 (6)材质、类型:干包式 | 个 | 4
911 | 030408006015 | 电力电缆头 | (1)名称:电力电缆头 (2)型号:WDZB1-YJY (3)规格:4x50+1x35 (4)电压等级(kV):0.6/1KV (5)安装部位:室内 (6)材质、类型:干包式 | 个 | 10
912 | 030408006016 | 电力电缆头 | (1)名称:电力电缆头 (2)型号:WDZB1-YJY (3)规格:4x35+1x16 (4)电压等级(kV):0.6/1KV (5)安装部位:室内 (6)材质、类型:干包式 | 个 | 16
913 | 030408006017 | 电力电缆头 | (1)名称:电力电缆头 (2)型号:WDZB1-YJY (3)规格:4x25+1x16 (4)电压等级(kV):0.6/1KV (5)安装部位:室内 (6)材质、类型:干包式 | 个 | 12
914 | 030408006018 | 电力电缆头 | (1)名称:电力电缆头 (2)型号:WDZB1-YJY (3)规格:5x16 (4)电压等级(kV):0.6/1KV (5)安装部位:室内 (6)材质、类型:干包式 | 个 | 16
915 | 030408006019 | 电力电缆头 | (1)名称:电力电缆头 (2)型号:WDZB1-YJY (3)规格:5x10 (4)电压等级(kV):0.6/1KV (5)安装部位:室内 (6)材质、类型:干包式 | 个 | 4
分部分项工程量清单与计价表
工程名称：南平市建阳区工人文化宫及建阳区综合展示馆建设项目 | [6 empty] | 第71页 共118页
序号 | 项目编码 | 项目名称 | 项目特征描述 | 计量单位 | 工程量 | 金 额(元)
[6 empty] | 综合单价 |  | 合价
916 | 030408006020 | 电力电缆头 | (1)名称:电力电缆头 (2)型号:WDZB1-YJY (3)规格:5x6 (4)电压等级(kV):0.6/1KV (5)安装部位:室内 (6)材质、类型:干包式 | 个 | 12
917 | 030408006021 | 电力电缆头 | (1)名称:电力电缆头 (2)型号:WDZB1-YJY (3)规格:5x4 (4)电压等级(kV):0.6/1KV (5)安装部位:室内 (6)材质、类型:干包式 | 个 | 4
918 | 030408006022 | 电力电缆头 | (1)名称:电力电缆头 (2)型号:BBTRZ (3)规格:4x50+1x25 (4)电压等级(kV):0.6/1KV (5)安装部位:室内 (6)材质、类型:干包式 | 个 | 8
919 | 030408006023 | 电力电缆头 | (1)名称:电力电缆头 (2)型号:BBTRZ (3)规格:4x50+1x25 (4)电压等级(kV):0.6/1KV (5)安装部位:室内 (6)材质、类型:干包式 | 个 | 8
920 | 030408006024 | 电力电缆头 | (1)名称:电力电缆头 (2)型号:BBTRZ (3)规格:5x10 (4)电压等级(kV):0.6/1KV (5)安装部位:室内 (6)材质、类型:干包式 | 个 | 10
921 | 030411003019 | 桥架 | (1)名称:强电金属线槽 (2)规格:300x200 (3)接地要求:符合规范及设计要求 | m | 63.82
922 | 030411003020 | 桥架 | (1)名称:强电金属线槽 (2)规格:300x100 (3)接地要求:符合规范及设计要求 | m | 20.96
923 | 030411003021 | 桥架 | (1)名称:强电金属线槽 (2)规格:200x100 (3)接地要求:符合规范及设计要求 | m | 722.98
924 | 030411003022 | 桥架 | (1)名称:消防防火金属线槽 (2)规格:200x100 | m | 141.21
分部分项工程量清单与计价表
工程名称：南平市建阳区工人文化宫及建阳区综合展示馆建设项目 | [6 empty] | 第72页 共118页
序号 | 项目编码 | 项目名称 | 项目特征描述 | 计量单位 | 工程量 | 金 额(元)
[6 empty] | 综合单价 |  | 合价
(3)接地要求:符合规范及设计要求
925 | 030411003023 | 桥架 | (1)名称:消防防火金属线槽 (2)规格:100x50 (3)接地要求:符合规范及设计要求 | m | 365.51
926 | 030413001003 | 铁构件 | (1)型钢 (2)桥架支撑架制作安装 | kg | 871.7
电气照明器具工程(含灯具与开关插座) | [8 empty] | 分项工程(17安装)
927 | 030412001005 | 普通灯具 | (1)LED红外感应半圆吸顶灯 (2)1x20W | 套 | 79
928 | 030412005005 | 荧光灯 | (1)T5-1x28W (2)LED单管日光灯 | 套 | 20
929 | 030412005006 | 荧光灯 | (1)T5-2x28W (2)LED双管日光灯 | 套 | 16
930 | 030412005007 | 荧光灯 | (1)T5-2x28W (2)LED三管日光灯 | 套 | 4
931 | 030404034003 | 照明开关 | (1)10A 250V (2)一联单控开关 (3)底高1.3米暗装 | 个 | 43
932 | 030404034004 | 照明开关 | (1)10A 250V (2)双联单控开关 (3)底高1.3米暗装 | 个 | 6
933 | 030404034005 | 照明开关 | (1)10A 250V (2)三联单控开关 (3)底高1.3米暗装 | 个 | 1
934 | 030404035001 | 插座 | (1)普通五孔插座 | 个 | 44
935 | 030404035002 | 插座 | (1)空调插座 | 个 | 1
936 | 030411006007 | 接线盒 | (1)钢制 (2)86H (3)开关(插座)盒 (4)暗装 | 个 | 95
937 | 030411006008 | 接线盒 | (1)钢制 (2)86H (3)灯头盒 (4)暗装 | 个 | 119
气体灭火系统 | [8 empty] | 分项工程(17安装)
938 | 030902007001 | 贮存装置 | (1)柜式七氟丙烷气体灭火装置 (2)GQQ120/2.5型柜式装置 (3)每瓶充装104.6Kg药剂 | 套 | 6
应急照明系统 | [8 empty] | 分项工程(17安装)
939 | 030404017072 | 配电箱 | (1)应急照明集中控制器 | 台 | 1
940 | 030904013001 | 联动控制主机 | (1)火灾报警联动控制器 | 台 | 1
分部分项工程量清单与计价表
工程名称：南平市建阳区工人文化宫及建阳区综合展示馆建设项目 | [6 empty] | 第73页 共118页
序号 | 项目编码 | 项目名称 | 项目特征描述 | 计量单位 | 工程量 | 金 额(元)
[6 empty] | 综合单价 |  | 合价
941 | 030404017073 | 配电箱 | (1)应急照明集中电源 | 台 | 10
942 | 030411001025 | 配管 | (1)名称:配管 (2)材质:焊接钢管 (3)规格:SC20 (4)接地要求:符合规范及设计要求 (5)配置形式:暗配 | m | 9799.65
943 | 030411004030 | 配线 | (1)名称:配线 (2)材质:铜 (3)型号:WDZN-BYJ (4)规格:2.5mm2 (5)配线部位:管内 (6)照明线 | m | 39392.2
944 | 030411004031 | 配线 | (1)名称:配线 (2)材质:铜 (3)型号:WDZB1-RYJSP (4)规格:2x1.5mm2 (5)配线部位:管内 | m | 9848.05
945 | 030412004015 | 装饰灯 | (1)疏散出口(A型) (2)DC36V 1W(持续型) (3)门上方0.2米 | 套 | 106
946 | 030412004016 | 装饰灯 | (1)安全出口(A型) (2)DC36V 1W(持续型) (3)门上方0.2米 | 套 | 37
947 | 030412004017 | 装饰灯 | (1)疏散指示灯(A型) (2)DC36V 1W(持续型) (3)0.5米安装 | 套 | 252
948 | 030412004018 | 装饰灯 | (1)楼层标志灯(A型) (2)DC36V 1W(持续型) (3)2.5米壁装 | 套 | 39
949 | 030412004019 | 装饰灯 | (1)疏散指示灯(A型) (2)DC36V 1W(持续型) (3)2.5米吊装 | 套 | 15
950 | 030412004020 | 装饰灯 | (1)吸顶应急灯(A型) (2)DC36V 3W (3)吸顶安装 | 套 | 8
951 | 030412004021 | 装饰灯 | (1)吸顶应急灯(A型) (2)DC36V 5W (3)吸顶安装 | 套 | 207
952 | 030412004022 | 装饰灯 | (1)吸顶应急灯(A型) (2)DC36V 8W (3)吸顶安装 | 套 | 123
953 | 030412004023 | 装饰灯 | (1)疏散出口/禁止入内(A型) (2)DC36V 1W(持续型) (3)门上方0.2米 | 套 | 3
954 | 030412004024 | 装饰灯 | (1)方向标志灯(A型)(指示状态可变) | 套 | 5
分部分项工程量清单与计价表
工程名称：南平市建阳区工人文化宫及建阳区综合展示馆建设项目 | [6 empty] | 第74页 共118页
序号 | 项目编码 | 项目名称 | 项目特征描述 | 计量单位 | 工程量 | 金 额(元)
[6 empty] | 综合单价 |  | 合价
(2)DC36V 1W(持续型) (3)0.5米安装
955 | 030412004025 | 装饰灯 | (1)壁装应急灯(A型)室外为防水型 (2)DC36V 5W (3)2.5米壁装,室外防护等级不低于IP67 | 套 | 29
956 | 030412004026 | 装饰灯 | (1)壁装应急灯(A型)室外为防水型 (2)DC36V 楼梯间8W (3)2.5米壁装,室外防护等级不低于IP67 | 套 | 75
957 | 030412004027 | 装饰灯 | (1)壁装应急灯(A型)室外为防水型 (2)DC36V 室外3W (3)2.5米壁装,室外防护等级不低于IP67 | 套 | 25
958 | 030412004028 | 装饰灯 | (1)中型双面方向标志灯(A型) (2)DC36V 1W(持续型) (3)2.5米吊装 | 套 | 13
959 | 030412004029 | 装饰灯 | (1)地面蓄光指示标志(A型) (2)DC36V 1W(持续型) (3)地面贴装防护等级不低于IP67 | 套 | 221
960 | 030411006009 | 接线盒 | (1)钢制 (2)86H (3)灯头盒 (4)暗装 | 个 | 1158
防火门监控系统 | [8 empty] | 分项工程(17安装)
961 | 030904012001 | 火灾报警系统控制主机 | (1)防火门监控器 | 台 | 1
962 | 030904015001 | 火灾报警控制微机(CRT) | (1)消防报警图形显示装置 | 台 | 1
963 | 030904011002 | 远程控制箱(柜) | (1)防火门监控分机 | 台 | 4
964 | 030411001026 | 配管 | (1)名称:配管 (2)材质:焊接钢管 (3)规格:SC20 (4)接地要求:符合规范及设计要求 (5)配置形式:暗配 | m | 272.86
965 | 030411004032 | 配线 | (1)名称:配线 (2)材质:铜 (3)型号:WDZN-BYJR (4)规格:1.5mm2 (5)配线部位:管内 | m | 695.72
966 | 030411004033 | 配线 | (1)名称:配线 (2)材质:铜 (3)型号:WDZN-BYJR (4)规格:1.5mm2 (5)配线部位:线槽 | m | 251.2
分部分项工程量清单与计价表
工程名称：南平市建阳区工人文化宫及建阳区综合展示馆建设项目 | [6 empty] | 第75页 共118页
序号 | 项目编码 | 项目名称 | 项目特征描述 | 计量单位 | 工程量 | 金 额(元)
[6 empty] | 综合单价 |  | 合价
967 | 030411004034 | 配线 | (1)铜 (2)2x1.5 (3)消防专用线 (4)WDZN-RYJS (5)管内穿线 (6)管内 | m | 422.86
968 | 030411004035 | 配线 | (1)铜 (2)2x1.5 (3)消防专用线 (4)WDZN-RYJS (5)线槽敷设 (6)线槽 | m | 125.6
969 | 030904008013 | 模块(模块箱) | (1)LL2031 (2)单常闭防火门监控模块 | 个/台 | 6
970 | 030904008014 | 模块(模块箱) | (1)LL2032 (2)双常闭防火门监控模块 | 个/台 | 40
971 | 030904008015 | 模块(模块箱) | (1)LL2021 (2)单常开防火门监控模块 | 个/台 | 4
972 | 030904008016 | 模块(模块箱) | (1)LL2022 (2)双常开防火门监控模块 | 个/台 | 2
973 | 030507007003 | 出入口执行机构设备 | (1)LL1002 (2)门磁开关 (3)安装于门上方 | 台 | 50
974 | 030507007004 | 出入口执行机构设备 | (1)LL1011 (2)电动闭门器 (3)安装于门上方 | 台 | 50
975 | 030411006010 | 接线盒 | (1)钢制 (2)86H (3)开关盒 (4)暗装 | 个 | 100
消防设备电源监控系统 | [8 empty] | 分项工程(17安装)
976 | 030904012002 | 火灾报警系统控制主机 | (1)消防设备电源监控器 | 台 | 1
977 | 030411001027 | 配管 | (1)名称:配管 (2)材质:焊接钢管 (3)规格:SC20 (4)接地要求:符合规范及设计要求 (5)配置形式:暗配 | m | 48
978 | 030411001028 | 配管 | (1)名称:配管 (2)材质:焊接钢管 (3)规格:SC15 (4)接地要求:符合规范及设计要求 (5)配置形式:暗配 | m | 48
979 | 030411004036 | 配线 | (1)名称:电源线 (2)材质:铜 (3)型号:WDZN-BYJR (4)规格:1.5mm2 (5)配线部位:管内 | m | 128
980 | 030411004037 | 配线 | (1)名称:电源线 | m | 659.6
分部分项工程量清单与计价表
工程名称：南平市建阳区工人文化宫及建阳区综合展示馆建设项目 | [6 empty] | 第76页 共118页
序号 | 项目编码 | 项目名称 | 项目特征描述 | 计量单位 | 工程量 | 金 额(元)
[6 empty] | 综合单价 |  | 合价
(2)材质:铜 (3)型号:WDZN-BYJR (4)规格:1.5mm2 (5)配线部位:线槽
981 | 030411004038 | 配线 | (1)铜 (2)2x1.5 (3)通信总线 (4)WDZN-RVS (5)管内穿线 (6)管内 | m | 64
982 | 030411004039 | 配线 | (1)铜 (2)2x1.5 (3)通信总线 (4)WDZN-RVS (5)线槽敷设 (6)线槽 | m | 329.8
983 | 030904008017 | 模块(模块箱) | (1)ZXVI-S (2)电压/电流信号传感器 | 个/台 | 10
电气火灾监控系统 | [8 empty] | 分项工程(17安装)
984 | 030904012003 | 火灾报警系统控制主机 | (1)电气火灾监控主机 (2)LDK800 | 台 | 1
985 | 030411001029 | 配管 | (1)名称:配管 (2)材质:焊接钢管 (3)规格:SC20 (4)接地要求:符合规范及设计要求 (5)配置形式:暗配 | m | 126
986 | 030411004040 | 配线 | (1)铜 (2)2x1.5 (3)监控总线 (4)WDZN-RVS (5)管内穿线 (6)管内 | m | 168
987 | 030411004041 | 配线 | (1)铜 (2)2x1.5 (3)监控总线 (4)WDZN-RVS (5)线槽敷设 (6)线槽 | m | 685
988 | 030904008018 | 模块(模块箱) | (1)LDT9103E (2)电气火灾探测器 | 个/台 | 42
989 | 030904008019 | 模块(模块箱) | (1)报警范围:30mA~1000mA (2)剩余电流火灾探测器 | 个/台 | 19
990 | 030904008020 | 模块(模块箱) | (1)报警范围:45度~140度，额定电压:DC24V (2)测温式火灾探测器 | 个/台 | 19
通风防排烟 | [8 empty] | 分项工程(17安装)
991 | 030108003007 | 轴流通风机 | (1)PY-1 (2)L=37821m3/hP=10 | 台 | 1
分部分项工程量清单与计价表
工程名称：南平市建阳区工人文化宫及建阳区综合展示馆建设项目 | [6 empty] | 第77页 共118页
序号 | 项目编码 | 项目名称 | 项目特征描述 | 计量单位 | 工程量 | 金 额(元)
[6 empty] | 综合单价 |  | 合价
80PaN=15KW
992 | 030108003008 | 轴流通风机 | (1)PY-2 (2)L=37821m3/hP=1080PaN=15KW | 台 | 1
993 | 030108003009 | 轴流通风机 | (1)PY-3 (2)L=143000m3/hP=910PaN=45KW | 台 | 1
994 | 030108003010 | 轴流通风机 | (1)PY-门厅-1 (2)L=128500m3/hP=651PaN=45KW | 台 | 1
995 | 030108003011 | 轴流通风机 | (1)壁式排风机DFBZ 2.5# (2)L=300m3/hH=42PaN=25W | 台 | 1
996 | 030108003012 | 轴流通风机 | (1)壁式排风机DFBZ 2.5# (2)L=1500m3/h H=42Pa N=55W | 台 | 1
997 | 030108003013 | 轴流通风机 | (1)壁式排风机DFBZ 2.5# (2)L=1050m3/h H=42Pa N=55W | 台 | 1
998 | 030108003014 | 轴流通风机 | (1)吸顶式通风器 BLD-400 (2)L=400m3/h H=210Pa N=75W | 台 | 52
999 | 030108003015 | 轴流通风机 | (1)轴流式通风机PF-1a (2)L=8500m3/hP=510PaN=2.2kw | 台 | 1
1000 | 030108003016 | 轴流通风机 | (1)轴流式通风BF-1 (2)L=2500mL=2500m3/hP=350PaN=1.1kw3/hP=510PaN=2.2kw | 台 | 1
1001 | 030108003017 | 轴流通风机 | (1)BT35-N0.2.8 (2)储油间排风(防爆型风机) (3)L=200m3/hP=155PaN=0.12KW | 台 | 1
1002 | 030108003018 | 轴流通风机 | (1)轴流式通风PF-1b (2)L=300m3/hH=42PaN=25W | 台 | 1
1003 | 030702001004 | 碳钢通风管道制作安装 | (1)名称:碳钢通风管道制作安装 (2)规格:直径≤1250mm (3)材质:镀锌薄钢板 (4)形状:矩形 (5)板材厚度:δ=1mm (6)接口形式:角钢法兰 | m2 | 28.279
1004 | 030702001005 | 碳钢通风管道制作安装 | (1)名称:碳钢通风管道制作安装 (2)规格:直径≤≤1150mm | m2 | 1428.02
分部分项工程量清单与计价表
工程名称：南平市建阳区工人文化宫及建阳区综合展示馆建设项目 | [6 empty] | 第78页 共118页
序号 | 项目编码 | 项目名称 | 项目特征描述 | 计量单位 | 工程量 | 金 额(元)
[6 empty] | 综合单价 |  | 合价
(3)材质:镀锌薄钢板 (4)形状:矩形 (5)板材厚度:δ=1mm (6)接口形式:角钢法兰
1005 | 030702001006 | 碳钢通风管道制作安装 | (1)名称:碳钢通风管道制作安装 (2)规格:直径≤1500mm (3)材质:镀锌薄钢板 (4)形状:矩形 (5)板材厚度:δ=1mm (6)接口形式:角钢法兰 | m2 | 93.24
1006 | 030702001007 | 碳钢通风管道制作安装 | (1)名称:碳钢通风管道制作安装 (2)规格:直径≤1800mm (3)材质:镀锌薄钢板 (4)形状:矩形 (5)板材厚度:δ=1mm (6)接口形式:角钢法兰 | m2 | 241.91
1007 | 030702001008 | 碳钢通风管道制作安装 | (1)名称:碳钢通风管道制作安装 (2)规格:直径≤800mm (3)材质:镀锌薄钢板 (4)形状:矩形 (5)板材厚度:δ=0.75mm (6)接口形式:角钢法兰 | m2 | 16.1
1008 | 030702001009 | 碳钢通风管道制作安装 | (1)名称:碳钢通风管道制作安装 (2)规格:直径≤3900mm (3)材质:镀锌薄钢板 (4)形状:矩形 (5)板材厚度:δ=1.2mm (6)接口形式:角钢法兰 | m2 | 46.64
1009 | 030702001010 | 碳钢通风管道制作安装 | (1)名称:碳钢通风管道制作安装 (2)规格:直径≤2000mm (3)材质:镀锌薄钢板 (4)形状:矩形 (5)板材厚度:δ=1.2mm (6)接口形式:角钢法兰 | m2 | 91.26
1010 | 030702001011 | 碳钢通风管道制作安装 | (1)名称:碳钢通风管道制作安装 (2)规格:直径≤400mm (3)材质:镀锌薄钢板 | m2 | 3.466
分部分项工程量清单与计价表
工程名称：南平市建阳区工人文化宫及建阳区综合展示馆建设项目 | [6 empty] | 第79页 共118页
序号 | 项目编码 | 项目名称 | 项目特征描述 | 计量单位 | 工程量 | 金 额(元)
[6 empty] | 综合单价 |  | 合价
(4)形状:矩形 (5)板材厚度:δ=0.75mm (6)接口形式:角钢法兰
1011 | 030702001012 | 碳钢通风管道制作安装 | (1)名称:碳钢通风管道制作安装 (2)规格:直径≤1600mm (3)材质:镀锌薄钢板 (4)形状:矩形 (5)板材厚度:δ=1mm (6)接口形式:角钢法兰 | m2 | 13.74
1012 | 030702001013 | 碳钢通风管道制作安装 | (1)名称:碳钢通风管道制作安装 (2)规格:直径≤800mm (3)材质:镀锌薄钢板 (4)形状:矩形 (5)板材厚度:δ=0.75mm (6)接口形式:角钢法兰 | m2 | 18.21
1013 | 030702001014 | 碳钢通风管道制作安装 | (1)名称:碳钢通风管道制作安装（排风系统） (2)规格:直径≤400mm (3)材质:镀锌薄钢板 (4)形状:矩形 (5)板材厚度:δ=0.75mm (6)接口形式:角钢法兰 | m2 | 158.89
1014 | 030702001015 | 碳钢通风管道制作安装 | (1)名称:碳钢通风管道制作安装（送风系统） (2)规格:直径≤1600mm (3)材质:镀锌薄钢板 (4)形状:矩形 (5)板材厚度:δ=1mm (6)接口形式:角钢法兰 | m2 | 59.47
1015 | 030703001008 | 碳钢阀门 | (1)2000*800 (2)280℃防火调节阀 | 个 | 2
1016 | 030703001009 | 碳钢阀门 | (1)1600*500 (2)70℃防火调节阀 | 个 | 3
1017 | 030703001010 | 碳钢阀门 | (1)1150*450 (2)280℃防火调节阀 | 个 | 16
1018 | 030703001011 | 碳钢阀门 | (1)1250*250 (2)280℃防火调节阀 | 个 | 3
1019 | 030703001012 | 碳钢阀门 | (1)1150*250 (2)280℃防火调节阀 | 个 | 11
1020 | 030703001013 | 碳钢阀门 | (1)800*320 (2)70℃防火调节阀 | 个 | 31
分部分项工程量清单与计价表
工程名称：南平市建阳区工人文化宫及建阳区综合展示馆建设项目 | [6 empty] | 第80页 共118页
序号 | 项目编码 | 项目名称 | 项目特征描述 | 计量单位 | 工程量 | 金 额(元)
[6 empty] | 综合单价 |  | 合价
1021 | 030703001014 | 碳钢阀门 | (1)1600*500 (2)风管止回阀 | 个 | 2
1022 | 030703001015 | 碳钢阀门 | (1)500 (2)风管止回阀 | 个 | 1
1023 | 030703001016 | 碳钢阀门 | (1)300 (2)风管止回阀 | 个 | 1
1024 | 030703011005 | 铝及铝合金风口、散流器 | (1)700*1400 (2)多叶(防火)排烟口 | 个 | 31
1025 | 030703011006 | 铝及铝合金风口、散流器 | (1)2000*1000 (2)常开型双层百叶风口 | 个 | 5
1026 | 030703011007 | 铝及铝合金风口、散流器 | (1)2000*1500 (2)常开型双层百叶风口 | 个 | 5
1027 | 030703011008 | 铝及铝合金风口、散流器 | (1)1000*250 (2)侧装型单层百叶风口 | 个 | 2
1028 | 030703011009 | 铝及铝合金风口、散流器 | (1)1000*500 (2)侧装型单层百叶风口 | 个 | 1
1029 | 030703011010 | 铝及铝合金风口、散流器 | (1)1250*2000 (2)侧装型单层百叶风口 | 个 | 1
1030 | 030703011011 | 铝及铝合金风口、散流器 | (1)1600*1000 (2)铝合金防雨单层百叶 | 个 | 1
1031 | 030703011012 | 铝及铝合金风口、散流器 | (1)630*200 (2)防雨百叶风 | 个 | 5
1032 | 030703011013 | 铝及铝合金风口、散流器 | (1)400*200 (2)单层百叶排风风口 | 个 | 5
1033 | 030703011014 | 铝及铝合金风口、散流器 | (1)400*200 (2)防雨百叶风口 | 个 | 8
1034 | 010803002002 | 电动挡烟垂壁 | (1)不燃防火布制作 (2)电动挡烟垂壁 | m2 | 408
1035 | 031208003002 | 通风管道绝热 | (1)无石棉硅酸钙复合板防火包裹 (2)(防火板厚度20mm)。 | m3 | 43.985
1036 | 031002002002 | 设备支架 | (1)型钢 (2)设备支架制作暗装(单件重量50kg以内) | kg | 550
1037 | 031201003005 | 金属结构刷油 | (1)轻锈 (2)防锈漆、调和漆 (3)防锈底漆2道,调和面漆1道 | kg | 2749.2
1038 | 030411001030 | 配管 | (1)名称:配管 (2)材质:焊接钢管 (3)规格:SC50 (4)接地要求:符合规范及设计要求 (5)配置形式:暗配 | m | 30.2
分部分项工程量清单与计价表
工程名称：南平市建阳区工人文化宫及建阳区综合展示馆建设项目 | [6 empty] | 第81页 共118页
序号 | 项目编码 | 项目名称 | 项目特征描述 | 计量单位 | 工程量 | 金 额(元)
[6 empty] | 综合单价 |  | 合价
1039 | 030704001002 | 通风工程检测、调试 | (1)防排烟系统 (2)系统调整费 通风空调工程 | 系统 | 1
火灾自动报警系统 | [8 empty] | 分项工程(17安装)
1040 | 030904001004 | 点型探测器 | (1)智能光电感烟探测器 (2)JTY-GD/LD3000E | 个 | 560
1041 | 030904001005 | 点型探测器 | (1)智能感温探测器 (2)JTW-ZD/LD3300E | 个 | 14
1042 | 030904003003 | 按钮 | (1)J-SAP-M-LD2000-A (2)消火栓按钮 | 个 | 77
1043 | 030904006002 | 消防报警电话插孔(电话) | (1)LD8100 (2)消防电话分机 | 个/部 | 10
1044 | 030904003004 | 按钮 | (1)J-SAP-M-LD2000 (2)手动报警按钮(带电话插孔) | 个 | 42
1045 | 030904007002 | 消防广播(扬声器) | (1)扬声器 (2)吸顶安装 (3)3W | 个 | 137
1046 | 030904005002 | 声光报警器 | (1)LD1000E (2)声光报警器 | 个 | 126
1047 | 030411005002 | 接线箱 | (1)钢制 (2)消防接线箱 (3)暗装 | 个 | 10
1048 | 030904008021 | 模块(模块箱) | (1)LD3600E (2)短路隔离模块 | 个/台 | 41
1049 | 030904008022 | 模块(模块箱) | (1)LD6800E-1 (2)输入模块 | 个/台 | 99
1050 | 030904008023 | 模块(模块箱) | (1)LD6800E-2 (2)输入输出模块 | 个/台 | 191
1051 | 030904008024 | 模块(模块箱) | (1)LD4400E (2)编码型输入模块 | 个/台 | 1
1052 | 030904011003 | 远程控制箱(柜) | (1)火灾显示盘 | 台 | 4
1053 | 030905003002 | 防火控制装置调试 | (1)消防控制装置接线(电动防火门、防火卷帘门、消防设施电控箱) | 个/部 | 40
1054 | 030503004001 | 控制箱 | (1)挡烟垂壁控制箱 | 台/套 | 2
1055 | 030404019001 | 控制开关 | (1)手自动转换开关(带显示功能) | 个 | 4
1056 | 080903018001 | 放气指示灯 | (1)放气指示灯 | 套 | 2
1057 | 030411006011 | 接线盒 | (1)钢制 (2)86H (3)接线盒 (4)暗装 | 个 | 1308
1058 | 030411003024 | 桥架 | (1)名称:消防防火金属线槽 (2)规格:200x100 (3)接地要求:符合规范及设计要求 | m | 24.65
分部分项工程量清单与计价表
工程名称：南平市建阳区工人文化宫及建阳区综合展示馆建设项目 | [6 empty] | 第82页 共118页
序号 | 项目编码 | 项目名称 | 项目特征描述 | 计量单位 | 工程量 | 金 额(元)
[6 empty] | 综合单价 |  | 合价
1059 | 030411003025 | 桥架 | (1)名称:消防防火金属线槽 (2)规格:100x50 (3)接地要求:符合规范及设计要求 | m | 134.9
1060 | 030411003026 | 桥架 | (1)名称:消防防火金属线槽 (2)规格:150x75 (3)接地要求:符合规范及设计要求 | m | 140.68
1061 | 030413001004 | 铁构件 | (1)型钢 (2)电缆桥架支撑架制作暗装 | kg | 165.252
1062 | 030411001031 | 配管 | (1)名称:配管 (2)材质:焊接钢管 (3)规格:SC32 (4)接地要求:符合规范及设计要求 (5)配置形式:暗配 | m | 145.46
1063 | 030411001032 | 配管 | (1)名称:配管 (2)材质:焊接钢管 (3)规格:SC20 (4)接地要求:符合规范及设计要求 (5)配置形式:暗配 | m | 14440.85
1064 | 030408002004 | 控制电缆 | (1)WDZN-KYYR (2)6x1.5 (3)铜 (4)控制电缆 | m | 391.04
1065 | 030408007004 | 控制电缆头 | (1)6x1.5 (2)控制电缆头 (3)WDZN-KYYR (4)铜 | 个 | 16
1066 | 030411004042 | 配线 | (1)名称:配线 (2)材质:铜 (3)型号:WDZN-BYJR (4)规格:1.5mm2 (5)配线部位:管内 | m | 13196.16
1067 | 030411004043 | 配线 | (1)名称:配线 (2)材质:铜 (3)型号:WDZN-BYJR (4)规格:1.5mm2 (5)配线部位:线槽 | m | 1223.94
1068 | 030411004044 | 配线 | (1)名称:配线 (2)材质:铜 (3)型号:WDZN-BYJR (4)规格:2.5mm2 (5)配线部位:管内 | m | 13196.16
1069 | 030411004045 | 配线 | (1)名称:配线 (2)材质:铜 (3)型号:WDZN-BYJR (4)规格:2.5mm2 (5)配线部位:线槽 | m | 1223.94
1070 | 030411004046 | 配线 | (1)铜 (2)2x1.5 (3)消防专用线 | m | 1821.01
分部分项工程量清单与计价表
工程名称：南平市建阳区工人文化宫及建阳区综合展示馆建设项目 | [6 empty] | 第83页 共118页
序号 | 项目编码 | 项目名称 | 项目特征描述 | 计量单位 | 工程量 | 金 额(元)
[6 empty] | 综合单价 |  | 合价
(4)WDZN-RYJS (5)管内穿线 (6)管内
1071 | 030411004047 | 配线 | (1)铜 (2)2x1.5 (3)消防专用线 (4)WDZN-RYJS (5)线槽敷设 (6)线槽 | m | 227.98
1072 | 030411004048 | 配线 | (1)铜 (2)2x1.5 (3)电话插孔线 (4)WDZN-RVS (5)管内穿线 (6)管内 | m | 223.7
1073 | 030411004049 | 配线 | (1)铜 (2)2x1.5 (3)电话插孔线 (4)WDZN-RVS (5)线槽敷设 (6)线槽 | m | 80.07
消控室设备
1074 | 030904014001 | 消防广播及对讲电话主机(柜) | (1)消防电话主机 (2)LD8000 系列 | 台 | 1
1075 | 030904014002 | 消防广播及对讲电话主机(柜) | (1)消防广播主机 (2)LD7000E 系列 | 台 | 1
1076 | 030904012004 | 火灾报警系统控制主机 | (1)火灾报警控制器 (2)LD128E 系列 | 台 | 1
1077 | 030904013002 | 联动控制主机 | (1)联动电源监检盘 (2)LD5800E 系列 | 台 | 1
1078 | 030904013003 | 联动控制主机 | (1)多线联动控制盘 (2)LD9100E | 台 | 1
1079 | 030904013004 | 联动控制主机 | (1)气体灭火控制盘 (2)LD5500E | 台 | 1
1080 | 030904013005 | 联动控制主机 | (1)电梯监视盘 | 台 | 1
1081 | 030502001001 | 机柜、机架 | (1)标准机柜 | 台 | 1
1082 | 030905001001 | 自动报警系统调试 | (1)火灾事故广播、消防通信系统调试(广播喇叭及音箱、电话插孔) | 系统 | 230
1083 | 030905001002 | 自动报警系统调试 | (1)火灾事故广播、消防通信系统调试(通信分机) | 系统 | 16
1084 | 030905001003 | 自动报警系统调试 | (1)自动报警系统调试(1024点以内) | 系统 | 1
卫生洁具 | [8 empty] | 分项工程(17安装)
给水系统 | [8 empty] | 分项工程(17安装)
给水系统
1085 | 031001007005 | 复合管 | (1)螺纹连接 (2)生活水 (3)钢塑复合管 DN25 | m | 3.6
分部分项工程量清单与计价表
工程名称：南平市建阳区工人文化宫及建阳区综合展示馆建设项目 | [6 empty] | 第84页 共118页
序号 | 项目编码 | 项目名称 | 项目特征描述 | 计量单位 | 工程量 | 金 额(元)
[6 empty] | 综合单价 |  | 合价
(4)消毒、冲洗及水压试验
1086 | 031001007006 | 复合管 | (1)螺纹连接 (2)生活水 (3)钢塑复合管 DN32 (4)消毒、冲洗及水压试验 | m | 42.15
1087 | 031001007007 | 复合管 | (1)螺纹连接 (2)生活水 (3)钢塑复合管 DN40 (4)消毒、冲洗及水压试验 | m | 125.3
1088 | 031001007008 | 复合管 | (1)螺纹连接 (2)生活水 (3)钢塑复合管 DN50 (4)消毒、冲洗及水压试验 | m | 93.81
1089 | 031001007009 | 复合管 | (1)螺纹连接 (2)生活水 (3)钢塑复合管 DN65 (4)消毒、冲洗及水压试验 | m | 68.95
1090 | 031001007010 | 复合管 | (1)螺纹连接 (2)生活水 (3)钢塑复合管 DN80 (4)消毒、冲洗及水压试验 | m | 92.5
1091 | 031001006010 | 塑料管 | (1)连接形式:热熔连接 (2)安装部位:室内 (3)介质:生活水 (4)材质、规格:PPR给水管(S5) DN15 (5)压力试验及吹、洗设计要求:消毒、冲洗及水压试验 | m | 325.147
1092 | 031001006011 | 塑料管 | (1)连接形式:热熔连接 (2)安装部位:室内 (3)介质:生活水 (4)材质、规格:PPR给水管(S5) DN20 (5)压力试验及吹、洗设计要求:消毒、冲洗及水压试验 | m | 29.95
1093 | 031001006012 | 塑料管 | (1)连接形式:热熔连接 (2)安装部位:室内 (3)介质:生活水 (4)材质、规格:PPR给水管(S5) DN25 (5)压力试验及吹、洗设计要求:消毒、冲洗及水压试验 | m | 428.26
1094 | 031001006013 | 塑料管 | (1)连接形式:热熔连接 (2)安装部位:室内 | m | 30.7
分部分项工程量清单与计价表
工程名称：南平市建阳区工人文化宫及建阳区综合展示馆建设项目 | [6 empty] | 第85页 共118页
序号 | 项目编码 | 项目名称 | 项目特征描述 | 计量单位 | 工程量 | 金 额(元)
[6 empty] | 综合单价 |  | 合价
(3)介质:生活水 (4)材质、规格:PPR给水管(S5) DN32 (5)压力试验及吹、洗设计要求:消毒、冲洗及水压试验
1095 | 031001006014 | 塑料管 | (1)连接形式:热熔连接 (2)安装部位:室内 (3)介质:生活水 (4)材质、规格:PPR给水管(S5) DN40 (5)压力试验及吹、洗设计要求:消毒、冲洗及水压试验 | m | 80.41
1096 | 031001006015 | 塑料管 | (1)连接形式:热熔连接 (2)安装部位:室内 (3)介质:生活水 (4)材质、规格:PPR给水管(S5) DN50 (5)压力试验及吹、洗设计要求:消毒、冲洗及水压试验 | m | 79.01
1097 | 031001006016 | 塑料管 | (1)连接形式:热熔连接 (2)安装部位:室内 (3)介质:生活水 (4)材质、规格:PPR给水管(S5) DN65 (5)压力试验及吹、洗设计要求:消毒、冲洗及水压试验 | m | 16.95
1098 | 031002001004 | 管道支架 | (1)管道支架制作安装 | kg | 56.5
1099 | 031201003006 | 金属结构刷油 | (1)轻锈 (2)防锈性、面漆 (3)各2道 | kg | 56.5
1100 | 031002003022 | 套管 | (1)材质:无缝钢管 (2)规格:DN80 (3)填料材质:油麻、石棉绒 (4)名称、类型:刚性防水套管 | 个 | 2
1101 | 031002003023 | 套管 | (1)材质:焊接钢管 (2)规格:DN100 (3)填料材质:油麻 (4)名称、类型:穿楼板钢套管 (5)预留孔洞及封堵 | 个 | 8
1102 | 031002003024 | 套管 | (1)材质:焊接钢管 (2)规格:DN65 (3)填料材质:油麻 (4)名称、类型:穿楼板钢套管 (5)预留孔洞及封堵 | 个 | 6
1103 | 031002003025 | 套管 | (1)材质:焊接钢管 | 个 | 1
分部分项工程量清单与计价表
工程名称：南平市建阳区工人文化宫及建阳区综合展示馆建设项目 | [6 empty] | 第86页 共118页
序号 | 项目编码 | 项目名称 | 项目特征描述 | 计量单位 | 工程量 | 金 额(元)
[6 empty] | 综合单价 |  | 合价
(2)规格:DN40 (3)填料材质:油麻 (4)名称、类型:穿楼板钢套管 (5)预留孔洞及封堵
1104 | 031003001005 | 螺纹阀门 | (1)连接形式:螺纹连接 (2)材质:铜质 (3)规格、压力等级:DN20 (4)类型:截止阀 | 个 | 8
1105 | 031003001006 | 螺纹阀门 | (1)连接形式:螺纹连接 (2)材质:铜质 (3)规格、压力等级:DN20 (4)类型:自动排气阀 | 个 | 8
1106 | 031003001007 | 螺纹阀门 | (1)连接形式:螺纹连接 (2)材质:球墨铸铁(铜阀芯) (3)规格、压力等级:DN25 (4)类型:闸阀 | 个 | 2
1107 | 031003001008 | 螺纹阀门 | (1)连接形式:螺纹连接 (2)材质:球墨铸铁(铜阀芯) (3)规格、压力等级:DN50 (4)类型:闸阀 | 个 | 9
1108 | 031003001009 | 螺纹阀门 | (1)连接形式:螺纹连接 (2)材质:球墨铸铁(铜阀芯) (3)规格、压力等级:DN65 (4)类型:闸阀 | 个 | 5
1109 | 031003001010 | 螺纹阀门 | (1)连接形式:螺纹连接 (2)材质:球墨铸铁(铜阀芯) (3)规格、压力等级:DN25 (4)类型:支管减压阀 DN25阀后压力0.17MPa | 个 | 2
1110 | 031003001011 | 螺纹阀门 | (1)连接形式:螺纹连接 (2)材质:球墨铸铁(铜阀芯) (3)规格、压力等级:DN50 (4)类型:支管减压阀 DN50 阀后压力0.17MPa | 个 | 1
1111 | 031003001012 | 螺纹阀门 | (1)连接形式:螺纹连接 | 个 | 2
分部分项工程量清单与计价表
工程名称：南平市建阳区工人文化宫及建阳区综合展示馆建设项目 | [6 empty] | 第87页 共118页
序号 | 项目编码 | 项目名称 | 项目特征描述 | 计量单位 | 工程量 | 金 额(元)
[6 empty] | 综合单价 |  | 合价
(2)材质:球磨铸铁(铜阀芯) (3)规格、压力等级:DN50 (4)类型:信号闸阀
1112 | 031003003003 | 焊接法兰阀门 | (1)连接形式:法兰连接 (2)材质:球磨铸铁(铜阀芯) (3)规格、压力等级:DN80 (4)类型:闸阀 | 个 | 4
1113 | 031003011001 | 法兰 | (1)材质:碳钢法兰 (2)连接形式:平焊 (3)规格、压力等级:DN80 | 副/片 | 4
1114 | 031003013001 | 水表 | (1)连接形式:螺纹连接 (2)安装部位(室内外):室内 (3)型号、规格:生活水表 DN25 | 组/个 | 2
1115 | 031003013002 | 水表 | (1)连接形式:螺纹连接 (2)安装部位(室内外):室内 (3)型号、规格:生活水表 DN50 | 组/个 | 9
1116 | 031003013003 | 水表 | (1)连接形式:螺纹连接 (2)安装部位(室内外):室内 (3)型号、规格:生活水表 DN65 | 组/个 | 5
1117 | 031003013004 | 水表 | (1)连接形式:螺纹连接 (2)安装部位(室内外):室内 (3)型号、规格:生活水表 DN80 | 组/个 | 4
回水系统
1118 | 031001003001 | 不锈钢管 | (1)薄壁不锈钢管 DN40 (2)卡凸式连接 (3)热水干管、立管 | m | 142.15
1119 | 031001003002 | 不锈钢管 | (1)薄壁不锈钢管 DN32 (2)卡凸式连接 (3)热水干管、立管 | m | 8.4
1120 | 031208002001 | 管道绝热 | (1)橡塑保温 (2)30mm | m3 | 0.567
1121 | 031001006017 | 塑料管 | (1)连接形式:热熔连接 (2)安装部位:室内 (3)介质:生活热水 (4)材质、规格:PPR | m | 28.8
分部分项工程量清单与计价表
工程名称：南平市建阳区工人文化宫及建阳区综合展示馆建设项目 | [6 empty] | 第88页 共118页
序号 | 项目编码 | 项目名称 | 项目特征描述 | 计量单位 | 工程量 | 金 额(元)
[6 empty] | 综合单价 |  | 合价
给水管(S5) DN15 (5)压力试验及吹、洗设计要求:消毒、冲洗及水压试验
1122 | 031001006018 | 塑料管 | (1)连接形式:热熔连接 (2)安装部位:室内 (3)介质:生活热水 (4)材质、规格:PPR给水管(S5) DN20 (5)压力试验及吹、洗设计要求:消毒、冲洗及水压试验 | m | 10.6
1123 | 031001006019 | 塑料管 | (1)连接形式:热熔连接 (2)安装部位:室内 (3)介质:生活热水 (4)材质、规格:PPR给水管(S5) DN32 (5)压力试验及吹、洗设计要求:消毒、冲洗及水压试验 | m | 17.2
1124 | 031003001013 | 螺纹阀门 | (1)连接形式:螺纹连接 (2)球墨铸铁闸阀(铜阀芯) DN32 (3)材质:球墨铸铁(铜阀芯) (4)规格、压力等级:DN32 (5)类型:闸阀 | 个 | 2
1125 | 031003013005 | 水表 | (1)连接形式:螺纹连接 (2)安装部位(室内外):室内 (3)型号、规格:生活水表 DN32 | 组/个 | 2
1126 | 031006006001 | 地源(水源、气源)热泵机组 | (1)空气源热泵机组 (2)KFXRS-18Ⅱ | 组 | 1
1127 | 031006015002 | 水箱 | (1)3吨 (2)保温水箱 | 台 | 1
1128 | 030211003001 | 循环水泵 | (1)热泵循环泵 (2)PH-253E,N=0.25KW | 台 | 2
1129 | 030404004002 | 低压开关柜 | (1)控制柜 | 台 | 1
1130 | 031003001014 | 螺纹阀门 | (1)电磁阀DN40 (2)补水、回水 | 个 | 2
1131 | 031003001015 | 螺纹阀门 | (1)连接形式:螺纹连接 (2)材质:球墨铸铁(铜阀芯) (3)规格、压力等级:DN40 (4)类型:闸阀 | 个 | 14
1132 | 031003001016 | 螺纹阀门 | (1)螺纹连接 (2)DN40 | 个 | 3
分部分项工程量清单与计价表
工程名称：南平市建阳区工人文化宫及建阳区综合展示馆建设项目 | [6 empty] | 第89页 共118页
序号 | 项目编码 | 项目名称 | 项目特征描述 | 计量单位 | 工程量 | 金 额(元)
[6 empty] | 综合单价 |  | 合价
(3)止回阀
1133 | 031003013006 | 水表 | (1)连接形式:螺纹连接 (2)安装部位(室内外):室内 (3)型号、规格:生活水表 DN32 | 组/个 | 1
1134 | 031003013007 | 水表 | (1)连接形式:螺纹连接 (2)安装部位(室内外):室内 (3)型号、规格:生活水表 DN40 | 组/个 | 1
1135 | 030211002002 | 电动给水泵 | (1)增压泵 | 台 | 2
1136 | 030113015001 | 过滤器 | (1)过滤器 | 台 | 1
1137 | 031003001017 | 螺纹阀门 | (1)DN40 (2)Y型过滤器 | 个 | 1
1138 | 030503006001 | 传感器 | (1)DN40 (2)压力传感器 DN40 | 支/台 | 2
1139 | 030503006002 | 传感器 | (1)温度传感器 | 支/台 | 2
1140 | 030404022001 | 控制器 | (1)水位控制器 | 台 | 1
1141 | 030601002008 | 压力仪表 | (1)名称:弹簧压力表 (2)型号:带碳钢螺纹阀 (3)压力表弯材质、规格:铜 | 台 | 1
污水系统 | [8 empty] | 分项工程(17安装)
污水管
1142 | 031001006020 | 塑料管 | (1)粘接 (2)室内 (3)污水 (4)UPVC塑料管 DN100 (5)灌水试验 | m | 361.71
1143 | 031001006021 | 塑料管 | (1)粘接 (2)室内 (3)污水 (4)UPVC塑料管 DN75 (5)灌水试验 | m | 103.83
1144 | 031001006022 | 塑料管 | (1)粘接 (2)室内 (3)污水 (4)UPVC塑料管 DN50 (5)灌水试验 | m | 60.03
1145 | 031001006023 | 塑料管 | (1)粘接 (2)室内 超高 (3)污水 (4)UPVC塑料管 DN100 (5)灌水试验 | m | 190.733
1146 | 031002003026 | 套管 | (1)材质:塑料管 (2)规格:DN80 | 个 | 9
分部分项工程量清单与计价表
工程名称：南平市建阳区工人文化宫及建阳区综合展示馆建设项目 | [6 empty] | 第90页 共118页
序号 | 项目编码 | 项目名称 | 项目特征描述 | 计量单位 | 工程量 | 金 额(元)
[6 empty] | 综合单价 |  | 合价
(3)填料材质:阻火圈 (4)名称、类型:带翼环的PVC塑料套管
1147 | 031002003027 | 套管 | (1)材质:塑料管 (2)规格:DN150 (3)填料材质:阻火圈 (4)名称、类型:带翼环的PVC塑料套管 | 个 | 32
1148 | 031002003028 | 套管 | (1)材质:塑料管 (2)规格:DN200 (3)填料材质:阻火圈 (4)名称、类型:带翼环的PVC塑料套管 | 个 | 3
1149 | 031002003029 | 套管 | (1)材质:无缝钢管 (2)规格:DN80 (3)填料材质:油麻、石棉绒 (4)名称、类型:刚性防水套管 | 个 | 2
1150 | 031002003030 | 套管 | (1)材质:无缝钢管 (2)规格:DN150 (3)填料材质:油麻、石棉绒 (4)名称、类型:刚性防水套管 | 个 | 2
1151 | 031002003031 | 套管 | (1)材质:无缝钢管 (2)规格:DN200 (3)填料材质:油麻、石棉绒 (4)名称、类型:刚性防水套管 | 个 | 1
废水管
1152 | 031001006024 | 塑料管 | (1)粘接 (2)室内 (3)废水 (4)UPVC塑料管 DN100 (5)灌水试验 | m | 87.7
1153 | 031001006025 | 塑料管 | (1)粘接 (2)室内 (3)废水 (4)UPVC塑料管 DN75 (5)灌水试验 | m | 88.4
1154 | 031001006026 | 塑料管 | (1)粘接 (2)室内 (3)废水 (4)UPVC塑料管 DN50 (5)灌水试验 | m | 93.78
1155 | 031001006027 | 塑料管 | (1)粘接 (2)室内 超高 (3)废水 (4)UPVC塑料管 DN75 (5)灌水试验 | m | 66.78
1156 | 031001006028 | 塑料管 | (1)粘接 (2)室内 超高 (3)废水 | m | 25.5
分部分项工程量清单与计价表
工程名称：南平市建阳区工人文化宫及建阳区综合展示馆建设项目 | [6 empty] | 第91页 共118页
序号 | 项目编码 | 项目名称 | 项目特征描述 | 计量单位 | 工程量 | 金 额(元)
[6 empty] | 综合单价 |  | 合价
(4)UPVC塑料管 DN100 (5)灌水试验
1157 | 031002003032 | 套管 | (1)材质:塑料管 (2)规格:DN80 (3)填料材质:阻火圈 (4)名称、类型:带翼环的PVC塑料套管 | 个 | 6
1158 | 031002003033 | 套管 | (1)材质:塑料管 (2)规格:DN150 (3)填料材质:阻火圈 (4)名称、类型:带翼环的PVC塑料套管 | 个 | 8
1159 | 031002003034 | 套管 | (1)材质:无缝钢管 (2)规格:DN80 (3)填料材质:油麻、石棉绒 (4)名称、类型:刚性防水套管 | 个 | 1
1160 | 031002003035 | 套管 | (1)材质:无缝钢管 (2)规格:DN150 (3)填料材质:油麻、石棉绒 (4)名称、类型:刚性防水套管 | 个 | 2
通气管
1161 | 031001006029 | 塑料管 | (1)粘接 (2)室内 (3)通气 (4)UPVC塑料管 DN150 (5)灌水试验 | m | 48.6
1162 | 031002003036 | 套管 | (1)材质:塑料管 (2)规格:DN150 (3)填料材质:阻火圈 (4)名称、类型:带翼环的PVC塑料套管 | 个 | 8
1163 | 031002003037 | 套管 | (1)材质:无缝钢管 (2)规格:DN150 (3)填料材质:油麻、石棉绒 (4)名称、类型:刚性防水套管 | 个 | 1
1164 | 031004014001 | 给、排水附(配)件 | (1)不锈钢地漏 DN50 | 个/组 | 53
1165 | 031004014002 | 给、排水附(配)件 | (1)不锈钢地面清扫口 DN100 | 个/组 | 21
1166 | 031004014003 | 给、排水附(配)件 | (1)不锈钢地面清扫口 DN75 | 个/组 | 1
1167 | 031202011001 | 防火圈 | (1)阻火圈 (2)DN100 | 个 | 48
1168 | 031202011002 | 防火圈 | (1)阻火圈 (2)DN75 | 个 | 15
1169 | 010101007001 | 管沟土方 | (1)土壤类别:三类土 (2)管外径:DN75mm DN100以内 | m | 41.1
分部分项工程量清单与计价表
工程名称：南平市建阳区工人文化宫及建阳区综合展示馆建设项目 | [6 empty] | 第92页 共118页
序号 | 项目编码 | 项目名称 | 项目特征描述 | 计量单位 | 工程量 | 金 额(元)
[6 empty] | 综合单价 |  | 合价
(3)挖沟深度:1m深 (4)回填要求:原土回填
1170 | 010101007002 | 管沟土方 | (1)土壤类别:三类土 (2)管外径:DN100mm以内 (3)挖沟深度:1m深 (4)回填要求:原土回填 | m | 99.25
雨水系统 | [8 empty] | 分项工程(17安装)
1171 | 031001006030 | 塑料管 | (1)粘接 (2)室内 (3)雨水管 (4)UPVC塑料管 De160 (5)灌水试验 | m | 158.75
1172 | 031001006031 | 塑料管 | (1)粘接 (2)室内 (3)雨水管 (4)UPVC塑料管 De125 (5)灌水试验 | m | 60.01
1173 | 031001006032 | 塑料管 | (1)粘接 (2)室内 (3)雨水管 (4)UPVC塑料管 De110 (5)灌水试验 | m | 1087.83
1174 | 031001006033 | 塑料管 | (1)粘接 (2)室内 (3)雨水管 (4)UPVC塑料管 De110防紫外线老化 (5)灌水试验 | m | 80.8
1175 | 031001006034 | 塑料管 | (1)粘接 (2)室内 (3)雨水管 (4)UPVC塑料管 De75防紫外线老化 (5)灌水试验 | m | 45.6
1176 | 031002003038 | 套管 | (1)材质:塑料管 (2)规格:DN150 (3)填料材质:阻火圈 (4)名称、类型:带翼环的PVC塑料套管 | 个 | 179
1177 | 031002003039 | 套管 | (1)材质:塑料管 (2)规格:DN200 (3)填料材质:阻火圈 (4)名称、类型:带翼环的PVC塑料套管 | 个 | 12
1178 | 031002003040 | 套管 | (1)材质:无缝钢管 (2)规格:DN150 (3)填料材质:油麻、石棉绒 (4)名称、类型:刚性防水套管 | 个 | 47
分部分项工程量清单与计价表
工程名称：南平市建阳区工人文化宫及建阳区综合展示馆建设项目 | [6 empty] | 第93页 共118页
序号 | 项目编码 | 项目名称 | 项目特征描述 | 计量单位 | 工程量 | 金 额(元)
[6 empty] | 综合单价 |  | 合价
1179 | 031002003041 | 套管 | (1)材质:无缝钢管 (2)规格:DN200 (3)填料材质:油麻、石棉绒 (4)名称、类型:刚性防水套管 | 个 | 3
1180 | 031002003042 | 套管 | (1)材质:无缝钢管 (2)规格:DN100 (3)填料材质:油麻、石棉绒 (4)名称、类型:刚性防水套管 | 个 | 14
1181 | 031004014004 | 给、排水附(配)件 | (1)87型雨水斗 DN100 | 个/组 | 37
1182 | 031004014005 | 给、排水附(配)件 | (1)侧排雨水斗 DN75 | 个/组 | 6
1183 | 031004014006 | 给、排水附(配)件 | (1)侧排雨水斗 DN100 | 个/组 | 24
消防水系统 | [8 empty] | 分项工程(17安装)
1184 | 030901002006 | 消火栓钢管 | (1)连接形式:沟槽连接 (2)安装部位:室内 (3)材质、规格:内外壁热浸镀锌钢管 DN100 (4)压力试验及冲洗设计要求:水压试验、水冲洗 | m | 850
1185 | 030901002007 | 消火栓钢管 | (1)连接形式:螺纹连接 (2)安装部位:室内 (3)材质、规格:内外壁热浸镀锌钢管 DN65 (4)压力试验及冲洗设计要求:水压试验、水冲洗 | m | 202.69
1186 | 031201001007 | 管道刷油 | (1)轻锈 (2)红色调和漆二道 (3)黄色调和漆色环为色标 | m2 | 249.83
1187 | 031002001005 | 管道支架 | (1)型钢 (2)管道支架制作安装 | kg | 254
1188 | 031201003007 | 金属结构刷油 | (1)轻锈 (2)防锈性、面漆 (3)各2道 | kg | 254
1189 | 031002003043 | 套管 | (1)材质:无缝钢管 (2)规格:DN150 (3)填料材质:油麻、石棉绒 (4)名称、类型:刚性防水套管 | 个 | 10
1190 | 031002003044 | 套管 | (1)材质:无缝钢管 (2)规格:DN80 (3)填料材质:油麻、 | 个 | 2
分部分项工程量清单与计价表
工程名称：南平市建阳区工人文化宫及建阳区综合展示馆建设项目 | [6 empty] | 第94页 共118页
序号 | 项目编码 | 项目名称 | 项目特征描述 | 计量单位 | 工程量 | 金 额(元)
[6 empty] | 综合单价 |  | 合价
石棉绒 (4)名称、类型:刚性防水套管
1191 | 031003018002 | 沟槽阀门 | (1)类型:防护闸阀 (2)材质:球墨铸铁(不锈钢阀芯) (3)规格、压力等级:DN100 (4)连接形式:沟槽连接 | 个 | 38
1192 | 031003018003 | 沟槽阀门 | (1)闸阀 (2)球墨铸铁 (3)DN100 (4)沟槽连接 | 个 | 2
1193 | 031003018004 | 沟槽阀门 | (1)止回阀 (2)球墨铸铁 (3)DN100 (4)沟槽连接 | 个 | 1
1194 | 031003001018 | 螺纹阀门 | (1)连接形式:螺纹连接 (2)材质:铜质 (3)规格、压力等级:DN25 (4)类型:自动排气阀 | 个 | 1
1195 | 031003001019 | 螺纹阀门 | (1)连接形式:螺纹连接 (2)材质:铜质 (3)规格、压力等级:DN25 (4)类型:截止阀 | 个 | 1
1196 | 030601002009 | 压力仪表 | (1)名称:弹簧压力表 (2)型号:带碳钢螺纹阀 (3)压力表弯材质、规格:铜 | 台 | 1
1197 | 030601004004 | 流量仪表 | (1)消火栓流量开关 (2)动作流量设定值为2L/S | 台 | 1
1198 | 030901010003 | 室内消火栓 | (1)减压稳压消火栓 (2)消火栓采用SN65型单出口消火栓(箱体尺寸1800*700*180),金属外框铝合金门,内配25米尼龙水龙带、QZ19水枪、消防按钮及JPS1.6-19消防软管卷盘。 | 套 | 42
1199 | 030901010004 | 室内消火栓 | (1)室内消火栓 (2)消火栓采用SN65型单出口消火栓(箱体尺寸1800*700*180),金属外框铝合金门,内配25米尼龙水龙带、QZ19水枪、消防按钮及JPS1.6-19消防软管卷盘。 | 套 | 32
1200 | 030901010005 | 室内消火栓 | (1)实验消火栓 | 套 | 1
分部分项工程量清单与计价表
工程名称：南平市建阳区工人文化宫及建阳区综合展示馆建设项目 | [6 empty] | 第95页 共118页
序号 | 项目编码 | 项目名称 | 项目特征描述 | 计量单位 | 工程量 | 金 额(元)
[6 empty] | 综合单价 |  | 合价
(2)消火栓采用SN65型单出口消火栓(箱体尺寸1800*700*180),金属外框铝合金门,内配25米尼龙水龙带、QZ19水枪、消防按钮及JPS1.6-19消防软管卷盘。
1201 | 031006015003 | 水箱 | (1)(有效容积18T)水箱5000*5000*1500(h) (2)成品不锈钢保温消防水箱 | 台 | 1
1202 | 030901013002 | 灭火器 | (1)贮压式手提式磷酸铵盐干粉灭火器 (2)5kg | 组 | 158
1203 | 030901013003 | 灭火器 | (1)20kg (2)贮压式推车式磷酸铵盐干粉灭火器 | 组 | 4
1204 | 030905002003 | 水灭火控制装置调试 | (1)水灭火控制装置调试(消火栓灭火系统) | 点 | 1
喷淋、喷雾系统 | [8 empty] | 分项工程(17安装)
1205 | 030901001009 | 水喷淋钢管 | (1)连接形式:螺纹连接 (2)安装部位:室内 (3)材质、规格:内外壁热浸镀锌钢管 DN25 (4)压力试验及冲洗设计要求:水压试验、水冲洗 | m | 2253.05
1206 | 030901001010 | 水喷淋钢管 | (1)连接形式:螺纹连接 (2)安装部位:室内 (3)材质、规格:内外壁热浸镀锌钢管 DN32 (4)压力试验及冲洗设计要求:水压试验、水冲洗 | m | 1750.58
1207 | 030901001011 | 水喷淋钢管 | (1)连接形式:螺纹连接 (2)安装部位:室内 (3)材质、规格:内外壁热浸镀锌钢管 DN40 (4)压力试验及冲洗设计要求:水压试验、水冲洗 | m | 471.05
1208 | 030901001012 | 水喷淋钢管 | (1)连接形式:螺纹连接 (2)安装部位:室内 (3)材质、规格:内外壁热浸镀锌钢管 DN50 (4)压力试验及冲洗 | m | 850.844
分部分项工程量清单与计价表
工程名称：南平市建阳区工人文化宫及建阳区综合展示馆建设项目 | [6 empty] | 第96页 共118页
序号 | 项目编码 | 项目名称 | 项目特征描述 | 计量单位 | 工程量 | 金 额(元)
[6 empty] | 综合单价 |  | 合价
设计要求:水压试验、水冲洗
1209 | 030901001013 | 水喷淋钢管 | (1)连接形式:螺纹连接 (2)安装部位:室内 (3)材质、规格:内外壁热浸镀锌钢管 DN65 (4)压力试验及冲洗设计要求:水压试验、水冲洗 | m | 182.19
1210 | 030901001014 | 水喷淋钢管 | (1)连接形式:沟槽连接 (2)安装部位:室内 (3)材质、规格:内外壁热浸镀锌钢管 DN80 (4)压力试验及冲洗设计要求:水压试验、水冲洗 | m | 375.97
1211 | 030901001015 | 水喷淋钢管 | (1)连接形式:沟槽连接 (2)安装部位:室内 (3)材质、规格:内外壁热浸镀锌钢管 DN100 (4)压力试验及冲洗设计要求:水压试验、水冲洗 | m | 188.6
1212 | 030901001016 | 水喷淋钢管 | (1)连接形式:沟槽连接 (2)安装部位:室内 (3)材质、规格:内外壁热浸镀锌钢管 DN150 (4)压力试验及冲洗设计要求:水压试验、水冲洗 | m | 779.81
1213 | 031201001008 | 管道刷油 | (1)轻锈 (2)红色调和漆二道 (3)黄色调和漆色环为色标 | m2 | 1320.66
1214 | 031002001006 | 管道支架 | (1)型钢 (2)管道支架制作安装 | kg | 2881
1215 | 031201003008 | 金属结构刷油 | (1)轻锈 (2)防锈性、面漆 (3)各2道 | kg | 2881
1216 | 031002003045 | 套管 | (1)材质:无缝钢管 (2)规格:DN200 (3)填料材质:油麻、石棉绒 (4)名称、类型:刚性防水套管 | 个 | 3
1217 | 031002003046 | 套管 | (1)材质:无缝钢管 (2)规格:DN150 (3)填料材质:油麻、 | 个 | 3
分部分项工程量清单与计价表
工程名称：南平市建阳区工人文化宫及建阳区综合展示馆建设项目 | [6 empty] | 第97页 共118页
序号 | 项目编码 | 项目名称 | 项目特征描述 | 计量单位 | 工程量 | 金 额(元)
[6 empty] | 综合单价 |  | 合价
石棉绒 (4)名称、类型:刚性防水套管
1218 | 031002003047 | 套管 | (1)材质:无缝钢管 (2)规格:DN100 (3)填料材质:油麻、石棉绒 (4)名称、类型:刚性防水套管 | 个 | 3
1219 | 031002003048 | 套管 | (1)材质:无缝钢管 (2)规格:DN50 (3)填料材质:油麻、石棉绒 (4)名称、类型:刚性防水套管 | 个 | 2
1220 | 031002003049 | 套管 | (1)材质:焊接钢管 (2)规格:DN200 (3)填料材质:油麻 (4)名称、类型:穿楼板钢套管 (5)预留孔洞及封堵 | 个 | 9
1221 | 031002003050 | 套管 | (1)材质:焊接钢管 (2)规格:DN100 (3)填料材质:油麻 (4)名称、类型:穿楼板钢套管 (5)预留孔洞及封堵 | 个 | 17
1222 | 031003001020 | 螺纹阀门 | (1)连接形式:螺纹连接 (2)材质:铜质 (3)规格、压力等级:DN25 (4)类型:自动排气阀 | 个 | 2
1223 | 031003001021 | 螺纹阀门 | (1)连接形式:螺纹连接 (2)材质:铜质 (3)规格、压力等级:DN25 (4)类型:截止阀 | 个 | 2
1224 | 031003001022 | 螺纹阀门 | (1)连接形式:螺纹连接 (2)材质:铜质 (3)规格、压力等级:DN25(25Q11F-16) (4)类型:末端试水装置-球阀 | 个 | 5
1225 | 031003001023 | 螺纹阀门 | (1)螺纹连接 (2)铜质 (3)DN25 (4)末端试水阀-截止阀 | 个 | 5
1226 | 031003001024 | 螺纹阀门 | (1)连接形式:螺纹连接 (2)材质:球磨铸铁(铜阀芯) (3)规格、压力等级:DN50 | 个 | 11
分部分项工程量清单与计价表
工程名称：南平市建阳区工人文化宫及建阳区综合展示馆建设项目 | [6 empty] | 第98页 共118页
序号 | 项目编码 | 项目名称 | 项目特征描述 | 计量单位 | 工程量 | 金 额(元)
[6 empty] | 综合单价 |  | 合价
(4)类型:泄水阀
1227 | 031003003004 | 焊接法兰阀门 | (1)连接形式:法兰连接 (2)材质:碳钢 (3)规格、压力等级:DN150 (4)类型:信号闸阀 | 个 | 9
1228 | 031003001025 | 螺纹阀门 | (1)连接形式:螺纹连接 (2)材质:球磨铸铁(铜阀芯) (3)规格、压力等级:DN50 (4)类型:信号闸阀 | 个 | 1
1229 | 030901006006 | 水流指示器 | (1)连接形式:沟槽连接 (2)规格、型号:水流指示器 DN150 | 个 | 9
1230 | 030901006007 | 水流指示器 | (1)沟槽连接 (2)水流指示器 DN50 | 个 | 1
1231 | 031003011002 | 法兰 | (1)材质:碳钢法兰 (2)连接形式:平焊 (3)规格、压力等级:DN150 | 副/片 | 9
1232 | 030601002010 | 压力仪表 | (1)名称:弹簧压力表 (2)型号:带碳钢螺纹阀 (3)压力表弯材质、规格:铜 | 台 | 16
1233 | 030901003003 | 水喷淋(雾)喷头 | (1)连接形式:螺纹连接 (2)安装部位:无吊顶 (3)材质、型号、规格:直立型喷头ZSTZ-15 (4)流量系数K=80 | 个 | 1821
1234 | 030901003004 | 水喷淋(雾)喷头 | (1)连接形式:螺纹连接 (2)安装部位:有吊顶 (3)材质、型号、规格:直立型喷头ZSTZ-15 | 个 | 90
1235 | 030901003005 | 水喷淋(雾)喷头 | (1)连接形式:螺纹连接 (2)安装部位:无吊顶 (3)材质、型号、规格:快速响应喷头ZSTZ-15 (4)流量系数K=115 | 个 | 167
1236 | 030905002004 | 水灭火控制装置调试 | (1)水灭火控制装置调试(自动喷水灭火系统) | 点 | 9
室外景观工程 | [8 empty] | 单项工程(17房屋建筑与装饰)
园林绿化工程 | [8 empty] | 单位工程(17园林)
园林建筑 | [8 empty] | 分项工程(17园林)
分部分项工程量清单与计价表
工程名称：南平市建阳区工人文化宫及建阳区综合展示馆建设项目 | [6 empty] | 第99页 共118页
序号 | 项目编码 | 项目名称 | 项目特征描述 | 计量单位 | 工程量 | 金 额(元)
[6 empty] | 综合单价 |  | 合价
道牙
1237 | 050201003001 | 路牙铺设 | (1)600x150x200芝麻灰花岗岩侧石机切面 (2)30厚1:3干硬性水泥砂浆 (3)C15砼护坎 | m | 379.494
园路平面
1238 | 050201001001 | 园路 | (1)600*200*15厚仿芝麻灰PC砖火烧面 (2)30厚1:3干硬性水泥砂浆 (3)150厚C20砼垫层 (4)100厚碎石垫层 (5)素土夯实(夯实度≥0.93) | m2 | 45.726
1239 | 050201001002 | 园路 | (1)600*200*15厚仿芝麻黑PC砖火烧面 (2)30厚1:3干硬性水泥砂浆 (3)150厚C20砼垫层 (4)100厚碎石垫层 (5)素土夯实(夯实度≥0.93) | m2 | 220.779
1240 | 050201001003 | 园路 | (1)600*600*15厚仿黄金麻PC砖荔枝面 (2)30厚1:3干硬性水泥砂浆 (3)150厚C20砼垫层 (4)100厚碎石垫层 (5)素土夯实(夯实度≥0.93) | m2 | 35.64
1241 | 050201001004 | 园路 | (1)200*1200*10厚仿木纹地砖 (2)30厚1:3干硬性水泥砂浆 (3)150厚C20砼垫层 (4)100厚碎石垫层 (5)素土夯实(夯实度≥0.93) | m2 | 15.856
花坛
1242 | 050307016001 | 花池 | (1)600x200x300高芝麻灰花岗岩 顶面火烧面,侧面手打面 (2)30厚1:3干硬性水泥砂浆 (3)100厚C15混凝土 (4)100厚碎石垫层 (5)素土夯实 | m | 288.453
沥青挡墙
1243 | 040101002004 | 挖沟槽土方 | (1)土壤类别:三类土 (2)挖土深度:2米以内 | m3 | 42.84
1244 | 040103001005 | 填方 | (1)填方粒径要求:符合设计要求 (2)填方来源、运距: | m3 | 28.656
分部分项工程量清单与计价表
工程名称：南平市建阳区工人文化宫及建阳区综合展示馆建设项目 | [6 empty] | 第100页 共118页
序号 | 项目编码 | 项目名称 | 项目特征描述 | 计量单位 | 工程量 | 金 额(元)
[6 empty] | 综合单价 |  | 合价
沟槽土方 (3)密实度要求:符合设计要求 (4)填方材料品种:三类土
1245 | 040103002003 | 余方弃置 | (1)废弃料品种:三类土 (2)运距:按3km投标人自行考虑 | m3 | 16.303
1246 | 040202001001 | 路床（槽）整形 | (1)部位:台阶挡墙 (2)素土夯实 | m2 | 42
1247 | 040305001003 | 垫层 | (1)厚度:100厚 (2)材料品种、规格:碎石垫层 | m3 | 4.2
1248 | 040303001001 | 混凝土垫层 | (1)100厚C15混凝土 | m3 | 3
1249 | 010401003002 | 实心砖墙 | (1)180厚MU10砖，M7.5水泥砂浆 | m3 | 6.984
1250 | 010507005002 | 压顶 | (1)断面尺寸:200*180 (2)混凝土种类（商品混凝土、现场拌制，泵送、非泵送）:现拌混凝土 (3)混凝土强度等级:C20 | m3 | 2.16
1251 | 011204001001 | 石材墙面 | (1)600*250*50厚芝麻黑花岗岩荔枝面 压顶 | m2 | 15
1252 | 010516002005 | 预埋铁件 | (1)100*100*10厚预埋钢板 焊接 (2)4根Φ10钢筋 L=150 | t | 0.311
1253 | 011503001009 | 金属扶手、栏杆、栏板 |  | m | 60
通车铺装
1254 | 050201001005 | 园路 | (1)800*300*20厚仿黄金麻PC砖 横向密缝，纵向缝宽5 (2)30厚1:3干硬性水泥砂浆 (3)180厚C25砼垫层 (4)250厚级配碎石垫层 (5)素土夯实(夯实度≥0.94) | m2 | 554.376
汀步
1255 | 050201013001 | 石汀步(步石、飞石) | (1)600*400*50厚芝麻灰花岗岩荔枝面 (2)50厚粗砂垫层 (3)150厚碎石垫层 (4)素土夯实(压实系数大于9.30) | m2 | 45.094
特色坐凳
1256 | 011107002001 | 块料台阶面 | (1)800*400*580高黄 | m2 | 7.84
分部分项工程量清单与计价表
工程名称：南平市建阳区工人文化宫及建阳区综合展示馆建设项目 | [6 empty] | 第101页 共118页
序号 | 项目编码 | 项目名称 | 项目特征描述 | 计量单位 | 工程量 | 金 额(元)
[6 empty] | 综合单价 |  | 合价
锈花岗岩顶面荔枝面 (2)30厚1:3干硬性水泥砂浆 (3)C15砼护坎
沥青道路
1257 | 040202001002 | 路床（槽）整形 | (1)素土夯实(压实系数达到0.95以上) | m2 | 2463.97
1258 | 040305001004 | 垫层 | (1)300厚级配碎石垫层(压实系数达到0.93以上) | m3 | 739.191
1259 | 040202015001 | 水泥稳定碎（砾）石 | (1)250厚水泥稳定碎石层,压实系数达到0.95以上(水泥含量5%) | m2 | 2463.97
1260 | 040203003001 | 透层、粘层 | (1)材料品种:PC-2乳化沥青透层 | m2 | 2463.97
1261 | 040203006003 | 沥青混凝土 | (1)60厚中粒式沥青混凝土(AC-20C) | m2 | 2463.97
1262 | 040203003002 | 透层、粘层 | (1)PC-3乳化沥青粘层 | m2 | 2463.97
1263 | 040203006004 | 沥青混凝土 | (1)40厚细粒式沥青混凝土(AC-13C) | m2 | 2463.97
1264 | 040205008001 | 横道线 | (1)150宽白色热熔线划线 | m2 | 53.94
1265 | BC001 | 岗亭、道闸成品采购 |  | 套 | 2
1266 | BC002 | 遮阳伞桌椅 |  | 套 | 4
1267 | BC003 | 导示牌(入口) |  | 个 | 1
1268 | BC004 | 草地牌 |  | 个 | 4
1269 | BC005 | 指示牌 |  | 个 | 2
1270 | BC006 | 双桶垃圾桶 |  | 个 | 2
庭院景观 | [8 empty] | 分项工程(17园林)
1271 | 050201001006 | 园路 | (1)600*200*15厚仿芝麻灰PC砖火烧面 (2)30厚1:3干硬性水泥砂浆 (3)150厚C20砼垫层 (4)100厚碎石垫层 (5)素土夯实(夯实度≥0.93) | m2 | 49.92
条石
1272 | 040101002005 | 挖沟槽土方 | (1)土壤类别:三类土 (2)挖土深度:2米以内 | m3 | 5.786
1273 | 040103001006 | 填方 | (1)填方粒径要求:符合设计要求 (2)填方来源、运距:沟槽土方 (3)密实度要求:符合设计要求 (4)填方材料品种:三 | m3 | 2.622
分部分项工程量清单与计价表
工程名称：南平市建阳区工人文化宫及建阳区综合展示馆建设项目 | [6 empty] | 第102页 共118页
序号 | 项目编码 | 项目名称 | 项目特征描述 | 计量单位 | 工程量 | 金 额(元)
[6 empty] | 综合单价 |  | 合价
类土
1274 | 040103002004 | 余方弃置 | (1)废弃料品种:三类土 (2)运距:按3km投标人自行考虑 | m3 | 3.637
1275 | 040202001003 | 路床（槽）整形 | (1)部位:条石 (2)素土夯实 | m2 | 18.08
1276 | 040305001005 | 垫层 | (1)厚度:100厚 (2)材料品种、规格:碎石垫层 | m3 | 1.808
1277 | 040303001002 | 混凝土垫层 | (1)100厚C20混凝土 | m3 | 1.356
1278 | 011107002002 | 块料台阶面 | (1)800*400*580黄锈花岗岩顶面荔枝面 (2)20厚1:2水泥砂浆 (3)C15砼护坎 | m2 | 9.04
立瓦围边一
1279 | 040101002006 | 挖沟槽土方 | (1)土壤类别:三类土 (2)挖土深度:2米以内 | m3 | 0.823
1280 | 040103001007 | 填方 | (1)填方粒径要求:符合设计要求 (2)填方来源、运距:沟槽土方 (3)密实度要求:符合设计要求 (4)填方材料品种:三类土 | m3 | 0.353
1281 | 040103002005 | 余方弃置 | (1)废弃料品种:三类土 (2)运距:按3km投标人自行考虑 | m3 | 0.54
1282 | 040202001004 | 路床（槽）整形 | (1)部位:立瓦围边 (2)素土夯实 | m2 | 3.29
1283 | 040305001006 | 垫层 | (1)厚度:100厚 (2)材料品种、规格:碎石垫层 | m3 | 0.329
1284 | 040303001003 | 混凝土垫层 | (1)100厚C20混凝土 | m3 | 0.141
1285 | 050201001007 | 园路 | (1)Φ140半圆仿古立瓦围边 (2)20厚1:2水泥砂浆固定 | m2 | 0.94
1286 | 050201001008 | 园路 | (1)素土夯实，压实度＞93% (2)土工布、200g/m (3)100厚碎石垫层 (4)土工布、200g/m (5)70厚Φ15-30黑色砾石散置 | m2 | 5.47
立瓦围边二
1287 | 040101002007 | 挖沟槽土方 | (1)土壤类别:三类土 (2)挖土深度:2米以内 | m3 | 5.32
分部分项工程量清单与计价表
工程名称：南平市建阳区工人文化宫及建阳区综合展示馆建设项目 | [6 empty] | 第103页 共118页
序号 | 项目编码 | 项目名称 | 项目特征描述 | 计量单位 | 工程量 | 金 额(元)
[6 empty] | 综合单价 |  | 合价
1288 | 040103001008 | 填方 | (1)填方粒径要求:符合设计要求 (2)填方来源、运距:沟槽土方 (3)密实度要求:符合设计要求 (4)填方材料品种:三类土 | m3 | 1.568
1289 | 040103002006 | 余方弃置 | (1)废弃料品种:三类土 (2)运距:按3km投标人自行考虑 | m3 | 4.313
1290 | 040202001005 | 路床（槽）整形 | (1)部位:立瓦围边 (2)素土夯实 | m2 | 22.165
1291 | 040305001007 | 垫层 | (1)厚度:100厚 (2)材料品种、规格:碎石垫层 | m3 | 2.217
1292 | 040303001004 | 混凝土垫层 | (1)100厚C20混凝土 | m3 | 1.535
1293 | 050201001009 | 园路 | (1)240*180*60仿古立瓦围边 (2)20厚1:2水泥砂浆固定 | m2 | 6.138
1294 | 050201001010 | 园路 | (1)素土夯实，压实度＞93% (2)土工布、200g/m (3)100厚碎石垫层 (4)土工布、200g/m (5)70厚Φ15-30黑色砾石散置 | m2 | 56.71
入口台阶 | [8 empty] | 分项工程(17园林)
1295 | 050201001011 | 园路 | (1)600*200*15厚芝麻黑PC砖火烧面 (2)30厚1:3干硬性水泥砂浆 (3)150厚C20砼垫层 (4)100厚碎石垫层 (5)素土夯实(夯实度≥0.93) | m2 | 18
台阶挡墙
1296 | 040101002008 | 挖沟槽土方 | (1)土壤类别:三类土 (2)挖土深度:2米以内 | m3 | 34.64
1297 | 040103001009 | 填方 | (1)填方粒径要求:符合设计要求 (2)填方来源、运距:沟槽土方 (3)密实度要求:符合设计要求 (4)填方材料品种:三类土 | m3 | 21.066
1298 | 040103002007 | 余方弃置 | (1)废弃料品种:三类土 (2)运距:按3km投标人自行考虑 | m3 | 15.602
1299 | 040202001006 | 路床（槽）整形 | (1)部位:台阶挡墙 | m2 | 38.066
分部分项工程量清单与计价表
工程名称：南平市建阳区工人文化宫及建阳区综合展示馆建设项目 | [6 empty] | 第104页 共118页
序号 | 项目编码 | 项目名称 | 项目特征描述 | 计量单位 | 工程量 | 金 额(元)
[6 empty] | 综合单价 |  | 合价
(2)素土夯实
1300 | 040305001008 | 垫层 | (1)厚度:100厚 (2)材料品种、规格:碎石垫层 | m3 | 3.807
1301 | 040303001005 | 混凝土垫层 | (1)100厚C15混凝土 | m3 | 2.719
1302 | 010401003003 | 实心砖墙 | (1)180厚MU10砖，M7.5水泥砂浆 | m3 | 7.048
1303 | 010507005003 | 压顶 | (1)断面尺寸:200*180 (2)混凝土种类（商品混凝土、现场拌制，泵送、非泵送）:现拌混凝土 (3)混凝土强度等级:C20 | m3 | 1.958
1304 | 011204001002 | 石材墙面 | (1)600*250*50厚芝麻黑花岗岩荔枝面 压顶 (2)600*150*20厚芝麻黑花岗岩火烧面 | m2 | 13.595
树池
1305 | 040101002009 | 挖沟槽土方 | (1)土壤类别:三类土 (2)挖土深度:2米以内 | m3 | 24.461
1306 | 040103001010 | 填方 | (1)填方粒径要求:符合设计要求 (2)填方来源、运距:沟槽土方 (3)密实度要求:符合设计要求 (4)填方材料品种:三类土 | m3 | 14.876
1307 | 040103002008 | 余方弃置 | (1)废弃料品种:三类土 (2)运距:按3km投标人自行考虑 | m3 | 11.017
1308 | 040202001007 | 路床（槽）整形 | (1)部位:台阶挡墙 (2)素土夯实 | m2 | 26.88
1309 | 040305001009 | 垫层 | (1)厚度:100厚 (2)材料品种、规格:碎石垫层 | m3 | 2.688
1310 | 040303001006 | 混凝土垫层 | (1)100厚C15混凝土 | m3 | 1.92
1311 | 010401003004 | 实心砖墙 | (1)180厚MU10砖，M7.5水泥砂浆 | m3 | 4.977
1312 | 010507005004 | 压顶 | (1)断面尺寸:200*180 (2)混凝土种类（商品混凝土、现场拌制，泵送、非泵送）:现拌混凝土 (3)混凝土强度等级:C20 | m3 | 1.382
1313 | 011204001003 | 石材墙面 | (1)550*250*50厚芝麻黑花岗岩荔枝面 | m2 | 9.6
分部分项工程量清单与计价表
工程名称：南平市建阳区工人文化宫及建阳区综合展示馆建设项目 | [6 empty] | 第105页 共118页
序号 | 项目编码 | 项目名称 | 项目特征描述 | 计量单位 | 工程量 | 金 额(元)
[6 empty] | 综合单价 |  | 合价
压顶 (2)550*150*20厚芝麻黑花岗岩火烧面
台阶
1314 | 011107001001 | 石材台阶面 | (1)600*300*40厚芝麻灰荔枝面台阶板 (2)20厚1:2水泥砂浆 (3)150厚C20混凝土 (4)100厚碎石垫层 (5)素土夯实(夯实度大于0.93) | m2 | 57.6
绿化种植 | [8 empty] | 分项工程(17园林)
乔木
1315 | 050102001001 | 栽植乔木 | (1)香樟C (2)高度：700 (3)冠 幅：500 (4)胸 径：Φ20 (5)全冠移栽，树形优美，不偏冠，高冠分枝点统一 (6)日常养护期24个月 | 株
1316 | 050102001002 | 栽植乔木 | (1)朴树B (2)高度：≥900 (3)冠 幅：≥700 (4)胸 径：Φ25 (5)全冠移栽，树形优美，枝叶开展，飘逸，精品苗 (6)日常养护期24个月 | 株
1317 | 050102001003 | 栽植乔木 | (1)娜塔栎B (2)高度：650 (3)冠 幅：450 (4)胸 径：Φ18 (5)精品苗，全冠移栽，枝叶展开，不偏冠，高冠分枝点统一，分枝点≥3米 (6)日常养护期24个月 | 株
1318 | 050102001004 | 栽植乔木 | (1)二乔玉兰A (2)高度：450 (3)冠 幅：350 (4)胸 径：Φ15 (5)全冠移栽，树形优美，高冠分枝点统一 (6)日常养护期24个月 | 株
1319 | 050102001005 | 栽植乔木 | (1)红枫B (2)高度：350 (3)冠 幅：300 (4)胸 径：D12 (5)树形古朴优美，全冠移栽，枝叶开展 | 株
分部分项工程量清单与计价表
工程名称：南平市建阳区工人文化宫及建阳区综合展示馆建设项目 | [6 empty] | 第106页 共118页
序号 | 项目编码 | 项目名称 | 项目特征描述 | 计量单位 | 工程量 | 金 额(元)
[6 empty] | 综合单价 |  | 合价
，精品苗 (6)日常养护期24个月
1320 | 050102001006 | 栽植乔木 | (1)鸡爪槭B (2)高度：350 (3)冠 幅：300 (4)胸 径：D12 (5)树形古朴优美，全冠移栽，精品苗 (6)日常养护期24个月 | 株
1321 | 050102001007 | 栽植乔木 | (1)梅花A (2)高度：280 (3)冠 幅：300 (4)胸 径：D12 (5)精品苗，全冠移栽，树形优美开展，精品苗 (6)日常养护期24个月 | 株
1322 | 050102001008 | 栽植乔木 | (1)美人梅B (2)高度：300 (3)冠 幅：200 (4)胸 径：D8 (5)全冠移栽，树形优美开展 (6)日常养护期24个月 | 株
1323 | 050102001009 | 栽植乔木 | (1)早樱B (2)高度：280 (3)冠 幅：250 (4)胸 径：D10 (5)全冠移栽，树形优美开展，高冠分枝点统一 (6)日常养护期24个月 | 株
1324 | 050102001010 | 栽植乔木 | (1)菊花桃B (2)高度：280 (3)冠 幅：250 (4)胸 径：D10 (5)全冠移栽，树形优美开展，高冠分枝点统一 (6)日常养护期24个月 | 株
1325 | 050102001011 | 栽植乔木 | (1)紫薇C (2)高度：300 (3)冠 幅：250 (4)胸 径：D10 (5)全冠移栽，树形优美开展，高冠分枝点统一 (6)日常养护期24个月 | 株
灌木
1326 | 050102002001 | 栽植灌木 | (1)桂花C | 株
分部分项工程量清单与计价表
工程名称：南平市建阳区工人文化宫及建阳区综合展示馆建设项目 | [6 empty] | 第107页 共118页
序号 | 项目编码 | 项目名称 | 项目特征描述 | 计量单位 | 工程量 | 金 额(元)
[6 empty] | 综合单价 |  | 合价
(2)高度：400 (3)冠 幅：350 (4)胸 径： (5)全冠移栽，树形优美，不偏冠，高冠分枝点统一 (6)日常养护期24个月
1327 | 050102002002 | 栽植灌木 | (1)多杆朴树 (2)高度：≥900 (3)冠 幅：≥700 (4)胸 径： (5)精品苗，全冠移栽，枝叶展开，飘逸，根据现场实际情况确定树形，精品苗 (6)日常养护期24个月 | 株
1328 | 050102002003 | 栽植灌木 | (1)腊梅B (2)高度：350 (3)冠 幅：300 (4)胸 径： (5)丛生，树形优美开展，全冠移栽，精品苗 (6)日常养护期24个月 | 株
1329 | 050102002004 | 栽植灌木 | (1)造型罗汉松A (2)高度：250 (3)冠 幅：280 (4)胸 径： (5)特选精品苗，树形古朴弯曲，根据现场实际情况确定树形 (6)日常养护期24个月 | 株
1330 | 050102002005 | 栽植灌木 | (1)造型五针松A (2)高度：280 (3)冠 幅：250 (4)胸 径： (5)特选精品苗，树形古朴，主杆盘曲，根据现场实际情况确定树形 (6)日常养护期24个月 | 株
1331 | 050102002006 | 栽植灌木 | (1)三角梅柱 (2)高度：200 (3)冠 幅：250 (4)胸 径： (5)实柱，不脱脚，球形饱满 (6)日常养护期24个月 | 株
1332 | 050102002007 | 栽植灌木 | (1)大众结香 (2)高度：150 (3)冠 幅：200 (4)胸 径： | 株
分部分项工程量清单与计价表
工程名称：南平市建阳区工人文化宫及建阳区综合展示馆建设项目 | [6 empty] | 第108页 共118页
序号 | 项目编码 | 项目名称 | 项目特征描述 | 计量单位 | 工程量 | 金 额(元)
[6 empty] | 综合单价 |  | 合价
(5)从生状，造型古朴 (6)日常养护期24个月
1333 | 050102002008 | 栽植灌木 | (1)结香 (2)高度：80 (3)冠 幅：100 (4)胸 径： (5)从生状，造型古朴 (6)日常养护期24个月 | 株
1334 | 050102002009 | 栽植灌木 | (1)大众南天竹 (2)高度：150 (3)冠 幅：200 (4)胸 径： (5)从生状，造型古朴 (6)日常养护期24个月 | 株
1335 | 050102002010 | 栽植灌木 | (1)南天竹丛 (2)高度：80 (3)冠 幅：100 (4)胸 径： (5)从生状，造型古朴 (6)日常养护期24个月 | 株
1336 | 050102002011 | 栽植灌木 | (1)海桐球A (2)高度：220 (3)冠 幅：250 (4)胸 径： (5)实球，不脱脚，球形饱满 (6)日常养护期24个月 | 株
1337 | 050102002012 | 栽植灌木 | (1)海桐球B (2)高度：180 (3)冠 幅：200 (4)胸 径： (5)实球，不脱脚，球形饱满 (6)日常养护期24个月 | 株
1338 | 050102002013 | 栽植灌木 | (1)红花继木球A (2)高度：180 (3)冠 幅：200 (4)胸 径： (5)实球，不脱脚，球形饱满 (6)日常养护期24个月 | 株
1339 | 050102002014 | 栽植灌木 | (1)红花继木球B (2)高度：120 (3)冠 幅：150 (4)胸 径： (5)实球，不脱脚，球形饱满 | 株
分部分项工程量清单与计价表
工程名称：南平市建阳区工人文化宫及建阳区综合展示馆建设项目 | [6 empty] | 第109页 共118页
序号 | 项目编码 | 项目名称 | 项目特征描述 | 计量单位 | 工程量 | 金 额(元)
[6 empty] | 综合单价 |  | 合价
(6)日常养护期24个月
1340 | 050102002015 | 栽植灌木 | (1)红叶石楠球A (2)高度：250 (3)冠 幅：300 (4)胸 径： (5)实球，不脱脚，球形饱满 (6)日常养护期24个月 | 株
1341 | 050102002016 | 栽植灌木 | (1)红叶石楠球B (2)高度：220 (3)冠 幅：250 (4)胸 径： (5)实球，不脱脚，球形饱满 (6)日常养护期24个月 | 株
1342 | 050102002017 | 栽植灌木 | (1)龟甲冬青球A (2)高度：220 (3)冠 幅：250 (4)胸 径： (5)实球，不脱脚，球形饱满 (6)日常养护期24个月 | 株
1343 | 050102002018 | 栽植灌木 | (1)龟甲冬青球B (2)高度：120 (3)冠 幅：150 (4)胸 径： (5)实球，不脱脚，球形饱满 (6)日常养护期24个月 | 株
1344 | 050102002019 | 栽植灌木 | (1)金森女贞球A (2)高度：180 (3)冠 幅：200 (4)胸 径： (5)实球，不脱脚，球形饱满 (6)日常养护期24个月 | 株
1345 | 050102002020 | 栽植灌木 | (1)无刺构骨球B (2)高度：180 (3)冠 幅：200 (4)胸 径： (5)实球，不脱脚，球形饱满 (6)日常养护期24个月 | 株
1346 | 050102002021 | 栽植灌木 | (1)金边黄杨球 (2)高度：120 (3)冠 幅：150 (4)胸 径： (5)实球，不脱脚，球形饱满 (6)日常养护期24个月 | 株
分部分项工程量清单与计价表
工程名称：南平市建阳区工人文化宫及建阳区综合展示馆建设项目 | [6 empty] | 第110页 共118页
序号 | 项目编码 | 项目名称 | 项目特征描述 | 计量单位 | 工程量 | 金 额(元)
[6 empty] | 综合单价 |  | 合价
1347 | 050102002022 | 栽植灌木 | (1)金胡颓子球 (2)高度：120 (3)冠 幅：150 (4)胸 径： (5)实球，不脱脚，球形饱满 (6)日常养护期24个月 | 株
1348 | 050102002023 | 栽植灌木 | (1)亮金女贞球 (2)高度：80 (3)冠 幅：100 (4)胸 径： (5)实球，不脱脚，球形饱满 (6)日常养护期24个月 | 株
1349 | 050102002024 | 栽植灌木 | (1)千层金球 (2)高度：80 (3)冠 幅：100 (4)胸 径： (5)实球，不脱脚，球形饱满 (6)日常养护期24个月 | 株
地被
1350 | 050102007001 | 栽植色带 | (1)夏娟 (2)高度：25 (3)冠 幅：20 (4)密度：49株/m2 (5)杯苗，密植不露土 (6)日常养护期24个月 | m2
1351 | 050102007002 | 栽植色带 | (1)茶梅 (2)高度：30 (3)冠 幅：20 (4)密度：49株/m2 (5)杯苗，密植不露土 (6)日常养护期24个月 | m2
1352 | 050102007003 | 栽植色带 | (1)龟甲冬青 (2)高度：30 (3)冠 幅：20 (4)密度：49株/m2 (5)杯苗，密植不露土 (6)日常养护期24个月 | m2
1353 | 050102007004 | 栽植色带 | (1)瓜子黄杨 (2)高度：25 (3)冠 幅：20 (4)密度：49株/m2 (5)杯苗，密植不露土 (6)日常养护期24个月 | m2
分部分项工程量清单与计价表
工程名称：南平市建阳区工人文化宫及建阳区综合展示馆建设项目 | [6 empty] | 第111页 共118页
序号 | 项目编码 | 项目名称 | 项目特征描述 | 计量单位 | 工程量 | 金 额(元)
[6 empty] | 综合单价 |  | 合价
1354 | 050102007005 | 栽植色带 | (1)金森女贞 (2)高度：30 (3)冠 幅：20 (4)密度：36株/m2 (5)杯苗，密植不露土 (6)日常养护期24个月 | m2
1355 | 050102007006 | 栽植色带 | (1)萼距花 (2)高度：25 (3)冠 幅：15 (4)密度：49株/m2 (5)杯苗，密植不露土 (6)日常养护期24个月 | m2
1356 | 050102007007 | 栽植色带 | (1)红花继木 (2)高度：30 (3)冠 幅：20 (4)密度：49株/m2 (5)杯苗，密植不露土 (6)日常养护期24个月 | m2
1357 | 050102007008 | 栽植色带 | (1)红叶石楠 (2)高度：40 (3)冠 幅：20 (4)密度：36株/m2 (5)杯苗，密植不露土 (6)日常养护期24个月 | m2
1358 | 050102007009 | 栽植色带 | (1)小丑火棘 (2)高度：40 (3)冠 幅：20 (4)密度：36株/m2 (5)杯苗，密植不露土 (6)日常养护期24个月 | m2
1359 | 050102007010 | 栽植色带 | (1)八仙花 (2)高度：50 (3)冠 幅：30 (4)密度：16株/m2 (5)盆苗，密植不露土 (6)日常养护期24个月 | m2
1360 | 050102007011 | 栽植色带 | (1)南天竹 (2)高度：50 (3)冠 幅：30 (4)密度：25株/m2 (5)盆苗，密植不露土 (6)日常养护期24个月 | m2
1361 | 050102007012 | 栽植色带 | (1)熊掌木 (2)高度：50 | m2
分部分项工程量清单与计价表
工程名称：南平市建阳区工人文化宫及建阳区综合展示馆建设项目 | [6 empty] | 第112页 共118页
序号 | 项目编码 | 项目名称 | 项目特征描述 | 计量单位 | 工程量 | 金 额(元)
[6 empty] | 综合单价 |  | 合价
(3)冠 幅：30 (4)密度：25株/m2 (5)盆苗，密植不露土 (6)日常养护期24个月
1362 | 050102007013 | 栽植色带 | (1)结香 (2)高度：50 (3)冠 幅：30 (4)密度：25株/m2 (5)盆苗，密植不露土 (6)日常养护期24个月 | m2
1363 | 050102007014 | 栽植色带 | (1)红叶络石 (2)L=20 (3)密度：81株/m2 (4)盆苗，密植不露土 (5)日常养护期24个月 | m2
1364 | 050102007015 | 栽植色带 | (1)兰花三七 (2)高度：20 (3)冠 幅：15 (4)密度：64株/m2 (5)2-3芽/从，杯苗，密植不露士 (6)日常养护期24个月 | m2
1365 | 050102007016 | 栽植色带 | (1)波斯菊 (2)高度：10 (3)冠 幅：10 (4)密度：121株/m2 (5)穴盘苗，密植不露土 (6)日常养护期24个月 | m2
1366 | 050102007017 | 栽植色带 | (1)佛甲草 (2)高度：10 (3)冠 幅：10 (4)密度：121株/m2 (5)小杯苗，密植不露十 (6)日常养护期24个月 | m2
1367 | 050102005001 | 栽植绿篱 | (1)四季桂矮篱 (2)高度：160 (3)冠 幅：60 (4)密度：9株/m2 (5)双排交叉种植，修剪至150cm (6)日常养护期24个月 | m2
1368 | 050102005002 | 栽植绿篱 | (1)红叶石楠绿篱 (2)高度：160 (3)冠 幅：60 (4)密度：9株/m2 (5)双排交叉种植， | m2
分部分项工程量清单与计价表
工程名称：南平市建阳区工人文化宫及建阳区综合展示馆建设项目 | [6 empty] | 第113页 共118页
序号 | 项目编码 | 项目名称 | 项目特征描述 | 计量单位 | 工程量 | 金 额(元)
[6 empty] | 综合单价 |  | 合价
修剪至150cm (6)日常养护期24个月
1369 | 050102012001 | 铺种草皮 | (1)养护期:日常养护期24个月 (2)草皮种类:百慕大与黑麦草混播 (3)铺种方式:满铺，无缝密铺 | m2
覆盖物与景石 | [8 empty] | 分项工程(17园林)
1370 | 040305001010 | 垫层 | (1)厚度:6cm (2)材料品种、规格:灰色砾石 | m2 | 159
1371 | 040305001011 | 垫层 | (1)厚度:6cm (2)材料品种、规格:白色砾石 | m2 | 67
1372 | 040305001012 | 垫层 | (1)厚度:6cm (2)材料品种、规格:松鳞 | m2 | 10
1373 | 050301005001 | 点风景石 |  | t | 40
市政工程 | [8 empty] | 单位工程(17市政)
排水工程 | [8 empty] | 分项工程(17市政)
1374 | 040101002001 | 挖沟槽土方 | (1)土壤类别:三类土 (2)挖土深度:2米以内 | m3 | 716.435
1375 | 040103001001 | 填方 | (1)填方粒径要求:符合设计要求 (2)填方来源、运距:外购 (3)密实度要求:符合设计要求 (4)填方材料品种:机制砂 | m3 | 606.689
1376 | 040103002001 | 余方弃置 | (1)废弃料品种:三类土 (2)运距:按3km投标人自行考虑 | m3 | 823.489
1377 | 040501004002 | 塑料管 | (1)连接形式:橡胶圈接口 (2)垫层、基础材质及厚度:100mm厚碎石 (3)管道检验及试验要求:按设计及施工规范要求 (4)材质及规格:高密度聚乙烯HDPE双壁波纹管DN400 | m | 485.365
1378 | 040501004003 | 塑料管 | (1)连接形式:橡胶圈接口 (2)垫层、基础材质及厚度:100mm厚碎石 (3)管道检验及试验要求:按设计及施工规范要求 | m | 22.819
分部分项工程量清单与计价表
工程名称：南平市建阳区工人文化宫及建阳区综合展示馆建设项目 | [6 empty] | 第114页 共118页
序号 | 项目编码 | 项目名称 | 项目特征描述 | 计量单位 | 工程量 | 金 额(元)
[6 empty] | 综合单价 |  | 合价
(4)材质及规格:高密度聚乙烯HDPE双壁波纹管DN150
1379 | 040504009001 | 雨水口 | (1)C20排水井垫层(预拌非泵送普通混凝土) (2)C20排水井垫层(现拌普通混凝土) (3)C25预拌非泵送普通混凝土半地下室池底(平池底 厚度50cm以内) (4)C25现拌普通混凝土半地下室池底(平池底 厚度50cm以内) (5)砌筑井壁(砖砌井壁 矩形) (6)勾缝及抹灰(砖墙 抹灰 井内侧) (7)600*300*50厚芝麻灰花岗岩烧面篦子 | 座 | 92
1380 | 040803004001 | 管道包封 | (1)C25混凝土满包 | m | 27.6
1381 | 040305001001 | 垫层 | (1)厚度:938mm (2)材料品种、规格:碎石垫层 | m3 | 1.877
给水工程 | [8 empty] | 分项工程(17市政)
1382 | 040101002002 | 挖沟槽土方 | (1)土壤类别:三类土 (2)挖土深度:2米以内 | m3 | 713.597
1383 | 040103001002 | 填方 | (1)填方粒径要求:符合设计要求 (2)填方来源、运距:沟槽土方 (3)密实度要求:符合设计要求 (4)填方材料品种:三类土 | m3 | 512.805
1384 | 040103001003 | 填方 | (1)填方粒径要求:符合设计要求 (2)填方来源、运距:外购 (3)密实度要求:符合设计要求 (4)填方材料品种:机制砂 | m3 | 159.988
1385 | 040103002002 | 余方弃置 | (1)废弃料品种:三类土 (2)运距:按3km投标人自行考虑 | m3 | 230.795
1386 | 040305001002 | 垫层 | (1)厚度:100厚 (2)材料品种、规格:机制砂 | m3 | 40.804
1387 | 040501004004 | 塑料管 | (1)安装部位:室外 (2)介质:给水 (3)材质、规格:PE给水管DN25 | m | 208.621
分部分项工程量清单与计价表
工程名称：南平市建阳区工人文化宫及建阳区综合展示馆建设项目 | [6 empty] | 第115页 共118页
序号 | 项目编码 | 项目名称 | 项目特征描述 | 计量单位 | 工程量 | 金 额(元)
[6 empty] | 综合单价 |  | 合价
(4)连接形式:热熔连接 (5)压力试验及吹、洗设计要求:水压试验及水冲洗 (6)管件及嵌铜管件安装
1388 | 040501004005 | 塑料管 | (1)安装部位:室外 (2)介质:给水 (3)材质、规格:PE给水管DN32 (4)连接形式:热熔连接 (5)压力试验及吹、洗设计要求:水压试验及水冲洗 (6)管件及嵌铜管件安装 | m | 78.286
1389 | 040501004006 | 塑料管 | (1)安装部位:室外 (2)介质:给水 (3)材质、规格:PE给水管DN40 (4)连接形式:热熔连接 (5)压力试验及吹、洗设计要求:水压试验及水冲洗 (6)管件及嵌铜管件安装 | m | 63.661
1390 | 040501004007 | 塑料管 | (1)安装部位:室外 (2)介质:给水 (3)材质、规格:PE给水管DN50 (4)连接形式:热熔连接 (5)压力试验及吹、洗设计要求:水压试验及水冲洗 (6)管件及嵌铜管件安装 | m | 209.733
1391 | 040501004008 | 塑料管 | (1)安装部位:室外 (2)介质:给水 (3)材质、规格:PE给水管DN65 (4)连接形式:热熔连接 (5)压力试验及吹、洗设计要求:水压试验及水冲洗 (6)管件及嵌铜管件安装 | m | 22.611
1392 | 031003013008 | 水表 | (1)安装部位(室内外):室外 (2)型号、规格:LXS-65水表 (3)连接形式:螺纹 | 组/个 | 1
1393 | 031003012001 | 倒流防止器 | (1)安装部位(室内外):室外 | 套 | 1
分部分项工程量清单与计价表
工程名称：南平市建阳区工人文化宫及建阳区综合展示馆建设项目 | [6 empty] | 第116页 共118页
序号 | 项目编码 | 项目名称 | 项目特征描述 | 计量单位 | 工程量 | 金 额(元)
[6 empty] | 综合单价 |  | 合价
(2)型号、规格:倒流防止器DN65 (3)连接形式:螺纹
1394 | 031003001026 | 螺纹阀门 | (1)类型:闸阀 (2)规格、压力等级:DN25 (3)连接形式:螺纹连接 | 个 | 2
1395 | 031003001027 | 螺纹阀门 | (1)类型:闸阀 (2)规格、压力等级:DN32 (3)连接形式:螺纹连接 | 个 | 1
1396 | 031003001028 | 螺纹阀门 | (1)类型:闸阀 (2)规格、压力等级:DN40 (3)连接形式:螺纹连接 | 个 | 1
1397 | 031003001029 | 螺纹阀门 | (1)类型:闸阀 (2)规格、压力等级:DN50 (3)连接形式:螺纹连接 | 个 | 3
1398 | 031003001030 | 螺纹阀门 | (1)类型:闸阀 (2)规格、压力等级:DN65 (3)连接形式:螺纹连接 | 个 | 2
1399 | 031003001031 | 螺纹阀门 | (1)类型:快速取水阀 (2)规格、压力等级:DN25 (3)连接形式:螺纹连接 | 个 | 10
1400 | 031003001032 | 螺纹阀门 | (1)类型:快速取水阀 (2)规格、压力等级:DN32 (3)连接形式:螺纹连接 | 个 | 3
1401 | 031003001033 | 螺纹阀门 | (1)类型:快速取水阀 (2)规格、压力等级:DN40 (3)连接形式:螺纹连接 | 个 | 1
1402 | 031003001034 | 螺纹阀门 | (1)类型:快速取水阀 (2)规格、压力等级:DN50 (3)连接形式:螺纹连接 | 个 | 5
1403 | 040504009002 | 阀门井 | (1)C20排水井垫层(现拌普通混凝土) (2)C25现拌普通混凝土半地下室池底(平池底 厚度50cm以内) (3)砌筑井壁(砖砌井壁 矩形) (4)勾缝及抹灰(砖墙 抹灰 井内侧) | 座 | 16
分部分项工程量清单与计价表
工程名称：南平市建阳区工人文化宫及建阳区综合展示馆建设项目 | [6 empty] | 第117页 共118页
序号 | 项目编码 | 项目名称 | 项目特征描述 | 计量单位 | 工程量 | 金 额(元)
[6 empty] | 综合单价 |  | 合价
(5)井盖、井箅安装(检查井井盖、座 混凝土)
配电工程 | [8 empty] | 分项工程(17市政)
1404 | 040801010003 | 落地式配电箱 | (1)成套配电箱安装(落地式) (2)人工平整场地、填土夯实、原土夯实(平整场地) (3)碎石底层(人机配合 厚度10cm) (4)基础底层、垫层(浇制混凝土) (5)C15预拌非泵送普通混凝土半地下室池底(平池底 厚度50cm以内) (6)C15现拌普通混凝土半地下室池底(平池底 厚度50cm以内) (7)C20预拌非泵送普通混凝土池壁(隔墙)(直、矩形(厚度30cm以内)) (8)C20现拌普通混凝土池壁(隔墙)(直、矩形(厚度30cm以内)) (9)现浇混凝土(圆钢筋 φ10以外) (10)接地极（板）制作安装(钢管接地极 普通土) | 台 | 2
1405 | 030408003001 | 电缆保护管 | (1)材质:PE (2)规格:32 (3)名称:PE电缆保护套管 | m | 908.533
1406 | 030408001028 | 电力电缆 | (1)型号:铜芯 (2)规格:YJV-0.6/1kv3*4 (3)材质:铜芯电力 (4)电压等级(kV):1KV | m | 908.533
1407 | 030412007001 | 一般路灯 | (1)名称:庭院灯 (2)灯架形式及臂长:成套 (3)灯杆形式(单、双):单 (4)规格:灯具高3.5mIP65，LED | 套 | 28
1408 | 030412004030 | 装饰灯 | (1)名称:草坪灯 (2)型号:灯具高0.5mIP65，LED | 套 | 25
1409 | 040805004001 | 景观照明灯 | (1)投树灯 (2)型号:用于对树木的特殊照明 IP65,LED ；规格220V,9W 色温4000K | 套 | 22
分部分项工程量清单与计价表
工程名称：南平市建阳区工人文化宫及建阳区综合展示馆建设项目 | [6 empty] | 第118页 共118页
序号 | 项目编码 | 项目名称 | 项目特征描述 | 计量单位 | 工程量 | 金 额(元)
[6 empty] | 综合单价 |  | 合价
1410 | 030412004031 | 装饰灯 | (1)名称:台阶灯 (2)型号:LED IP 65 | 套 | 39
1411 | 040101002003 | 挖沟槽土方 | (1)土壤类别:三类土 (2)挖土深度:2米以内 | m3 | 545.12
1412 | 040103001004 | 填方 | (1)填方粒径要求:符合设计要求 (2)填方来源、运距:沟槽土方 (3)密实度要求:符合设计要求 (4)填方材料品种:三类土 | m3 | 545.12
暂列金、暂估价 | [8 empty] | 单项工程(17房屋建筑与装饰)
暂列金 | [8 empty] | 单位工程(17房屋建筑与装饰)
暂列金 | [8 empty] | 分项工程(17房屋建筑与装饰)
暂估价 | [8 empty] | 单位工程(17房屋建筑与装饰)
电梯暂估价 | [8 empty] | 分项工程(17房屋建筑与装饰)
绿化苗木暂估价 | [8 empty] | 分项工程(17房屋建筑与装饰)
多功能厅暂估价 | [8 empty] | 分项工程(17房屋建筑与装饰)
合 计

## 总价措施项目清单与计价表
总价措施项目清单与计价表
工程名称：南平市建阳区工人文化宫及建阳区综合展示馆建设项目 |  |  |  | 第1页 共1页
序号 | 项 目 名 称 | 计 算 基 础 (元) | 费 率(%) | 金 额(元)
1 | 安全文明施工费
2 | 其他总价措施费
3 | 疫情常态化防控措施费
合 计

## 单价措施项目清单与计价表
单价措施项目清单与计价表
工程名称：南平市建阳区工人文化宫及建阳区综合展示馆建设项目 | [6 empty] | 第1页 共5页
序号 | 项目编码 | 项目名称 | 项目特征描述 | 计量单位 | 工程量 | 金 额(元)
[6 empty] | 综合单价 |  | 合价
地下室 | [8 empty] | 单项工程(17房屋建筑与装饰)
基坑支护 | [8 empty] | 单位工程(17房屋建筑与装饰)
基坑支护 | [8 empty] | 分项工程(17房屋建筑与装饰)
1 | 041101001001 | 墙面脚手架 |  | m2 | 2213.952
2 | 011702005001 | 基础梁模板 | (1)详见连梁I II大样图 | m2 | 592.314
3 | 01B001 | 施工监测点 |  | 项 | 1
房屋建筑与装饰工程 | [8 empty] | 单位工程(17房屋建筑与装饰)
土方工程 | [8 empty] | 分项工程(17房屋建筑与装饰)
4 | 011705001001 | 大型机械设备进出场及安拆 |  | 项 | 1
砌筑工程 | [8 empty] | 分项工程(17房屋建筑与装饰)
5 | 011701003001 | 砌筑脚手架 | (1)砌体 (2)3.6m以内 | m2 | 606.97
6 | 011701003002 | 砌筑脚手架 | (1)砌体 (2)3.6m以外 | m2 | 1155.57
桩基 | [8 empty] | 分项工程(17房屋建筑与装饰)
混凝土工程 | [8 empty] | 分项工程(17房屋建筑与装饰)
7 | 011702033001 | 垫层模板 | (1)垫层模板 | m2 | 276.17
8 | 011702001001 | 基础模板 | (1)满堂基础 | m2 | 200.56
9 | 010401001001 | 砖基础 | (1)190mm烧结煤矸石多孔砖 (2)基础砖胎膜 (3)M5现拌混合砂浆 (4)20mm厚1:3水泥砂浆抹灰 | m3 | 371.84
10 | 011702002001 | 柱模板 | (1)独立矩形柱 | m2 | 2252.54
11 | 011702002002 | 柱模板 | (1)独立圆（弧）形柱 | m2 | 51.89
12 | 011702011001 | 墙模板 | (1)墙模板 | m2 | 3607.55
13 | 011702011002 | 墙模板 | (1)墙模板 | m2 | 80.5
14 | 011702014001 | 有梁板模板 | (1)有梁板模板 | m2 | 11348.65
15 | 011702024001 | 楼梯模板 | (1)直形楼梯 | m2 | 104.9
16 | 011702024002 | 楼梯模板 | (1)单坡直行楼梯 | m2 | 21.87
17 | 011702009001 | 过梁模板 | (1)过梁模板 | m2 | 26.21
18 | 011702030001 | 后浇带模板 | (1)后浇带 基础 | m2 | 1.28
19 | 011702030002 | 后浇带模板 | (1)后浇带 柱、墙 | m2 | 21.84
20 | 011702030003 | 后浇带模板 | (1)后浇带 梁、板 | m2 | 157.3
21 | 011701010001 | 电梯井脚手架 |  | m3 | 199.95
22 | 011701002001 | 外脚手架及垂直封闭安全网 | (1)地下室外墙扣件式钢管脚手架（双排） | m2 | 1729.8
23 | 01B002 | 地下室排水费 |  | m2 | 7959.96
钢筋工程 | [8 empty] | 分项工程(17房屋建筑与装饰)
地下室底板防水 | [8 empty] | 分项工程(17房屋建筑与装饰)
24 | 010401001002 | 砖基础 | (1)水泥砖 (2)100厚砖砌保护墙 (3)M5砂浆 | m3 | 14.696
单价措施项目清单与计价表
工程名称：南平市建阳区工人文化宫及建阳区综合展示馆建设项目 | [6 empty] | 第2页 共5页
序号 | 项目编码 | 项目名称 | 项目特征描述 | 计量单位 | 工程量 | 金 额(元)
[6 empty] | 综合单价 |  | 合价
(4)砖模水泥砂浆找平抹灰(20mm厚)
地下室外墙防水 | [8 empty] | 分项工程(17房屋建筑与装饰)
地下室顶板防水 | [8 empty] | 分项工程(17房屋建筑与装饰)
楼地面工程 | [8 empty] | 分项工程(17房屋建筑与装饰)
内墙柱面工程 | [8 empty] | 分项工程(17房屋建筑与装饰)
外墙面工程 | [8 empty] | 分项工程(17房屋建筑与装饰)
天棚工程 | [8 empty] | 分项工程(17房屋建筑与装饰)
25 | 011701006001 | 满堂装饰脚手架 |  | m2 | 10451.38
其他一般土建工程 | [8 empty] | 分项工程(17房屋建筑与装饰)
门窗工程 | [8 empty] | 分项工程(17房屋建筑与装饰)
其他地下室工程 | [8 empty] | 分项工程(17房屋建筑与装饰)
地下室安装工程 | [8 empty] | 单位工程(17安装)
配电箱安装工程 | [8 empty] | 分项工程(17安装)
26 | 031301017001 | 脚手架搭拆 |  | 项 | 1
电缆与桥架工程 | [8 empty] | 分项工程(17安装)
27 | 031301017002 | 脚手架搭拆 |  | 项 | 1
配管配线工程 | [8 empty] | 分项工程(17安装)
28 | 031301017003 | 脚手架搭拆 |  | 项 | 1
电气照明器具工程(含灯具与开关插座) | [8 empty] | 分项工程(17安装)
29 | 031301017004 | 脚手架搭拆 |  | 项 | 1
应急照明系统 | [8 empty] | 分项工程(17安装)
30 | 031301017005 | 脚手架搭拆 |  | 项 | 1
防雷接地工程 | [8 empty] | 分项工程(17安装)
31 | 031301017006 | 脚手架搭拆 |  | 项 | 1
火灾自动报警系统 | [8 empty] | 分项工程(17安装)
32 | 031301017007 | 脚手架搭拆 |  | 项 | 1
防火门监控系统 | [8 empty] | 分项工程(17安装)
33 | 031301017008 | 脚手架搭拆 |  | 项 | 1
消防设备电源监控系统 | [8 empty] | 分项工程(17安装)
34 | 031301017009 | 脚手架搭拆 |  | 项 | 1
电气火灾监控系统 | [8 empty] | 分项工程(17安装)
35 | 031301017010 | 脚手架搭拆 |  | 项 | 1
通风防排烟 | [8 empty] | 分项工程(17安装)
36 | 031301017011 | 脚手架搭拆 |  | 项 | 1
给水系统 | [8 empty] | 分项工程(17安装)
37 | 031301017012 | 脚手架搭拆 |  | 项 | 1
排水系统 | [8 empty] | 分项工程(17安装)
38 | 031301017013 | 脚手架搭拆 |  | 项 | 1
雨水系统 | [8 empty] | 分项工程(17安装)
39 | 031301017014 | 脚手架搭拆 |  | 项 | 1
消防水系统 | [8 empty] | 分项工程(17安装)
40 | 031301017015 | 脚手架搭拆 |  | 项 | 1
水泵房 | [8 empty] | 分项工程(17安装)
单价措施项目清单与计价表
工程名称：南平市建阳区工人文化宫及建阳区综合展示馆建设项目 | [6 empty] | 第3页 共5页
序号 | 项目编码 | 项目名称 | 项目特征描述 | 计量单位 | 工程量 | 金 额(元)
[6 empty] | 综合单价 |  | 合价
41 | 031301017016 | 脚手架搭拆 |  | 项 | 1
喷淋、喷雾系统 | [8 empty] | 分项工程(17安装)
42 | 031301017017 | 脚手架搭拆 |  | 项 | 1
地上主体 | [8 empty] | 单项工程(17房屋建筑与装饰)
房屋建筑与装饰工程 | [8 empty] | 单位工程(17房屋建筑与装饰)
砌筑工程 | [8 empty] | 分项工程(17房屋建筑与装饰)
43 | 011701003003 | 砌筑脚手架 | (1)3.6m以外 | m2 | 11773.06
44 | 011701003004 | 砌筑脚手架 | (1)3.6m以内 | m2 | 12184.9
混凝土工程 | [8 empty] | 分项工程(17房屋建筑与装饰)
45 | 011702002003 | 柱模板 | (1) 独立矩形柱 | m2 | 6510.56
46 | 011702002004 | 柱模板 | (1)独立圆（弧）形柱 | m2 | 124.59
47 | 011702003001 | 构造柱模板 | (1)构造柱模板 | m2 | 2481.3
48 | 011702006001 | 梁模板 | (1)单梁、连续梁 | m2 | 1101.74
49 | 011702014002 | 有梁板模板 | (1)有梁板模板 | m2 | 28738.61
50 | 011702014003 | 有梁板模板 | (1)坡屋面板 | m2 | 4164
51 | 011702011003 | 墙模板 | (1)墙模板 | m2 | 275.22
52 | 011702024003 | 楼梯模板 | (1)板式 两跑楼梯 | m2 | 788.33
53 | 011702024004 | 楼梯模板 | (1)板式 三跑楼梯 | m2 | 93.01
54 | 011702024005 | 楼梯模板 | (1)板式 直形楼梯 | m2 | 70.93
55 | 011702030004 | 后浇带模板 | (1)后浇带模板 | m2 | 114.79
56 | 011702021001 | 栏板模板 | (1)栏板模板 | m2 | 490.33
57 | 011702008001 | 圈梁模板 | (1)圈梁模板 | m2 | 646.7
58 | 011702009002 | 过梁模板 | (1)过梁模板 | m2 | 636.04
59 | 011702025001 | 其他现浇构件模板 | (1)压顶模板 | m2 | 877.53
60 | 011702022001 | 天沟、檐沟模板 | (1)挑檐模板 | m2 | 2826.14
61 | 011702013001 | 电梯井壁模板 | (1)电梯井壁模板 | m2 | 1592.28
62 | 011702034001 | 高大模板 | (1)高大模板 (2)9m、9.3m | m2 | 447.36
63 | 011701011001 | 满堂承重脚手架 | (1)钢结构承重脚手架 (2)B区多功能厅 (3)A区篮球馆 | m3
64 | 011703001001 | 垂直运输 |  | 项 | 1
65 | 011705001002 | 大型机械设备进出场及安拆 |  | 项 | 1
66 | 011701002002 | 外脚手架及垂直封闭安全网 | (1)服务对象:外墙脚手架 (2)搭设方式:落地式 (3)搭设高度:30m以内 (4)脚手架材质:扣件式钢管脚手架 (5)安全网材质:(阻燃安全网) | m2 | 11710.5
钢筋工程 | [8 empty] | 分项工程(17房屋建筑与装饰)
卫生间防水 | [8 empty] | 分项工程(17房屋建筑与装饰)
屋面工程 | [8 empty] | 分项工程(17房屋建筑与装饰)
单价措施项目清单与计价表
工程名称：南平市建阳区工人文化宫及建阳区综合展示馆建设项目 | [6 empty] | 第4页 共5页
序号 | 项目编码 | 项目名称 | 项目特征描述 | 计量单位 | 工程量 | 金 额(元)
[6 empty] | 综合单价 |  | 合价
屋面防水工程 | [8 empty] | 分项工程(17房屋建筑与装饰)
屋面保温 | [8 empty] | 分项工程(17房屋建筑与装饰)
外墙保温 | [8 empty] | 分项工程(17房屋建筑与装饰)
楼地面工程 | [8 empty] | 分项工程(17房屋建筑与装饰)
内墙柱面工程 | [8 empty] | 分项工程(17房屋建筑与装饰)
外墙面工程 | [8 empty] | 分项工程(17房屋建筑与装饰)
天棚工程 | [8 empty] | 分项工程(17房屋建筑与装饰)
门窗工程 | [8 empty] | 分项工程(17房屋建筑与装饰)
其他装饰工程 | [8 empty] | 分项工程(17房屋建筑与装饰)
其他一般土建工程 | [8 empty] | 分项工程(17房屋建筑与装饰)
文化宫A、B区网架 | [8 empty] | 分项工程(17房屋建筑与装饰)
67 | 011705001003 | 大型机械设备进出场及安拆 |  | 项 | 1
C区多功能厅钢结构 | [8 empty] | 分项工程(17房屋建筑与装饰)
地上主体安装工程 | [8 empty] | 单位工程(17安装)
配电箱安装工程 | [8 empty] | 分项工程(17安装)
68 | 031301017018 | 脚手架搭拆 |  | 项 | 1
配管配线工程 | [8 empty] | 分项工程(17安装)
69 | 031301017019 | 脚手架搭拆 |  | 项 | 1
电缆与桥架工程 | [8 empty] | 分项工程(17安装)
70 | 031301017020 | 脚手架搭拆 |  | 项 | 1
电气照明器具工程(含灯具与开关插座) | [8 empty] | 分项工程(17安装)
71 | 031301017021 | 脚手架搭拆 |  | 项 | 1
气体灭火系统 | [8 empty] | 分项工程(17安装)
72 | 031301017022 | 脚手架搭拆 |  | 项 | 1
应急照明系统 | [8 empty] | 分项工程(17安装)
73 | 031301017023 | 脚手架搭拆 |  | 项 | 1
防火门监控系统 | [8 empty] | 分项工程(17安装)
74 | 031301017024 | 脚手架搭拆 |  | 项 | 1
消防设备电源监控系统 | [8 empty] | 分项工程(17安装)
75 | 031301017025 | 脚手架搭拆 |  | 项 | 1
电气火灾监控系统 | [8 empty] | 分项工程(17安装)
76 | 031301017026 | 脚手架搭拆 |  | 项 | 1
通风防排烟 | [8 empty] | 分项工程(17安装)
77 | 031301017027 | 脚手架搭拆 |  | 项 | 1
火灾自动报警系统 | [8 empty] | 分项工程(17安装)
78 | 031301017028 | 脚手架搭拆 |  | 项 | 1
卫生洁具 | [8 empty] | 分项工程(17安装)
给水系统 | [8 empty] | 分项工程(17安装)
79 | 031301017029 | 脚手架搭拆 |  | 项 | 1
污水系统 | [8 empty] | 分项工程(17安装)
80 | 031301017030 | 脚手架搭拆 |  | 项 | 1
雨水系统 | [8 empty] | 分项工程(17安装)
81 | 031301017031 | 脚手架搭拆 |  | 项 | 1
消防水系统 | [8 empty] | 分项工程(17安装)
单价措施项目清单与计价表
工程名称：南平市建阳区工人文化宫及建阳区综合展示馆建设项目 | [6 empty] | 第5页 共5页
序号 | 项目编码 | 项目名称 | 项目特征描述 | 计量单位 | 工程量 | 金 额(元)
[6 empty] | 综合单价 |  | 合价
82 | 031301017032 | 脚手架搭拆 |  | 项 | 1
喷淋、喷雾系统 | [8 empty] | 分项工程(17安装)
83 | 031301017033 | 脚手架搭拆 |  | 项 | 1
室外景观工程 | [8 empty] | 单项工程(17房屋建筑与装饰)
园林绿化工程 | [8 empty] | 单位工程(17园林)
园林建筑 | [8 empty] | 分项工程(17园林)
84 | 011702025002 | 其他现浇构件模板 |  | m2 | 45.6
庭院景观 | [8 empty] | 分项工程(17园林)
入口台阶 | [8 empty] | 分项工程(17园林)
85 | 011702025003 | 其他现浇构件模板 |  | m2 | 70.513
绿化种植 | [8 empty] | 分项工程(17园林)
86 | 050403001001 | 树木支撑架 |  | 株
87 | 050403001002 | 树木支撑架 |  | 株
88 | 050403002001 | 草绳绕树干 |  | 株
覆盖物与景石 | [8 empty] | 分项工程(17园林)
市政工程 | [8 empty] | 单位工程(17市政)
排水工程 | [8 empty] | 分项工程(17市政)
给水工程 | [8 empty] | 分项工程(17市政)
配电工程 | [8 empty] | 分项工程(17市政)
暂列金、暂估价 | [8 empty] | 单项工程(17房屋建筑与装饰)
暂列金 | [8 empty] | 单位工程(17房屋建筑与装饰)
暂列金 | [8 empty] | 分项工程(17房屋建筑与装饰)
暂估价 | [8 empty] | 单位工程(17房屋建筑与装饰)
电梯暂估价 | [8 empty] | 分项工程(17房屋建筑与装饰)
绿化苗木暂估价 | [8 empty] | 分项工程(17房屋建筑与装饰)
多功能厅暂估价 | [8 empty] | 分项工程(17房屋建筑与装饰)
合 计

## 其他项目清单与计价汇总表
其他项目清单与计价汇总表
工程名称：南平市建阳区工人文化宫及建阳区综合展示馆建设项目 |  |  | 第1页 共1页
序号 | 项 目 名 称 | 金额(元) | 备注
1 | 暂列金额 | 4500000
2 | 专业工程暂估价
3 | 总承包服务费
合 计 |  | 4500000 | ——

## 暂列金额明细表
暂列金额明细表
工程名称：南平市建阳区工人文化宫及建阳区综合展示馆建设项目 |  |  | 第1页 共1页
序号 | 项 目 名 称 | 金额(元) |  | 备 注
1 | 设计变更和现场签证暂列金额 | 4500000
2 | 优质工程增加费
3 | 缩短定额工期增加费
4 | 发包人检测费
5 | 工程噪音超标排污费
6 | 渣土收纳费
7 | 加固工程检测费用
合 计 |  | 4500000 |  | ——

## 专业工程暂估价明细表
专业工程暂估价明细表
工程名称：南平市建阳区工人文化宫及建阳区综合展示馆建设项目 |  |  | 第1页 共1页
序号 | 项 目 名 称 | 金额(元) |  | 备 注
合 计 |  |  |  | ——

## 总承包服务费计价表
总承包服务费计价表
工程名称：南平市建阳区工人文化宫及建阳区综合展示馆建设项目 |  |  |  | 第1页 共1页
序号 | 项 目 名 称 | 计算基础(元) | 费率(%) | 金额(元)
合 计

## 甲供材料一览表
甲供材料一览表
工程名称：南平市建阳区工人文化宫及建阳区综合展示馆建设项目 | [9 empty] | 第1页 共1页
序号 | 工料机编码 | 工料机名称 | 规格、型号等特殊要求 | 单位 | 数量 | 单价(元) | 合价(元) | 质量等级 | 供应时间 | 送达地点 | 备注
甲供材料费合计(元) | [7 empty] | --- | --- | --- | ---