## 【标表1】投标报价汇总表
投标报价汇总表
合同段：建瓯市水源乡良横线（Y325）良贤至厝溪公路改建工程 |  |  | 标表1
序号 | 章次 | 科目名称 | 金额（元）
1 | 100 | 总 则 | 97008
2 | 200 | 路 基 | 737368
3 | 300 | 路 面 | 3191959
4 | 600 | 安全设施及预埋管线 | 248925
5 | 第100章至第700章合计 |  | 4275260
6 | 已包含在清单合计中的材料、工程设备、专业工程暂估价合计
7 | 清单合计减去材料、工程设备、专业工程暂估价合计 |  | 4275260
8 | 计日工合计
9 | 暂列金额（不含计日工总额）
10 | 投标报价 |  | 4275260
清单 第 1 页 |  |  | 共 1 页

## 【标表2】工程量清单表
工程量清单表
合同段：建瓯市水源乡良横线（Y325）良贤至厝溪公路改建工程 |  |  |  |  | 标表2
清单 第100章 总 则
子目号 | 子目名称 | 单位 | 数量 | 单价 | 合价
101 | 通则
101-1 | 保险费
-a | 按合同条款规定，提供建筑工程一切险 | 总额 | 1 | 12940 | 12940
-b | 按合同条款规定，提供第三者责任险 | 总额 | 1 | 5000 | 5000
-c | 工伤保险 | 总额 | 1 | 6470 | 6470
102 | 工程管理
102-3 | 安全生产费 | 总额 | 1 | 62598 | 62598
104 | 承包人驻地建设
104-1 | 承包人驻地建设 | 总额 | 1 | 10000 | 10000
清单 第400章 合计 人民币 |  |  | 97008 | 元
清单 第 1 页 |  |  |  |  | 共 4 页
工程量清单表
合同段：建瓯市水源乡良横线（Y325）良贤至厝溪公路改建工程 |  |  |  |  | 标表2
清单 第200章 路 基
子目号 | 子目名称 | 单位 | 数量 | 单价 | 合价
202 | 场地清理
202-2 | 挖除旧路面
-a | 水泥混凝土路面 | m3 | 981.225 | 97.85 | 96013
-d | 利用原水泥混凝土路面 | m3 | 2501.1 | 52.47 | 131233
203 | 挖方路基
203-1 | 路基挖方
-a | 挖土方 | m3 | 9428 | 7.78 | 73350
-b | 挖石方 | m3 | 3969 | 25.44 | 100971
204 | 填方路基
204-1 | 路基填筑（包括填前压实）
-a | 利用土方 | m3 | 3254 | 4.95 | 16107
-b | 利用石方 | m3 | 227 | 6.43 | 1460
207 | 坡面排水
207-1 | 边沟
-c | 现浇混凝土（30cm×40cm） | m3 | 459.66 | 604.04 | 277653
209 | 挡土墙
209-5 | 混凝土挡土墙
-a | C20片石混凝土护肩墙 | m3 | 63 | 644.14 | 40581
清单 第200章 合计 人民币 |  |  | 737368 | 元
清单 第 2 页 |  |  |  |  | 共 4 页
工程量清单表
合同段：建瓯市水源乡良横线（Y325）良贤至厝溪公路改建工程 |  |  |  |  | 标表2
清单 第300章 路 面
子目号 | 子目名称 | 单位 | 数量 | 单价 | 合价
302 | 垫层
302-2 | 砂砾垫层
-a | 厚100mm | m2 | 31632.45 | 14.43 | 456456
-b | 厚180mm | m2 | 5527.5 | 25.16 | 139072
312 | 水泥混凝土面板
312-1 | 水泥混凝土面板
-a | 厚180mm（混凝土弯拉强度4.0MPa） | m3 | 5096.871 | 502.32 | 2560260
312-2 | 钢筋
-a | 光圆钢筋（HPB235、HPB300） | kg | 734.244 | 6.73 | 4941
-b | 带肋钢筋（HRB335、HRB400） | kg | 5537.248 | 5.64 | 31230
清单 第300章 合计 人民币 |  |  | 3191959 | 元
清单 第 3 页 |  |  |  |  | 共 4 页
工程量清单表
合同段：建瓯市水源乡良横线（Y325）良贤至厝溪公路改建工程 |  |  |  |  | 标表2
清单 第600章 安全设施及预埋管线
子目号 | 子目名称 | 单位 | 数量 | 单价 | 合价
602 | 护栏
602-3 | 波形梁钢护栏
-a | 路侧波形梁钢护栏（Gr-C-4E） | m | 318 | 157.41 | 50056
-c | 波形梁钢护栏端头(AT1-2/AT2) | 个 | 48 | 2728.46 | 130966
604 | 道路交通标志
604-1 | 单柱式交通标志
-a | △700mm | 个 | 36 | 1480.67 | 53304
-b | Ø600mm（1杆2牌） | 个 | 1 | 1721 | 1721
604-8 | 里程碑 | 个 | 6 | 129.5 | 777
604-10 | 百米桩 | 个 | 50 | 13.84 | 692
604-13 | 道路反光镜
-a | Ø1000mm | 个 | 8 | 1313.13 | 10505
605 | 道路交通标线
605-5 | 轮廓标
-b | 附着式轮廓标 | 个 | 197 | 4.59 | 904
清单 第600章 合计 人民币 |  |  | 248925 | 元
清单 第 4 页 |  |  |  |  | 共 4 页