## 预结算书
工程审核计算书
建设单位：
工程名称： | 顺昌县金山新材料产业园区“污水零直排区”建设工程
工程编号：
建筑面积： |  | 平方米
工程造价： | 6480741 | 元
经济指标： |  | 元/平方米
编 制 人：
编制人证书编号：
审 核 人：
审核人证书编号：
编制单位：
编制日期： | 2023-08-23

## 分部分项工程量计算书(含子项)
分部分项工程量清单
工程名称：顺昌县金山新材料产业园区“污水零直排区”建设工程 | [5 empty] | 第1页 共81页
序号 | 项目编码 | 项 目 名 称 | 计量单位 | 工程数量 | 计算式
大干镇富文村乡村生活污水处理设施及配套管网
富文村老城区
通用项目
1 | 040101002001 | 挖沟槽土方 (1)土壤类别:三类土 (2)挖土深度:2m以内 | m3 | 3935.34 | 【破路埋设 DN200】0.8*【均高】0.92*474*1.025+【破路埋设 DN200】0.8*【均高】0.92*769*1.025+【破沟埋管 DN200】0.6*0.6*543*1.025+【破路埋设 DN300】0.9*【均高】1.02*175*1.025+【沿路埋管 DN300】0.9*【均高】1.39*524*1.025+【破沟埋管 DN300】0.6*0.6*59*1.025+【沿路埋管 DN125】0.725*【均高】1.29*1016*1.025+【破路埋管 DN125】0.725*【均高】0.92*200*1.025+【入户管】0.4*2000*0.31*1.025+0.4*2500*0.56*1.025
1.1 | 40101008T | 人工挖沟槽土方(三类土 槽深2m以内) 人工辅助开挖比例≤5% | m3 | 196.767 | 3935.34*0.05
1.2 | 40101055 | 挖掘机挖土(挖掘机挖槽坑土方 不装车 三类土) | m3 | 2763.823 | 3935.34*0.95-974.75
1.3 | 40101058 | 挖掘机挖土(挖掘机挖槽坑土方 装车 三类土) | m3 | 974.75
2 | 040101002002 | 挖沟槽土方 (1)土壤类别:三类土 (2)挖土深度:2m以内 | m3 | 0
2.1 | 40101008 | 人工挖沟槽土方(三类土 槽深2m以内) | m3 | 0
2.2 | 40101061 | 小型挖掘机挖土(小型挖掘机挖槽坑土方 不装车 三类土) | m3 | 0
2.3 | 40101055 | 挖掘机挖土(挖掘机挖槽坑土方 不装车 三类土) | m3 | 0
3 | 040103001001 | 填方 (1)填方粒径要求:按设计要求 (2)填方来源、运距:外购 (3)密实度要求:按设计要求 (4)填方材料品种:机制砂 | m3 | 896.417 | 【破路埋设 DN200】（0.8*0.2-3.14*0.1*0.1）*474+【破路埋设 DN200】（0.8*0.2-3.14*0.1*0.1）*769+【破沟埋管 DN200】（0.6*0.4-3.14*0.1*0.1）*543+【破路埋设 DN300】（0.9*0.3-3.14*0.15*0.15）*175+【沿路埋管 DN300】（0.9*0.3-3.14*0.15*0.15）*524+【破沟埋管 DN300】（0.6*0.4-3.14*0.15*0.15）*59+【沿路埋管 DN125】（0.725*0.125-3.14*0.125*0.125*0.25）*1016+【破路埋管 DN125】(0.725*0.125-3.14*0.125*0.125*0.25)*200+【入户管】(0.4*0.23-0.05*0.05*3.14)*4500
3.1 | 40101108T | 槽、坑回填砂(人工摊铺机械夯实) | m3 | 896.417
4 | 040103001002 | 填方 (1)填方粒径要求:按设计要求 (2)填方来源、运距:原土回填 (3)密实度要求:按设计要求 | m3 | 2575.713 | 3935.34-896.417-164.6-66.45-88.16-144
分部分项工程量清单
工程名称：顺昌县金山新材料产业园区“污水零直排区”建设工程 | [5 empty] | 第2页 共81页
序号 | 项目编码 | 项 目 名 称 | 计量单位 | 工程数量 | 计算式
|  | (4)填方材料品种:三类土 |  | 0
4.1 | 40101106 | 槽、坑回填土(人机配合回填碾压) | m3 | 2575.713
5 | 040103002001 | 余方弃置 (1)废弃料品种:三类土 (2)运距:5Km以内 | m3 | 974.75 | 3935.34-2575.713/0.87
5.1 | 40101091T | 自卸汽车运土(载重10t以外 运距5km以内) | m3 | 974.75
6 | 041001001001 | 拆除路面 (1)材质:C30混凝土 (2)厚度:22cm | m2 | 1296.9 | 【破路埋设 DN200】0.8*474+【破路埋设 DN200】0.8*769+【破路埋设 DN300】0.9*175+【破路埋管 DN125】0.725*200
6.1 | 40104070T | 液压锤破碎混凝土及钢筋混凝土(液压锤破碎混凝土构筑物) 破碎道路混凝土及钢筋混凝土路面 | m3 | 285.318 | 1296.9*0.22
7 | 041001001005 | 拆除路面 (1)材质:C30混凝土 (2)厚度:15cm | m2 | 800 | 0.4*2000
7.1 | 40104070T | 液压锤破碎混凝土及钢筋混凝土(液压锤破碎混凝土构筑物) 破碎道路混凝土及钢筋混凝土路面 | m3 | 120 | 800*0.15
8 | 041001003002 | 拆除基层 (1)材质:级配碎石 (2)厚度:15cm | m2 | 1296.9 | 0.8*474+0.8*769+0.9*175+0.725*200
8.1 | 40101153T | 挖掘机挖石碴(装车) 机械拆除道路 | m3 | 194.535 | 1296.9*0.15
9 | 041001003006 | 拆除基层 (1)材质:级配碎石 (2)厚度:10cm | m2 | 800
9.1 | 40101153T | 挖掘机挖石碴(装车) 机械拆除道路 | m3 | 80 | 800*0.1
10 | 040103002002 | 余方弃置 (1)废弃料品种:石渣 (2)运距:5Km以内 | m3 | 679.853 | 285.318+120+194.535+80
10.1 | 40101154 | 机械装石方(挖掘机装车 石渣) | m3 | 405.318 | 285.318+120
10. | 40101162T | 自卸汽车运石碴(载重10t以外 运距5km以内) | m3 | 679.853
分部分项工程量清单
工程名称：顺昌县金山新材料产业园区“污水零直排区”建设工程 | [5 empty] | 第3页 共81页
序号 | 项目编码 | 项 目 名 称 | 计量单位 | 工程数量 | 计算式
2 |  |  |  | 0
道路工程
11 | 040202001001 | 路床（槽）整形 (1)部位:路床(槽)整形(路床碾压检验) | m2 | 2096.9 | 0.8*474+0.8*769+0.9*175+0.725*200+0.4*2000
11.1 | 40202001 | 路床(槽)整形(路床碾压检验) | m2 | 2096.9
12 | 040202011001 | 碎石 (1)厚度:10cm (2)石料规格:级配碎石 | m2 | 1296.9 | 0.8*474+0.8*769+0.9*175+0.725*200
12.1 | 40202038T | 碎石底层(人机配合 厚度10cm) | m2 | 1296.9
13 | 040202015001 | 水泥稳定碎（砾）石 (1)水泥含量:5% (2)厚度:15Cm | m2 | 1296.9
13.1 | 40202056T | 水泥稳定层(摊铺机摊铺 厚度15cm) | m2 | 0
13.2 | 40202056T | 水泥稳定层(摊铺机摊铺 厚度15cm) | m2 | 1296.9
13.3 | 40105017 | 混凝土(沥青)混合料运输(运输混凝土(沥青)混合料 机动翻斗车 运距50m以内) | m3 | 0
13.4 | 40105019 | 混凝土(沥青)混合料运输(运输混凝土(沥青)混合料 自卸汽车 运距1km以内) | m3 | 197.453 | 1296.9*0.15225
13.5 | 40107049 | 混凝土搅拌机拌和(容量350L以内) | m3 | 197.453 | 1296.9*0.15225
14 | 040203007001 | 水泥混凝土 (1)厚度:22Cm (2)混凝土强度等级:C30 | m2 | 1296.9
14.1 | 40107049 | 混凝土搅拌机拌和(容量350L以内) | m3 | 0
14.2 | 40105017 | 混凝土(沥青)混合料运输(运输混凝土(沥青)混合料 机动翻斗车 运距50m以内) | m3 | 0
14. | 40203049T | 水泥混凝土路面钢筋(路面钢筋 拉杆、传力杆) | t | 0
分部分项工程量清单
工程名称：顺昌县金山新材料产业园区“污水零直排区”建设工程 | [5 empty] | 第4页 共81页
序号 | 项目编码 | 项 目 名 称 | 计量单位 | 工程数量 | 计算式
3 |  |  |  | 0
14.4 | 40203041T | C30水泥现拌普通混凝土路面(厚度22cm) | m2 | 0
14.5 | 40203041T | C30水泥现拌普通混凝土路面(厚度22cm) | m2 | 1296.9
14.6 | 40105019 | 混凝土(沥青)混合料运输(运输混凝土(沥青)混合料 自卸汽车 运距1km以内) | m3 | 289.598 | 1296.9*（0.203+0.01015*(22-20)/1）
14.7 | 40107049 | 混凝土搅拌机拌和(容量350L以内) | m3 | 289.598 | 1296.9*（0.203+0.01015*(22-20)/1）
15 | 040901001008 | 现浇构件钢筋 (1)拉杆 (2)HRB400EΦ14 | t | 3.424 | (474+769+175+200)/0.8*2*0.7*14*14*0.00617/1000
15.1 | 40203049T | 水泥混凝土路面钢筋(路面钢筋 拉杆、传力杆) | t | 3.424
16 | 040901008001 | 植筋 (1)植入深度:35cm (2)材料规格:直径14mm | 根 | 4046 | 【取整(474+769+175+200)/0.8*2】2023*2
16.1 | 40304028 | 钢筋植筋增加费(直径14mm) | 个 | 4046
17 | 040202011002 | 碎石 (1)厚度:10cm (2)石料规格:碎石 | m2 | 800 | 2000*0.4
17.1 | 40202038T | 碎石底层(人机配合 厚度10cm) | m2 | 800
18 | 040203007002 | 水泥混凝土 (1)厚度:15Cm (2)混凝土强度等级:C30 | m2 | 800 | 2000*0.4
18.1 | 40203041T | C30水泥现拌普通混凝土路面(厚度15cm) | m2 | 0
18.2 | 40107049 | 混凝土搅拌机拌和(容量350L以内) | m3 | 0
18. | 40105017 | 混凝土(沥青)混合料运输(运输混凝土(沥青)混 | m3 | 0
分部分项工程量清单
工程名称：顺昌县金山新材料产业园区“污水零直排区”建设工程 | [5 empty] | 第5页 共81页
序号 | 项目编码 | 项 目 名 称 | 计量单位 | 工程数量 | 计算式
3 |  | 合料 机动翻斗车 运距50m以内) |  | 0
18.4 | 40203041T | C30水泥现拌普通混凝土路面(厚度15cm) | m2 | 800
18.5 | 40105019 | 混凝土(沥青)混合料运输(运输混凝土(沥青)混合料 自卸汽车 运距1km以内) | m3 | 121.8 | 800*（0.203+0.01015*(15-20)/1）
18.6 | 40107049 | 混凝土搅拌机拌和(容量350L以内) | m3 | 121.8 | 800*（0.203+0.01015*(15-20)/1）
排水工程
19 | 040501004001 | 塑料管 (1)连接形式:“O”形橡胶圈连接 (2)垫层、基础材质及厚度:砂垫层 (3)铺设深度:详图纸 (4)管道检验及试验要求:按规范要求 (5)材质及规格:HDPE双壁波纹管(8KN/m2)、DN200 | m | 1786 | 474+769+543
19.1 | 40502071T | 塑料排水管管道铺设(塑料管铺设管径200mm以内) | m | 1786 | 474+769+543
19.2 | 40502239T | 承插口、企口橡胶圈接口(橡胶圈连接管径200mm以内) | 个 | 298
19.3 | 40502281 | 管道闭水试验(φ400mm 以内) | km | 1.786 | 1786/1000
19.4 | 40501056T | 垫层(砂) | m3 | 164.6 | 0.8*0.1*474+0.8*0.1*769+0.6*0.2*543
20 | 040501004002 | 塑料管 (1)连接形式:“O”形橡胶圈连接 (2)垫层、基础材质及厚度:砂垫层 (3)铺设深度:详图纸 (4)管道检验及试验要求:按规范要求 (5)材质及规格:HDPE双壁波纹管(8KN/m2)、DN300 | m | 758 | 175+524+59
20.1 | 40502072T | 塑料排水管管道铺设(塑料管铺设管径300mm以内) | m | 758 | 175+524+59
20. | 40502240T | 承插口、企口橡胶圈接口(橡胶圈连接管径300m | 个 | 126
分部分项工程量清单
工程名称：顺昌县金山新材料产业园区“污水零直排区”建设工程 | [5 empty] | 第6页 共81页
序号 | 项目编码 | 项 目 名 称 | 计量单位 | 工程数量 | 计算式
2 |  | m以内) |  | 0
20.3 | 40502281 | 管道闭水试验(φ400mm 以内) | km | 0.758 | 758/1000
20.4 | 40501056T | 垫层(砂) | m3 | 66.45 | 0.9*0.1*175+0.9*0.1*524+0.6*0.1*59
21 | 040501004003 | 塑料管 (1)连接形式:电熔连接 (2)垫层、基础材质及厚度:砂垫层 (3)铺设深度:详图纸 (4)管道检验及试验要求:按规范要求 (5)材质及规格:PE管 PN>1.6mpa、DN125 (6)泵站段污水主干管 | m | 1516 | 1016+300+200
21.1 | 40502071T | 塑料排水管管道铺设(管外径DN125) | m | 1516
21.2 | 40502270 | 塑料管电（热）熔带连接(电热熔带接口 管径200mm以内) | 个 | 252 | trunc(1516/6)
21.3 | 40502281 | 管道闭水试验(φ400mm 以内) | km | 1.516 | 1516/1000
21.4 | 40501056T | 垫层(砂) | m3 | 88.16 | 0.725*0.1*(1016+200)
22 | 040503003001 | 金属支架制作、安装 (1)支架形式:5#等边不锈钢角钢 (2)支架材质:不锈钢 | t | 1.007 | 【长】（0.12+0.18+0.25+0.2+0.14）*【根数】（300/1）*【理论重量】3.77/1000
22.1 | 40602429 | 支架(不锈钢 制作) | t | 1.007
22.2 | 40602430 | 支架(不锈钢 安装) | t | 1.007
23 | 040501004004 | 塑料管 (1)连接形式:粘接 (2)垫层、基础材质及厚度:砂垫层 (3)铺设深度:详图纸 (4)管道检验及试验要求:按规范要求 (5)材质及规格:UPVC塑料管、Φ100 | m | 4500
分部分项工程量清单
工程名称：顺昌县金山新材料产业园区“污水零直排区”建设工程 | [5 empty] | 第7页 共81页
序号 | 项目编码 | 项 目 名 称 | 计量单位 | 工程数量 | 计算式
|  | (6)入户支管 |  | 0
23.1 | 40801136T | 塑料管安装(热熔连接)(管外径100mm) | m | 0
23.2 | 40801110T | 塑料管安装(粘接)(管外径110mm以内) | m | 4500
23.3 | 40502281 | 管道闭水试验(φ400mm 以内) | km | 4.5
23.4 | 40501056T | 垫层(砂) | m3 | 144 | 0.4*0.08*4500
24 | 040504003001 | 塑料检查井 (1)塑料检查井 φ700 H=1.5m (2)砂砾石垫层，黄砂找平 (3)20cm厚中粗砂找平层 (4)双层重型球墨铸铁井盖 φ700 (5)安全防坠网 (6)C30混凝土承压圈 (7)现浇混凝土(螺纹钢筋 φ12)、现浇混凝土(螺纹钢筋 φ14)、现浇混凝土(圆钢 φ10) (8)C20混凝土垫层 | 座 | 65
24.1 | 40501003T | 排水井垫层(砂砾石) | m3 | 11.869 | 【圆台体积】1/3*3.14*0.15*（0.6*0.6+0.645*0.645+0.6*0.645）*65
24.2 | 40501056T | 垫层(砂) | m3 | 18.611 | 1/3*3.14*0.2*（0.645*0.645+0.705*0.705+0.645*0.705）*65
24.3 | 40501148T | 整体井池安装(塑料检查井 井筒直径700mm以内) | 套 | 65
24.4 | 40501039T | 井盖、井箅安装(检查井井盖、座 普通铸铁) | 套 | 65
24.5 | 40501049 | 井盖、井箅安装(安全防坠网) | 座 | 65
24.6 | 40107011 | 钢管井字架(井深2m以内) | 座 | 65
24.7 | 40501036T | C30钢筋现拌普通混凝土井盖、井圈制作(现拌普通混凝土井圈) | m3 | 0
分部分项工程量清单
工程名称：顺昌县金山新材料产业园区“污水零直排区”建设工程 | [5 empty] | 第8页 共81页
序号 | 项目编码 | 项 目 名 称 | 计量单位 | 工程数量 | 计算式
24.8 | 40501036T | C30钢筋现拌普通混凝土井盖、井圈制作(现拌普通混凝土井圈) | m3 | 8.572 | （3.14*1.3*1.3*0.25-3.14*0.7*0.7*0.25）*0.14*65
24.9 | 40304007T | 现浇混凝土(螺纹钢筋 φ12) | t | 1.363 | （0.95+1.65+2+1.74+1.55+1.48+0.73+4.08+3.14+3.65）/1000*65
24.10 | 40304007T | 现浇混凝土(螺纹钢筋 φ14) | t | 0.443 | （3.22+3.59）/1000*65
24.11 | 40304005 | 现浇混凝土(圆钢筋 φ10) | t | 0.374 | （5.76）/1000*65
24.12 | 40501005T | C20排水井垫层(现拌普通混凝土) | m3 | 0
24.13 | 40501005T | C20排水井垫层(现拌普通混凝土) | m3 | 8.572 | （3.14*1.3*1.3*0.25-3.14*0.7*0.7*0.25）*0.14*65
24.14 | 40107049 | 混凝土搅拌机拌和(容量350L以内) | m3 | 0
24.15 | 40105017 | 混凝土(沥青)混合料运输(运输混凝土(沥青)混合料 机动翻斗车 运距50m以内) | m3 | 0
24.16 | 40107049 | 混凝土搅拌机拌和(容量350L以内) | m3 | 17.401 | （8.572+8.572）*1.015
24.17 | 40105019 | 混凝土(沥青)混合料运输(运输混凝土(沥青)混合料 自卸汽车 运距1km以内) | m3 | 17.401 | （8.572+8.572）*1.015
25 | 040504003007 | 塑料检查井 (1)塑料检查井 φ400 H=1.5m (2)砂砾石垫层，黄砂找平 (3)20cm厚中粗砂找平层 (4)双层重型球墨铸铁井盖 φ700 (5)安全防坠网 (6)C30混凝土承压圈 (7)现浇混凝土(螺纹钢筋 φ12)、现浇混凝土(螺纹钢筋 φ14)、现浇混凝土(圆钢 φ10) (8)C20混凝土垫层 | 座 | 50
25.1 | 40501003T | 排水井垫层(砂砾石) | m3 | 5.262 | 【圆台体积】1/3*3.14*0.15*（0.45*0.45+0.495*0.495+0.45*0.495）*50
25. | 40501056T | 垫层(砂) | m3 | 8.664 | 1/3*3.14*0.2*（0.495*0.495+0.555*0.555+0.495*0.555）*50
分部分项工程量清单
工程名称：顺昌县金山新材料产业园区“污水零直排区”建设工程 | [5 empty] | 第9页 共81页
序号 | 项目编码 | 项 目 名 称 | 计量单位 | 工程数量 | 计算式
2 |  |  |  | 0
25.3 | 40501147T | 整体井池安装(塑料检查井 井筒直径500mm以内) | 套 | 50
25.4 | 40501039T | 井盖、井箅安装(检查井井盖、座 普通铸铁) | 套 | 50
25.5 | 40501049 | 井盖、井箅安装(安全防坠网) | 座 | 50
25.6 | 40107011 | 钢管井字架(井深2m以内) | 座 | 50
25.7 | 40501036T | C30钢筋现拌普通混凝土井盖、井圈制作(现拌普通混凝土井圈) | m3 | 6.594 | （3.14*1.3*1.3*0.25-3.14*0.7*0.7*0.25）*0.14*50
25.8 | 40304007T | 现浇混凝土(螺纹钢筋 φ12) | t | 1.049 | （0.95+1.65+2+1.74+1.55+1.48+0.73+4.08+3.14+3.65）/1000*50
25.9 | 40304007T | 现浇混凝土(螺纹钢筋 φ14) | t | 0.341 | （3.22+3.59）/1000*50
25.10 | 40304005 | 现浇混凝土(圆钢筋 φ10) | t | 0.288 | （5.76）/1000*50
25.11 | 40501005T | C20排水井垫层(现拌普通混凝土) | m3 | 6.594 | （3.14*1.3*1.3*0.25-3.14*0.7*0.7*0.25）*0.14*50
25.12 | 40107049 | 混凝土搅拌机拌和(容量350L以内) | m3 | 13.386 | （6.594+6.594）*1.015
25.13 | 40105019 | 混凝土(沥青)混合料运输(运输混凝土(沥青)混合料 自卸汽车 运距1km以内) | m3 | 13.386 | （6.594+6.594）*1.015
26 | 040504001002 | 砌筑井 (1)排气阀井 D=1200 (2)做法详图集07MS101-2-52 (3)垫层：C15混凝土 (4)底板：200mm厚C25混凝土 (5)现浇钢筋：螺纹钢筋 φ10、螺纹钢筋 φ12 (6)圆形井壁：240mm厚MU10级砖M10水泥砂浆 (7)踏步：塑钢踏步 (8)井壁抹灰：砖砌原浆勾缝 (9)井室盖板：150mm厚C25混凝土 | 座 | 12
分部分项工程量清单
工程名称：顺昌县金山新材料产业园区“污水零直排区”建设工程 | [5 empty] | 第10页 共81页
序号 | 项目编码 | 项 目 名 称 | 计量单位 | 工程数量 | 计算式
|  | (10)预制钢筋：圆钢筋 φ12、螺纹钢筋 φ10、螺纹钢筋 φ12、螺纹钢筋 φ14 (11)砖砌井筒 φ700 MU10级砖M10水泥砂浆 (12)井圈：200mm厚C25细石混凝土 (13)井盖：双层重型球墨铸铁井盖 φ700 (14)钢管井字架(井深2m以内) (15)井盖、井箅安装(安全防坠网) |  | 0
26.1 | 40501005T | C15排水井垫层(现拌普通混凝土) | m3 | 0
26.2 | 40501005T | C15排水井垫层(现拌普通混凝土) | m3 | 4.08 | 0.34*12
26.3 | 40601062T | C25现拌普通混凝土半地下室池底(圆池底 厚度50cm以内) 排水井底板 | m3 | 0
26.4 | 40601058T | C25现拌普通混凝土半地下室池底(平池底 厚度50cm以内) 排水井底板 | m3 | 6.72 | 0.56*12
26.5 | 40304007T | 现浇混凝土(螺纹钢筋 φ10) | t | 0.36 | 30/1000*12
26.6 | 40304007T | 现浇混凝土(螺纹钢筋 φ12) | t | 0.372 | 31/1000*12
26.7 | 40501006 | 砌筑井壁(砖砌井壁 圆形) | m3 | 0
26.8 | 40501006T | 砌筑井壁(砖砌井壁 圆形) | m3 | 37.92 | 3.16*12
26.9 | 40501025T | 勾缝及抹灰(砖墙 抹灰 井内侧) | m2 | 67.824 | 3.14*1.2*1.5*12
26.10 | 40501104T | C25现拌普通混凝土(矩形盖板 板厚20cm以内) | m3 | 0
26.11 | 40501111T | C25现拌普通混凝土(井室盖板) | m3 | 2.64 | 0.22*12
26.12 | 40501122 | 安装(井室盖板 矩形盖板(每块体积在0.3m3以内)) | m3 | 2.64 | 0.22*12
26.13 | 40304002 | 预制混凝土(圆钢筋 φ12) | t | 0.048 | 4/1000*12
分部分项工程量清单
工程名称：顺昌县金山新材料产业园区“污水零直排区”建设工程 | [5 empty] | 第11页 共81页
序号 | 项目编码 | 项 目 名 称 | 计量单位 | 工程数量 | 计算式
0
26.14 | 40304003T | 预制混凝土(螺纹钢筋 φ10) | t | 0.048 | 4/1000*12
26.15 | 40304003T | 预制混凝土(螺纹钢筋 φ12) | t | 0.252 | 21/1000*12
26.16 | 40304003T | 预制混凝土(螺纹钢筋 φ14) | t | 0.144 | 12/1000*12
26.17 | 40501032 | 砌筑井筒(φ700) | m | 4.8 | 0.4*12
26.18 | 40501036T | C25钢筋现拌普通混凝土井盖、井圈制作(现拌普通混凝土井圈) | m3 | 1.7 | （3.14*1.18*1.18*0.25-3.14*0.7*0.7*0.25）*0.2*12
26.19 | 40501044 | 井盖、井箅安装(小型构件) | m3 | 1.7 | （3.14*1.18*1.18*0.25-3.14*0.7*0.7*0.25）*0.2*12
26.20 | 40501039T | 井盖、井箅安装(检查井井盖、座 普通铸铁) | 套 | 12
26.21 | 40107049 | 混凝土搅拌机拌和(容量350L以内) | m3 | 0
26.22 | 40501045 | 井盖、井箅安装(塑钢爬梯踏步) | 步 | 0
26.23 | 40107011 | 钢管井字架(井深2m以内) | 座 | 12
26.24 | 40501049 | 井盖、井箅安装(安全防坠网) | 座 | 12
26.25 | 40304007T | 现浇混凝土(螺纹钢筋 φ14) | t | 0
26.26 | 40105017 | 混凝土(沥青)混合料运输(运输混凝土(沥青)混合料 机动翻斗车 运距50m以内) | m3 | 0
26.27 | 40805060T | 焊接法兰阀门安装(公称直径125mm以内) | 个 | 0
26.28 | 40107049 | 混凝土搅拌机拌和(容量350L以内) | m3 | 15.367 | （4.08+6.72+2.64+1.7）*1.015
26.29 | 40105019 | 混凝土(沥青)混合料运输(运输混凝土(沥青)混合料 自卸汽车 运距1km以内) | m3 | 15.367 | （4.08+6.72+2.64+1.7）*1.015
分部分项工程量清单
工程名称：顺昌县金山新材料产业园区“污水零直排区”建设工程 | [5 empty] | 第12页 共81页
序号 | 项目编码 | 项 目 名 称 | 计量单位 | 工程数量 | 计算式
27 | 040502005001 | 阀门 (1)材质及规格:SCAR污水复合式排气阀 DN125 | 个 | 12
27.1 | 40805060 | SCAR污水复合式排气阀 DN125 | 个 | 12
28 | 040504002001 | 混凝土井 (1)泄水井 1000*1000 (2)做法详图集07MS101-2-66~86 (3)垫层：C15混凝土 (4)底板：200mm厚C25混凝土 (5)矩形井壁：150mm厚C25混凝土 (6)现浇钢筋：螺纹钢筋 φ10 (7)井壁抹灰：20mm厚1:2防水水泥砂浆 (8)踏步：塑钢踏步 (9)井室盖板：150mm厚C25混凝土 (10)预制钢筋：圆钢筋 φ12、螺纹钢筋 φ8、螺纹钢筋 φ10、螺纹钢筋 φ12 (11)预制井筒 φ700 C25混凝土 (12)井圈：200mm厚C25混凝土 (13)井盖：双层重型球墨铸铁井盖 φ700 (14)钢管井字架(井深2m以内) (15)井盖、井箅安装(安全防坠网) (16)刚性防水套管 DN150 | 座 | 10
28.1 | 40501005T | C15排水井垫层(现拌普通混凝土) | m3 | 0
28.2 | 40501005T | C15排水井垫层(现拌普通混凝土) | m3 | 2.6 | 0.26*10
28.3 | 40601058T | C25现拌普通混凝土半地下室池底(平池底 厚度50cm以内) 排水井底板 | m3 | 0
28.4 | 40601058T | C25现拌普通混凝土半地下室池底(平池底 厚度50cm以内) 排水井底板 | m3 | 3.92 | 1.4*1.4*0.2*10
28.5 | 40501010T | C25现浇现拌普通混凝土井壁(现拌普通混凝土井壁 矩形20cm以内) | m3 | 0
28.6 | 40501010T | C25现浇现拌普通混凝土井壁(现拌普通混凝土井壁 矩形20cm以内) | m3 | 11.25 | （1.4+1.1）*2*1.5*0.15*10
分部分项工程量清单
工程名称：顺昌县金山新材料产业园区“污水零直排区”建设工程 | [5 empty] | 第13页 共81页
序号 | 项目编码 | 项 目 名 称 | 计量单位 | 工程数量 | 计算式
28.7 | 40304007T | 现浇混凝土(螺纹钢筋 φ10) | t | 2.47 | 247/1000*10
28.8 | 40501025 | 勾缝及抹灰(砖墙 抹灰 井内侧) | m2 | 0
28.9 | 40501026 | 勾缝及抹灰(砖墙 抹灰 井底) | m2 | 0
28.10 | 40501025T | 勾缝及抹灰(砖墙 抹灰 井内侧) | m2 | 104 | 10.4*10
28.11 | 40501045 | 井盖、井箅安装(塑钢爬梯踏步) | 步 | 50 | 5*10
28.12 | 40501035T | C25钢筋现拌普通混凝土井盖、井圈制作(现拌普通混凝土井盖) | m3 | 0
28.13 | 40501111T | C25现拌普通混凝土(井室盖板) | m3 | 1.8 | 0.18*10
28.14 | 40501122 | 安装(井室盖板 矩形盖板(每块体积在0.3m3以内)) | m3 | 1.8 | 0.18*10
28.15 | 40304002 | 预制混凝土(圆钢筋 φ12) | t | 0.05 | 5/1000*10
28.16 | 40304003T | 预制混凝土(螺纹钢筋 φ8) | t | 0.03 | 3/1000*10
28.17 | 40304003T | 预制混凝土(螺纹钢筋 φ10) | t | 0.14 | 14/1000*10
28.18 | 40304003T | 预制混凝土(螺纹钢筋 φ12) | t | 0.09 | 9/1000*10
28.19 | 40501033T | C25现拌普通混凝土混凝土井筒 | m | 4 | 0.4*10
28.20 | 40501036T | C25钢筋现拌普通混凝土井盖、井圈制作(现拌普通混凝土井圈) | m3 | 0.678 | （3.14*0.96*0.96*0.25-3.14*0.7*0.7*0.25）*0.2*10
28.21 | 40501044 | 井盖、井箅安装(小型构件) | m3 | 0.678 | （3.14*0.96*0.96*0.25-3.14*0.7*0.7*0.25）*0.2*10
28.22 | 40501039T | 井盖、井箅安装(检查井井盖、座 普通铸铁) | 套 | 10
分部分项工程量清单
工程名称：顺昌县金山新材料产业园区“污水零直排区”建设工程 | [5 empty] | 第14页 共81页
序号 | 项目编码 | 项 目 名 称 | 计量单位 | 工程数量 | 计算式
28.23 | 40107049 | 混凝土搅拌机拌和(容量350L以内) | m3 | 0
28.24 | 40107011 | 钢管井字架(井深2m以内) | 座 | 10
28.25 | 40501049 | 井盖、井箅安装(安全防坠网) | 座 | 10
28.26 | 40304007T | 现浇混凝土(螺纹钢筋 φ10) | t | 0
28.27 | 40304007T | 现浇混凝土(螺纹钢筋 φ12) | t | 0
28.28 | 40105017 | 混凝土(沥青)混合料运输(运输混凝土(沥青)混合料 机动翻斗车 运距50m以内) | m3 | 0
28.29 | 40805061T | 焊接法兰阀门安装(公称直径150mm以内) | 个 | 0
28.30 | 31011057 | 刚性防水套管制作(介质管道公称直径150mm以内) | 个 | 20 | 2*10
28.31 | 31011069T | 刚性防水套管安装(介质管道公称直径150mm以内) | 个 | 20 | 2*10
28.32 | 40107049 | 混凝土搅拌机拌和(容量350L以内) | m3 | 21.892 | （2.6+3.92+11.25+1.8+0.678）*1.015+4*0.335
28.33 | 40105019 | 混凝土(沥青)混合料运输(运输混凝土(沥青)混合料 自卸汽车 运距1km以内) | m3 | 21.892 | （2.6+3.92+11.25+1.8+0.678）*1.015+4*0.335
29 | 040502005002 | 阀门 (1)材质及规格:闸阀 DN150 | 个 | 10
29.1 | 40805061 | 闸阀 DN150 | 个 | 12
30 | 041001008001 | 拆除混凝土结构 (1)强度等级:C20 (2)结构形式:混凝土 (3)人工拆除原有水沟 | m3 | 132.44 | （543+59）*0.6*0.1+（543+59）*（0.3+0.1）*0.2*2
30.1 | 40104066 | 拆除混凝土障碍物(人工拆除 无筋) | m3 | 132.44
分部分项工程量清单
工程名称：顺昌县金山新材料产业园区“污水零直排区”建设工程 | [5 empty] | 第15页 共81页
序号 | 项目编码 | 项 目 名 称 | 计量单位 | 工程数量 | 计算式
31 | 040103002004 | 余方弃置 (1)废弃料品种:石渣 (2)运距:5Km以内 | m3 | 132.44
31.1 | 40101162T | 自卸汽车运石碴(载重10t以外 运距5km以内) | m3 | 132.44
31.2 | 40101154 | 机械装石方(挖掘机装车 石渣) | m3 | 132.44
32 | 040201022001 | 排水沟、截水沟 (1)断面尺寸:600*300 (2)基础、垫层：材料、品种、厚度:C20混凝土 (3)沟壁材料:C20混凝土 | m | 602 | 543+59
32.1 | 40501064T | C20渠(管)道基础(现拌普通混凝土平基 现拌普通混凝土) | m3 | 0
32.2 | 40107049 | 混凝土搅拌机拌和(容量350L以内) | m3 | 0
32.3 | 40501078T | C20现浇现拌普通混凝土方沟及渠道(壁) | m3 | 0
32.4 | 40105017 | 混凝土(沥青)混合料运输(运输混凝土(沥青)混合料 机动翻斗车 运距50m以内) | m3 | 0
32.5 | 40501064T | C20渠(管)道基础(现拌普通混凝土平基 现拌普通混凝土) | m3 | 36.12 | 602*0.6*0.1
32.6 | 40501078T | C20现浇现拌普通混凝土方沟及渠道(壁) | m3 | 96.32 | 602*0.2*（0.3+0.1）*2
32.7 | 40107049 | 混凝土搅拌机拌和(容量350L以内) | m3 | 134.427 | （36.12+96.32）*1.015
32.8 | 40105019 | 混凝土(沥青)混合料运输(运输混凝土(沥青)混合料 自卸汽车 运距1km以内) | m3 | 134.427 | （36.12+96.32）*1.015
33 | 031002001001 | 管道支架 (1)材质:角钢 | kg | 0
33.1 | 31011001T | 管道支架制作(单件重量100kg以内) | kg | 0
33. | 31011002 | 管道支架安装(单件重量100kg以内) | kg | 0
分部分项工程量清单
工程名称：顺昌县金山新材料产业园区“污水零直排区”建设工程 | [5 empty] | 第16页 共81页
序号 | 项目编码 | 项 目 名 称 | 计量单位 | 工程数量 | 计算式
2 |  |  |  | 0
泵站工程
34 | 040101001001 | 挖一般土方 (1)土壤类别:三类土 (2)挖土深度:10m以内 | m3 | 510.409 | 【一体化提升泵[梯形台@体积]】6.54*6.54*7.2+【[梯形台@体积]】[梯形台@体积]5.2*(8*3.6+9.6*5.2+(8+9.6)*(3.6+5.2))/6
34.1 | 40101002T | 人工挖一般土方(三类土) 人工辅助开挖比例≤5% | m3 | 25.52 | 510.409*0.05
34.2 | 40101049 | 挖掘机挖土(挖掘机挖一般土方 不装车 三类土) | m3 | 86.411 | 510.409*0.95-398.478
34.3 | 40101052 | 挖掘机挖土(挖掘机挖一般土方 装车 三类土) | m3 | 398.478
35 | 040103001003 | 填方 (1)填方粒径要求:按设计要求 (2)填方来源、运距:原土回填 (3)密实度要求:按设计要求 (4)填方材料品种:三类土 | m3 | 97.38 | 【化粪池】[梯形台@体积]1*(9.6*5.2+10*5.6+(9.6+10)*(5.2+5.6))/6-0.54*0.54*3.14*1*3+【提升泵】[梯形台@体积]1*(5*5+9*9+(5+9)*(5+9))/6-1*1*3.14*1
35.1 | 40101106 | 槽、坑回填土(人机配合回填碾压) | m3 | 97.38
36 | 040103001012 | 填方 (1)填方粒径要求:按设计要求 (2)填方来源、运距:外购 (3)密实度要求:按设计要求 (4)填方材料品种:细砂 | m3 | 366.679 | 【提升泵】6*6*6.2-4.2*4.2*0.4-4+【化粪池】[梯形台@体积]5.2*(8*3.6+9.6*5.2+(8+9.6)*(3.6+5.2))/6-7.2*2.8*0.1-7*2.6*0.3-1.3*1.3*3.14*7-0.54*0.54*3.14*1.2*3
36.1 | 40101108T | 槽、坑回填砂(人工摊铺机械夯实) | m3 | 366.679
37 | 040103002003 | 余方弃置 (1)废弃料品种:三类土 (2)运距:5Km以内 | m3 | 398.478 | 510.409-97.38/0.87
37.1 | 40101091T | 自卸汽车运土(载重10t以外 运距5km以内) | m3 | 398.478
38 | 040201007001 | 抛石挤淤 (1)材料品种、规格:毛石 | m3 | 42.772 | 6.54*6.54*1
分部分项工程量清单
工程名称：顺昌县金山新材料产业园区“污水零直排区”建设工程 | [5 empty] | 第17页 共81页
序号 | 项目编码 | 项 目 名 称 | 计量单位 | 工程数量 | 计算式
38.1 | 40201004T | 陆上抛石挤淤 | m3 | 42.772
39 | 040103002021 | 余方弃置 (1)废弃料品种:淤泥 (2)运距:5km | m3 | 8.554 | 42.772*0.2
39.1 | 40101098 | 反铲挖掘机挖淤泥流砂(装车) | m3 | 8.554 | 42.772*0.2
39.2 | 40101091T | 自卸汽车运土(载重10t以外 运距5km以内) 淤泥未晒干 | m3 | 8.554 | 42.772*0.2
40 | 040305001001 | 垫层 (1)泵站垫层 (2)厚度:400厚 (3)材料品种、规格:C30混凝土 | m3 | 5.292 | 4.2*4.2*0.3
40.1 | 40501053T | C30垫层(现拌普通混凝土) | m3 | 0
40.2 | 40107049 | 混凝土搅拌机拌和(容量350L以内) | m3 | 0
40.3 | 40105017 | 混凝土(沥青)混合料运输(运输混凝土(沥青)混合料 机动翻斗车 运距50m以内) | m3 | 0
40.4 | 40501053T | C30垫层(现拌普通混凝土) | m3 | 5.292
40.5 | 40107049 | 混凝土搅拌机拌和(容量350L以内) | m3 | 5.371 | 5.292*1.015
40.6 | 40105019 | 混凝土(沥青)混合料运输(运输混凝土(沥青)混合料 自卸汽车 运距1km以内) | m3 | 5.371 | 5.292*1.015
41 | 040303002001 | 混凝土基础 (1)一体化提升泵 (2)混凝土强度等级:C40素 | m3 | 17.66 | 4*4*1.3-1*1*3.14*1
41.1 | 40305004T | C40基础(现拌普通混凝土) | m3 | 0
41.2 | 40107049 | 混凝土搅拌机拌和(容量350L以内) | m3 | 0
分部分项工程量清单
工程名称：顺昌县金山新材料产业园区“污水零直排区”建设工程 | [5 empty] | 第18页 共81页
序号 | 项目编码 | 项 目 名 称 | 计量单位 | 工程数量 | 计算式
41.3 | 40105017 | 混凝土(沥青)混合料运输(运输混凝土(沥青)混合料 机动翻斗车 运距50m以内) | m3 | 0
41.4 | 40305004T | C40基础(现拌普通混凝土) | m3 | 17.66
41.5 | 40107049 | 混凝土搅拌机拌和(容量350L以内) | m3 | 17.925 | 17.66*1.015
41.6 | 40105019 | 混凝土(沥青)混合料运输(运输混凝土(沥青)混合料 自卸汽车 运距1km以内) | m3 | 17.925 | 17.66*1.015
42 | 040305001006 | 垫层 (1)化粪池 (2)厚度:100厚 (3)材料品种、规格:C20混凝土 | m3 | 2.016 | 【化粪池】2.8*7.2*0.1
42.1 | 40501053T | C20垫层(现拌普通混凝土) | m3 | 0
42.2 | 40107049 | 混凝土搅拌机拌和(容量350L以内) | m3 | 0
42.3 | 40105017 | 混凝土(沥青)混合料运输(运输混凝土(沥青)混合料 机动翻斗车 运距50m以内) | m3 | 0
42.4 | 40501053T | C20垫层(现拌普通混凝土) | m3 | 2.016
42.5 | 40107049 | 混凝土搅拌机拌和(容量350L以内) | m3 | 2.046 | 2.016*1.015
42.6 | 40105019 | 混凝土(沥青)混合料运输(运输混凝土(沥青)混合料 自卸汽车 运距1km以内) | m3 | 2.046 | 2.016*1.015
43 | 040303002002 | 混凝土基础 (1)化粪池 (2)混凝土强度等级:C20 | m3 | 5.46 | 2.6*0.3*7
43.1 | 40305004T | C20基础(现拌普通混凝土) | m3 | 0
43.2 | 40107049 | 混凝土搅拌机拌和(容量350L以内) | m3 | 0
43. | 40105017 | 混凝土(沥青)混合料运输(运输混凝土(沥青)混 | m3 | 0
分部分项工程量清单
工程名称：顺昌县金山新材料产业园区“污水零直排区”建设工程 | [5 empty] | 第19页 共81页
序号 | 项目编码 | 项 目 名 称 | 计量单位 | 工程数量 | 计算式
3 |  | 合料 机动翻斗车 运距50m以内) |  | 0
43.4 | 40305004T | C20基础(现拌普通混凝土) | m3 | 5.46
43.5 | 40107049 | 混凝土搅拌机拌和(容量350L以内) | m3 | 5.542 | 5.46*1.015
43.6 | 40105019 | 混凝土(沥青)混合料运输(运输混凝土(沥青)混合料 自卸汽车 运距1km以内) | m3 | 5.542 | 5.46*1.015
44 | 010401003001 | 实心砖墙 (1)砖品种、规格、强度等级:实心砖墙 (2)240mm (3)现拌混合砂浆M5 | m3 | 0
44.1 | 10104001 | 实心砖墙(实心标准砖墙) | m3 | 0
45 | 010512008004 | 沟盖板、井盖板、井圈 (1)C25 | m3 | 0
45.1 | 10105064T | C25现拌普通混凝土井盖板(碎石) | m3 | 0
46 | 040601027003 | 刚性防水 (1)材料品种、规格:20厚1:2防水水泥砂浆 | m2 | 0
46.1 | 40601159 | 防水工程(防水砂浆 直池壁) | m2 | 0
47 | 040504001003 | 砌筑井 (1)化粪池检查井 φ600 (2)井壁：240mm厚实心砖砌墙M7.5砂浆砌筑 (3)井壁抹灰：20厚1:2防水水泥砂浆 (4)井盖：预制φ600钢筋砼盖板 | 座 | 3
47.1 | 40501006 | 砌筑井壁(砖砌井壁 圆形) | m3 | 4.178 | （3.14*1.08*1.08*0.25-3.14*0.6*0.6*0.25）*2.2*3
47.2 | 40501025T | 勾缝及抹灰(砖墙 抹灰 井内侧) | m2 | 12.434 | 3.14*0.6*2.2*3
47.3 | 40501103T | C25现拌普通混凝土(矩形盖板 板厚10cm以内) | m3 | 0.275 | 3.14*1.08*1.08*0.25*0.1*3
分部分项工程量清单
工程名称：顺昌县金山新材料产业园区“污水零直排区”建设工程 | [5 empty] | 第20页 共81页
序号 | 项目编码 | 项 目 名 称 | 计量单位 | 工程数量 | 计算式
47.4 | 40501121 | 安装(井室盖板 矩形盖板(每块体积在0.1m3以内)) | m3 | 0.275 | 3.14*1.08*1.08*0.25*0.1*3
47.5 | 40107049 | 混凝土搅拌机拌和(容量350L以内) | m3 | 0.279 | 0.275*1.015
47.6 | 40105019 | 混凝土(沥青)混合料运输(运输混凝土(沥青)混合料 自卸汽车 运距1km以内) | m3 | 0.279 | 0.275*1.015
48 | 040901001001 | 现浇构件钢筋 (1)钢筋种类:HRB400E (2)钢筋规格:Φ12 | t | 0.366 | 【化粪池】7.5*13*2*0.00617*144/1000+3.1*35*2*0.00617*144/1000
48.1 | 40304007T | 现浇混凝土(螺纹钢筋 φ12) | t | 0.366
49 | 040901001004 | 现浇构件钢筋 (1)钢筋种类:HRB400E (2)钢筋规格:Φ16 | t | 0.512 | 【提升泵】72*4.5*0.00617*16*16/1000
49.1 | 40304007T | 现浇混凝土(螺纹钢筋 φ16) | t | 0.512
50 | 040504008001 | 整体化粪池 (1)玻璃钢 (2)2.6*7m 壁厚15mm | 座 | 1
50.1 | 40501149T | 整体井池安装(玻璃钢化粪池) | m3 | 37.146 | 1.3*1.3*3.14*7
51 | 050102013001 | 喷播植草(灌木)籽 (1)养护期:成活养护期半年日常养护期半年 (2)草(灌木)籽种类:马尼拉草 | m2 | 162
51.1 | 50101162 | 草皮类(铺植草皮 满铺) | m2 | 162
51.2 | 50102121T | 草坪类(草坪 满铺) 地栽苗成活养护期半年日常养护期半年 | m2 | 162
富文村沿路居民污水
通用项目
52 | 040101002003 | 挖沟槽土方 (1)土壤类别:三类土 | m3 | 1263.483 | 【破路 DN200】0.8*【均高】0.8*850*1.025+【破路 DN300】0.9*【均高】0.9*409*1.025+【入户管 100】（0.4*400*0.31+0.4*600*0.56）*1.025+【沿路 DN200】0.8*【均高】1.29*168*
分部分项工程量清单
工程名称：顺昌县金山新材料产业园区“污水零直排区”建设工程 | [5 empty] | 第21页 共81页
序号 | 项目编码 | 项 目 名 称 | 计量单位 | 工程数量 | 计算式
|  | (2)挖土深度:2m以内 |  | 0 | 1.025
52.1 | 40101008T | 人工挖沟槽土方(三类土 槽深2m以内) 人工辅助开挖比例≤5% | m3 | 63.174 | 1263.483*0.05
52.2 | 40101055 | 挖掘机挖土(挖掘机挖槽坑土方 不装车 三类土) | m3 | 621.97 | 1263.483*0.95-578.339
52.3 | 40101058 | 挖掘机挖土(挖掘机挖槽坑土方 装车 三类土) | m3 | 578.339
53 | 040103001004 | 填方 (1)填方粒径要求:按设计要求 (2)填方来源、运距:外购 (3)密实度要求:按设计要求 (4)填方材料品种:机制砂 | m3 | 296.599 | 【破路 DN200】（0.8*0.2-3.14*0.1*0.1）*850+【破路 DN300】（0.9*0.3-3.14*0.15*0.15）*409+【入户管 100】(0.4*0.23-0.05*0.05*3.14)*1000+【沿路 DN200】（0.8*0.2-3.14*0.1*0.1）*168
53.1 | 40101108T | 槽、坑回填砂(人工摊铺机械夯实) | m3 | 296.599
54 | 040103001005 | 填方 (1)填方粒径要求:按设计要求 (2)填方来源、运距:原土回填 (3)密实度要求:按设计要求 (4)填方材料品种:三类土 | m3 | 596.075 | 1263.483-296.599-296.599-42.21-32
54.1 | 40101106 | 槽、坑回填土(人机配合回填碾压) | m3 | 596.075
55 | 040103002005 | 余方弃置 (1)废弃料品种:三类土 (2)运距:5Km以内 | m3 | 578.339 | 1263.483-596.075/0.87
55.1 | 40101091T | 自卸汽车运土(载重10t以外 运距5km以内) | m3 | 578.339
56 | 041001001002 | 拆除路面 (1)材质:C30混凝土 (2)厚度:22cm | m2 | 1048.1 | 【破路 DN200】0.8*850+【破路 DN300】0.9*409
56.1 | 40104070T | 液压锤破碎混凝土及钢筋混凝土(液压锤破碎混凝土构筑物) 破碎道路混凝土及钢筋混凝土路面 | m3 | 230.582 | 1048.1*0.22
57 | 041001001006 | 拆除路面 | m2 | 160 | 400*0.4
分部分项工程量清单
工程名称：顺昌县金山新材料产业园区“污水零直排区”建设工程 | [5 empty] | 第22页 共81页
序号 | 项目编码 | 项 目 名 称 | 计量单位 | 工程数量 | 计算式
|  | (1)材质:C30混凝土 (2)厚度:15cm |  | 0
57.1 | 40104070T | 液压锤破碎混凝土及钢筋混凝土(液压锤破碎混凝土构筑物) 破碎道路混凝土及钢筋混凝土路面 | m3 | 24 | 160*0.15
58 | 041001003003 | 拆除基层 (1)材质:级配碎石 (2)厚度:15cm | m2 | 1048.1 | 0.8*850+0.9*409
58.1 | 40101153T | 挖掘机挖石碴(装车) 机械拆除道路 | m3 | 157.215 | 1048.1*0.15
59 | 041001003007 | 拆除基层 (1)材质:级配碎石 (2)厚度:10cm | m2 | 160 | 400*0.4
59.1 | 40101153T | 挖掘机挖石碴(装车) 机械拆除道路 | m3 | 16
60 | 040103002006 | 余方弃置 (1)废弃料品种:石渣 (2)运距:5Km以内 | m3 | 427.797 | 230.582+24+157.215+16
60.1 | 40101154 | 机械装石方(挖掘机装车 石渣) | m3 | 254.582 | 230.582+24
60.2 | 40101162T | 自卸汽车运石碴(载重10t以外 运距5km以内) | m3 | 427.797
道路工程
61 | 040202001002 | 路床（槽）整形 (1)部位:路床(槽)整形(路床碾压检验) | m2 | 1208.1 | 0.8*850+0.9*409+0.4*400
61.1 | 40202001 | 路床(槽)整形(路床碾压检验) | m2 | 1208.1
62 | 040202011003 | 碎石 (1)厚度:10cm (2)石料规格:级配碎石 | m2 | 1048.1 | 0.8*850+0.9*409
62.1 | 40202038T | 碎石底层(人机配合 厚度10cm) | m2 | 1048.1
分部分项工程量清单
工程名称：顺昌县金山新材料产业园区“污水零直排区”建设工程 | [5 empty] | 第23页 共81页
序号 | 项目编码 | 项 目 名 称 | 计量单位 | 工程数量 | 计算式
63 | 040202015002 | 水泥稳定碎（砾）石 (1)水泥含量:5% (2)厚度:15Cm | m2 | 1048.1 | 0.8*850+0.9*409
63.1 | 40202056T | 水泥稳定层(摊铺机摊铺 厚度15cm) | m2 | 0
63.2 | 40105017 | 混凝土(沥青)混合料运输(运输混凝土(沥青)混合料 机动翻斗车 运距50m以内) | m3 | 0
63.3 | 40107049 | 混凝土搅拌机拌和(容量350L以内) | m3 | 0
63.4 | 40202056T | 水泥稳定层(摊铺机摊铺 厚度15cm) | m2 | 1048.1
63.5 | 40105019 | 混凝土(沥青)混合料运输(运输混凝土(沥青)混合料 自卸汽车 运距1km以内) | m3 | 159.573 | 1048.1*0.15225
63.6 | 40107049 | 混凝土搅拌机拌和(容量350L以内) | m3 | 159.573 | 1048.1*0.15225
64 | 040203007003 | 水泥混凝土 (1)厚度:22Cm (2)混凝土强度等级:C30 | m2 | 1048.1
64.1 | 40203041T | C30水泥现拌普通混凝土路面(厚度22cm) | m2 | 0
64.2 | 40107049 | 混凝土搅拌机拌和(容量350L以内) | m3 | 0
64.3 | 40105017 | 混凝土(沥青)混合料运输(运输混凝土(沥青)混合料 机动翻斗车 运距50m以内) | m3 | 0
64.4 | 40203049T | 水泥混凝土路面钢筋(路面钢筋 拉杆、传力杆) | t | 0
64.5 | 40203041T | C30水泥现拌普通混凝土路面(厚度22cm) | m2 | 1048.1
64.6 | 40105019 | 混凝土(沥青)混合料运输(运输混凝土(沥青)混合料 自卸汽车 运距1km以内) | m3 | 234.041 | 1048.1*（0.203+0.01015*(22-20)/1）
64.7 | 40107049 | 混凝土搅拌机拌和(容量350L以内) | m3 | 234.041 | 1048.1*（0.203+0.01015*(22-20)/1）
分部分项工程量清单
工程名称：顺昌县金山新材料产业园区“污水零直排区”建设工程 | [5 empty] | 第24页 共81页
序号 | 项目编码 | 项 目 名 称 | 计量单位 | 工程数量 | 计算式
65 | 040901001009 | 现浇构件钢筋 (1)拉杆 (2)HRB400EΦ14 | t | 2.664 | (850+409)/0.8*2*0.7*14*14*0.00617/1000
65.1 | 40203049T | 水泥混凝土路面钢筋(路面钢筋 拉杆、传力杆) | t | 2.664
66 | 040901008002 | 植筋 (1)植入深度:35cm (2)材料规格:直径14mm | 根 | 3148 | 【取整(850+409)/0.8*2】1574*2
66.1 | 40304028 | 钢筋植筋增加费(直径14mm) | 个 | 3148
67 | 040202011004 | 碎石 (1)厚度:10cm (2)石料规格:碎石 | m2 | 160 | 400*0.4
67.1 | 40202038T | 碎石底层(人机配合 厚度10cm) | m2 | 160
68 | 040203007004 | 水泥混凝土 (1)厚度:15Cm (2)混凝土强度等级:C30 | m2 | 160 | 400*0.4
68.1 | 40203041T | C30水泥现拌普通混凝土路面(厚度15cm) | m2 | 0
68.2 | 40107049 | 混凝土搅拌机拌和(容量350L以内) | m3 | 0
68.3 | 40105017 | 混凝土(沥青)混合料运输(运输混凝土(沥青)混合料 机动翻斗车 运距50m以内) | m3 | 0
68.4 | 40203041T | C30水泥现拌普通混凝土路面(厚度15cm) | m2 | 160 | 400*0.4
68.5 | 40105019 | 混凝土(沥青)混合料运输(运输混凝土(沥青)混合料 自卸汽车 运距1km以内) | m3 | 24.36 | 160*（0.203+0.01015*(15-20)/1）
68.6 | 40107049 | 混凝土搅拌机拌和(容量350L以内) | m3 | 24.36 | 160*（0.203+0.01015*(15-20)/1）
排水工程
69 | 040501004005 | 塑料管 | m | 1018 | 850+168
分部分项工程量清单
工程名称：顺昌县金山新材料产业园区“污水零直排区”建设工程 | [5 empty] | 第25页 共81页
序号 | 项目编码 | 项 目 名 称 | 计量单位 | 工程数量 | 计算式
|  | (1)连接形式:“O”形橡胶圈连接 (2)垫层、基础材质及厚度:砂垫层 (3)铺设深度:详图纸 (4)管道检验及试验要求:按规范要求 (5)材质及规格:HDPE双壁波纹管(8KN/m2)、DN200 |  | 0
69.1 | 40502071T | 塑料排水管管道铺设(塑料管铺设管径200mm以内) | m | 1018
69.2 | 40502239T | 承插口、企口橡胶圈接口(橡胶圈连接管径200mm以内) | 个 | 170
69.3 | 40502281 | 管道闭水试验(φ400mm 以内) | km | 1.018 | 1786/1000
69.4 | 40501056T | 垫层(砂) | m3 | 81.44 | 0.8*0.1*1018
70 | 040501004006 | 塑料管 (1)连接形式:“O”形橡胶圈连接 (2)垫层、基础材质及厚度:砂垫层 (3)铺设深度:详图纸 (4)管道检验及试验要求:按规范要求 (5)材质及规格:HDPE双壁波纹管(8KN/m2)、DN300 | m | 469
70.1 | 40502072T | 塑料排水管管道铺设(塑料管铺设管径300mm以内) | m | 469
70.2 | 40502240T | 承插口、企口橡胶圈接口(橡胶圈连接管径300mm以内) | 个 | 78
70.3 | 40502281 | 管道闭水试验(φ400mm 以内) | km | 0.469 | 758/1000
70.4 | 40501056T | 垫层(砂) | m3 | 42.21 | 0.9*0.1*469
71 | 040501004007 | 塑料管 (1)连接形式:粘接 (2)垫层、基础材质及厚度:砂垫层 (3)铺设深度:详图纸 (4)管道检验及试验要求:按规范要求 | m | 1000
分部分项工程量清单
工程名称：顺昌县金山新材料产业园区“污水零直排区”建设工程 | [5 empty] | 第26页 共81页
序号 | 项目编码 | 项 目 名 称 | 计量单位 | 工程数量 | 计算式
|  | (5)材质及规格:UPVC塑料管、Φ100 (6)入户支管 |  | 0
71.1 | 40801136T | 塑料管安装(热熔连接)(管外径100mm) | m | 0
71.2 | 40801110T | 塑料管安装(粘接)(管外径110mm以内) | m | 1000
71.3 | 40502281 | 管道闭水试验(φ400mm 以内) | km | 1
71.4 | 40501056T | 垫层(砂) | m3 | 32 | 0.4*0.08*1000
72 | 040504003002 | 塑料检查井 (1)塑料检查井 φ700 H=1.5m (2)砂砾石垫层，黄砂找平 (3)20cm厚中粗砂找平层 (4)双层重型球墨铸铁井盖 φ700 (5)安全防坠网 (6)C30混凝土承压圈 (7)现浇混凝土(螺纹钢筋 φ12)、现浇混凝土(螺纹钢筋 φ14)、现浇混凝土(圆钢 φ10) (8)C20混凝土垫层 | 座 | 31
72.1 | 40501003T | 排水井垫层(砂砾石) | m3 | 5.66 | 1/3*3.14*0.15*（0.6*0.6+0.645*0.645+0.6*0.645）*31
72.2 | 40501056T | 垫层(砂) | m3 | 8.876 | 1/3*3.14*0.2*（0.645*0.645+0.705*0.705+0.645*0.705）*31
72.3 | 40501148T | 整体井池安装(塑料检查井 井筒直径700mm以内) | 套 | 31
72.4 | 40501039T | 井盖、井箅安装(检查井井盖、座 普通铸铁) | 套 | 31
72.5 | 40501049 | 井盖、井箅安装(安全防坠网) | 座 | 31
72.6 | 40107011 | 钢管井字架(井深2m以内) | 座 | 31
72. | 40501036T | C30钢筋现拌普通混凝土井盖、井圈制作(现拌 | m3 | 0
分部分项工程量清单
工程名称：顺昌县金山新材料产业园区“污水零直排区”建设工程 | [5 empty] | 第27页 共81页
序号 | 项目编码 | 项 目 名 称 | 计量单位 | 工程数量 | 计算式
7 |  | 普通混凝土井圈) |  | 0
72.8 | 40501036T | C30钢筋现拌普通混凝土井盖、井圈制作(现拌普通混凝土井圈) | m3 | 4.088 | （3.14*1.3*1.3*0.25-3.14*0.7*0.7*0.25）*0.14*31
72.9 | 40304007T | 现浇混凝土(螺纹钢筋 φ12) | t | 0.65 | （0.95+1.65+2+1.74+1.55+1.48+0.73+4.08+3.14+3.65）/1000*31
72.10 | 40304007T | 现浇混凝土(螺纹钢筋 φ14) | t | 0.211 | （3.22+3.59）/1000*31
72.11 | 40304005 | 现浇混凝土(圆钢筋 φ10) | t | 0.179 | （5.76）/1000*31
72.12 | 40501005T | C20排水井垫层(现拌普通混凝土) | m3 | 0
72.13 | 40501005T | C20排水井垫层(现拌普通混凝土) | m3 | 4.088 | （3.14*1.3*1.3*0.25-3.14*0.7*0.7*0.25）*0.14*31
72.14 | 40107049 | 混凝土搅拌机拌和(容量350L以内) | m3 | 0
72.15 | 40105017 | 混凝土(沥青)混合料运输(运输混凝土(沥青)混合料 机动翻斗车 运距50m以内) | m3 | 0
72.16 | 40107049 | 混凝土搅拌机拌和(容量350L以内) | m3 | 8.299 | （4.088+4.088）*1.015
72.17 | 40105019 | 混凝土(沥青)混合料运输(运输混凝土(沥青)混合料 自卸汽车 运距1km以内) | m3 | 8.299 | （4.088+4.088）*1.015
73 | 040504003008 | 塑料检查井 (1)塑料检查井 φ400 H=1.5m (2)砂砾石垫层，黄砂找平 (3)20cm厚中粗砂找平层 (4)双层重型球墨铸铁井盖 φ700 (5)安全防坠网 (6)C30混凝土承压圈 (7)现浇混凝土(螺纹钢筋 φ12)、现浇混凝土(螺纹钢筋 φ14)、现浇混凝土(圆钢 φ10) (8)C20混凝土垫层 | 座 | 26
73.1 | 40501003T | 排水井垫层(砂砾石) | m3 | 2.736 | 1/3*3.14*0.15*（0.45*0.45+0.495*0.495+0.45*0.495）*26
分部分项工程量清单
工程名称：顺昌县金山新材料产业园区“污水零直排区”建设工程 | [5 empty] | 第28页 共81页
序号 | 项目编码 | 项 目 名 称 | 计量单位 | 工程数量 | 计算式
73.2 | 40501056T | 垫层(砂) | m3 | 4.505 | 1/3*3.14*0.2*（0.495*0.495+0.555*0.555+0.495*0.555）*26
73.3 | 40501147T | 整体井池安装(塑料检查井 井筒直径500mm以内) | 套 | 26
73.4 | 40501039T | 井盖、井箅安装(检查井井盖、座 普通铸铁) | 套 | 26
73.5 | 40501049 | 井盖、井箅安装(安全防坠网) | 座 | 26
73.6 | 40107011 | 钢管井字架(井深2m以内) | 座 | 26
73.7 | 40501036T | C30钢筋现拌普通混凝土井盖、井圈制作(现拌普通混凝土井圈) | m3 | 3.429 | （3.14*1.3*1.3*0.25-3.14*0.7*0.7*0.25）*0.14*26
73.8 | 40304007T | 现浇混凝土(螺纹钢筋 φ12) | t | 0.545 | （0.95+1.65+2+1.74+1.55+1.48+0.73+4.08+3.14+3.65）/1000*26
73.9 | 40304007T | 现浇混凝土(螺纹钢筋 φ14) | t | 0.177 | （3.22+3.59）/1000*26
73.10 | 40304005 | 现浇混凝土(圆钢筋 φ10) | t | 0.15 | （5.76）/1000*26
73.11 | 40501005T | C20排水井垫层(现拌普通混凝土) | m3 | 3.429 | （3.14*1.3*1.3*0.25-3.14*0.7*0.7*0.25）*0.14*26
73.12 | 40107049 | 混凝土搅拌机拌和(容量350L以内) | m3 | 6.961 | （3.429+3.429）*1.015
73.13 | 40105019 | 混凝土(沥青)混合料运输(运输混凝土(沥青)混合料 自卸汽车 运距1km以内) | m3 | 6.961 | （3.429+3.429）*1.015
富文村生活区居民污水
通用项目
74 | 040101002005 | 挖沟槽土方 (1)土壤类别:三类土 (2)挖土深度:2m以内 | m3 | 127.296 | 【DN100】0.8*【平均高度】0.8*141*1.025+【入户支管 100】0.4*100*0.31+0.4*0.56*100
74.1 | 40101008T | 人工挖沟槽土方(三类土 槽深2m以内) 人工辅助开挖比例≤5% | m3 | 6.365 | 127.296*0.05
分部分项工程量清单
工程名称：顺昌县金山新材料产业园区“污水零直排区”建设工程 | [5 empty] | 第29页 共81页
序号 | 项目编码 | 项 目 名 称 | 计量单位 | 工程数量 | 计算式
74.2 | 40101055 | 挖掘机挖土(挖掘机挖槽坑土方 不装车 三类土) | m3 | 88.592 | 127.296*0.95-32.339
74.3 | 40101058 | 挖掘机挖土(挖掘机挖槽坑土方 装车 三类土) | m3 | 32.339
75 | 040103001009 | 填方 (1)填方粒径要求:按设计要求 (2)填方来源、运距:外购 (3)密实度要求:按设计要求 (4)填方材料品种:机制砂 | m3 | 27.003 | 【DN100】（0.8*0.1-3.14*0.1*0.1*0.25）*141+【入户支管 100】(0.4*0.23-0.05*0.05*3.14)*200
75.1 | 40101108T | 槽、坑回填砂(人工摊铺机械夯实) | m3 | 27.003
76 | 040103001010 | 填方 (1)填方粒径要求:按设计要求 (2)填方来源、运距:原土回填 (3)密实度要求:按设计要求 (4)填方材料品种:三类土 | m3 | 82.613 | 127.296-27.003-11.28-6.4
76.1 | 40101106 | 槽、坑回填土(人机配合回填碾压) | m3 | 82.613
77 | 040103002010 | 余方弃置 (1)废弃料品种:三类土 (2)运距:5Km以内 | m3 | 32.339 | 127.296-82.613/0.87
77.1 | 40101091T | 自卸汽车运土(载重10t以外 运距5km以内) | m3 | 32.339
78 | 041001001004 | 拆除路面 (1)材质:C30混凝土 (2)厚度:22cm | m2 | 112.8 | 0.8*141
78.1 | 40104070T | 液压锤破碎混凝土及钢筋混凝土(液压锤破碎混凝土构筑物) 破碎道路混凝土及钢筋混凝土路面 | m3 | 24.816 | 112.8*0.22
79 | 041001001007 | 拆除路面 (1)材质:C30混凝土 (2)厚度:15cm | m2 | 40 | 100*0.4
79. | 40104070T | 液压锤破碎混凝土及钢筋混凝土(液压锤破碎混 | m3 | 6 | 40*0.15
分部分项工程量清单
工程名称：顺昌县金山新材料产业园区“污水零直排区”建设工程 | [5 empty] | 第30页 共81页
序号 | 项目编码 | 项 目 名 称 | 计量单位 | 工程数量 | 计算式
1 |  | 凝土构筑物) 破碎道路混凝土及钢筋混凝土路面 |  | 0
80 | 041001003005 | 拆除基层 (1)材质:级配碎石 (2)厚度:15cm | m2 | 112.8 | 0.8*141
80.1 | 40101153T | 挖掘机挖石碴(装车) 机械拆除道路 | m3 | 16.92 | 112.8*0.15
81 | 041001003008 | 拆除基层 (1)材质:级配碎石 (2)厚度:10cm | m2 | 40 | 100*0.4
81.1 | 40101153T | 挖掘机挖石碴(装车) 机械拆除道路 | m3 | 4 | 40*0.1
82 | 040103002011 | 余方弃置 (1)废弃料品种:石渣 (2)运距:5Km以内 | m3 | 51.736 | 24.816+6+16.92+4
82.1 | 40101154 | 机械装石方(挖掘机装车 石渣) | m3 | 30.816 | 24.816+6
82.2 | 40101162T | 自卸汽车运石碴(载重10t以外 运距5km以内) | m3 | 51.736
道路工程
83 | 040202001003 | 路床（槽）整形 | m2 | 152.8 | 0.8*141+0.4*100
83.1 | 40202001 | 路床(槽)整形(路床碾压检验) | m2 | 152.8
84 | 040202011006 | 碎石 (1)厚度:10cm (2)石料规格:级配碎石 | m2 | 112.8 | 0.8*141
84.1 | 40202038T | 碎石底层(人机配合 厚度10cm) | m2 | 112.8
85 | 040202015003 | 水泥稳定碎（砾）石 (1)水泥含量:5% (2)厚度:15Cm | m2 | 112.8 | 0.8*141
85. | 40202056T | 水泥稳定层(摊铺机摊铺 厚度15cm) | m2 | 0
分部分项工程量清单
工程名称：顺昌县金山新材料产业园区“污水零直排区”建设工程 | [5 empty] | 第31页 共81页
序号 | 项目编码 | 项 目 名 称 | 计量单位 | 工程数量 | 计算式
1 |  |  |  | 0
85.2 | 40105017 | 混凝土(沥青)混合料运输(运输混凝土(沥青)混合料 机动翻斗车 运距50m以内) | m3 | 0
85.3 | 40107049 | 混凝土搅拌机拌和(容量350L以内) | m3 | 0
85.4 | 40202056T | 水泥稳定层(摊铺机摊铺 厚度15cm) | m2 | 112.8
85.5 | 40105019 | 混凝土(沥青)混合料运输(运输混凝土(沥青)混合料 自卸汽车 运距1km以内) | m3 | 17.174 | 112.8*0.15225
85.6 | 40107049 | 混凝土搅拌机拌和(容量350L以内) | m3 | 17.174 | 112.8*0.15225
86 | 040203007006 | 水泥混凝土 (1)厚度:22Cm (2)混凝土强度等级:C30 | m2 | 112.8 | 0.8*141
86.1 | 40203041T | C30水泥现拌普通混凝土路面(厚度22cm) | m2 | 0
86.2 | 40107049 | 混凝土搅拌机拌和(容量350L以内) | m3 | 0
86.3 | 40105017 | 混凝土(沥青)混合料运输(运输混凝土(沥青)混合料 机动翻斗车 运距50m以内) | m3 | 0
86.4 | 40203041T | C30水泥现拌普通混凝土路面(厚度22cm) | m2 | 112.8
86.5 | 40105019 | 混凝土(沥青)混合料运输(运输混凝土(沥青)混合料 自卸汽车 运距1km以内) | m3 | 25.188 | 112.8*（0.203+0.01015*(22-20)/1）
86.6 | 40107049 | 混凝土搅拌机拌和(容量350L以内) | m3 | 25.188 | 112.8*（0.203+0.01015*(22-20)/1）
87 | 040901001010 | 现浇构件钢筋 (1)拉杆 (2)HRB400EΦ14 | t | 0.298 | (141)/0.8*2*0.7*14*14*0.00617/1000
87.1 | 40203049T | 水泥混凝土路面钢筋(路面钢筋 拉杆、传力杆) | t | 0.298
88 | 040901008003 | 植筋 | 根 | 352 | 【取整(141)/0.8*2】176*2
分部分项工程量清单
工程名称：顺昌县金山新材料产业园区“污水零直排区”建设工程 | [5 empty] | 第32页 共81页
序号 | 项目编码 | 项 目 名 称 | 计量单位 | 工程数量 | 计算式
|  | (1)植入深度:35cm (2)材料规格:直径14mm |  | 0
88.1 | 40304028 | 钢筋植筋增加费(直径14mm) | 个 | 352
89 | 040202011007 | 碎石 (1)厚度:10cm (2)石料规格:碎石 | m2 | 40 | 100*0.4
89.1 | 40202038T | 碎石底层(人机配合 厚度10cm) | m2 | 40
90 | 040203007007 | 水泥混凝土 (1)厚度:15Cm (2)混凝土强度等级:C30 | m2 | 40 | 100*0.4
90.1 | 40203041T | C30水泥现拌普通混凝土路面(厚度15cm) | m2 | 0
90.2 | 40107049 | 混凝土搅拌机拌和(容量350L以内) | m3 | 0
90.3 | 40105017 | 混凝土(沥青)混合料运输(运输混凝土(沥青)混合料 机动翻斗车 运距50m以内) | m3 | 0
90.4 | 40203041T | C30水泥现拌普通混凝土路面(厚度15cm) | m2 | 40 | 100*0.4
90.5 | 40105019 | 混凝土(沥青)混合料运输(运输混凝土(沥青)混合料 自卸汽车 运距1km以内) | m3 | 6.09 | 40*（0.203+0.01015*(15-20)/1）
90.6 | 40107049 | 混凝土搅拌机拌和(容量350L以内) | m3 | 6.09 | 40*（0.203+0.01015*(15-20)/1）
排水工程
91 | 040501004010 | 塑料管 (1)连接形式:“O”形橡胶圈连接 (2)垫层、基础材质及厚度:砂垫层 (3)铺设深度:详图纸 (4)管道检验及试验要求:按规范要求 (5)材质及规格:HDPE双壁波纹管(8KN/m2)、DN200 | m | 141
分部分项工程量清单
工程名称：顺昌县金山新材料产业园区“污水零直排区”建设工程 | [5 empty] | 第33页 共81页
序号 | 项目编码 | 项 目 名 称 | 计量单位 | 工程数量 | 计算式
91.1 | 40502071T | 塑料排水管管道铺设(塑料管铺设管径200mm以内) | m | 141
91.2 | 40502239T | 承插口、企口橡胶圈接口(橡胶圈连接管径200mm以内) | 个 | 24
91.3 | 40502281 | 管道闭水试验(φ400mm 以内) | km | 0.141
91.4 | 40501056T | 垫层(砂) | m3 | 11.28 | 0.8*0.1*141
92 | 040501004012 | 塑料管 (1)连接形式:粘接 (2)垫层、基础材质及厚度:砂垫层 (3)铺设深度:详图纸 (4)管道检验及试验要求:按规范要求 (5)材质及规格:UPVC塑料管、Φ100 (6)入户支管 | m | 200
92.1 | 40801136T | 塑料管安装(热熔连接)(管外径100mm) | m | 0
92.2 | 40801110T | 塑料管安装(粘接)(管外径110mm以内) | m | 200
92.3 | 40502281 | 管道闭水试验(φ400mm 以内) | km | 0.2
92.4 | 40501056T | 垫层(砂) | m3 | 6.4 | 0.4*0.08*200
93 | 040504003006 | 塑料检查井 (1)塑料检查井 φ700 H=1.5m (2)砂砾石垫层，黄砂找平 (3)20cm厚中粗砂找平层 (4)双层重型球墨铸铁井盖 φ700 (5)安全防坠网 (6)C30混凝土承压圈 (7)现浇混凝土(螺纹钢筋 φ12)、现浇混凝土(螺纹钢筋 φ14)、现浇混凝土(圆钢 φ10) (8)C20混凝土垫层 | 座 | 6
93. | 40501003T | 排水井垫层(砂砾石) | m3 | 1.096 | 1/3*3.14*0.15*（0.6*0.6+0.645*0.645+0.6*0.645）*6
分部分项工程量清单
工程名称：顺昌县金山新材料产业园区“污水零直排区”建设工程 | [5 empty] | 第34页 共81页
序号 | 项目编码 | 项 目 名 称 | 计量单位 | 工程数量 | 计算式
1 |  |  |  | 0
93.2 | 40501056T | 垫层(砂) | m3 | 1.718 | 1/3*3.14*0.2*（0.645*0.645+0.705*0.705+0.645*0.705）*6
93.3 | 40501148T | 整体井池安装(塑料检查井 井筒直径700mm以内) | 套 | 6
93.4 | 40501039T | 井盖、井箅安装(检查井井盖、座 普通铸铁) | 套 | 6
93.5 | 40501049 | 井盖、井箅安装(安全防坠网) | 座 | 6
93.6 | 40107011 | 钢管井字架(井深2m以内) | 座 | 6
93.7 | 40501036T | C30钢筋现拌普通混凝土井盖、井圈制作(现拌普通混凝土井圈) | m3 | 0
93.8 | 40501036T | C30钢筋现拌普通混凝土井盖、井圈制作(现拌普通混凝土井圈) | m3 | 0.791 | （3.14*1.3*1.3*0.25-3.14*0.7*0.7*0.25）*0.14*6
93.9 | 40304007T | 现浇混凝土(螺纹钢筋 φ12) | t | 0.126 | （0.95+1.65+2+1.74+1.55+1.48+0.73+4.08+3.14+3.65）/1000*6
93.10 | 40304007T | 现浇混凝土(螺纹钢筋 φ14) | t | 0.041 | （3.22+3.59）/1000*6
93.11 | 40304005 | 现浇混凝土(圆钢筋 φ10) | t | 0.035 | （5.76）/1000*6
93.12 | 40501005T | C20排水井垫层(现拌普通混凝土) | m3 | 0
93.13 | 40501005T | C20排水井垫层(现拌普通混凝土) | m3 | 0.791 | （3.14*1.3*1.3*0.25-3.14*0.7*0.7*0.25）*0.14*6
93.14 | 40107049 | 混凝土搅拌机拌和(容量350L以内) | m3 | 0
93.15 | 40105017 | 混凝土(沥青)混合料运输(运输混凝土(沥青)混合料 机动翻斗车 运距50m以内) | m3 | 0
93.16 | 40107049 | 混凝土搅拌机拌和(容量350L以内) | m3 | 1.606 | （0.791+0.791）*1.015
分部分项工程量清单
工程名称：顺昌县金山新材料产业园区“污水零直排区”建设工程 | [5 empty] | 第35页 共81页
序号 | 项目编码 | 项 目 名 称 | 计量单位 | 工程数量 | 计算式
93.17 | 40105019 | 混凝土(沥青)混合料运输(运输混凝土(沥青)混合料 自卸汽车 运距1km以内) | m3 | 1.606 | （0.791+0.791）*1.015
泵站工程
94 | 040101003009 | 挖基坑土方 (1)土壤类别:三类土 (2)挖土深度:2m以内 | m3 | 98.782 | [梯形台@体积]3.5*(2.9*4.1+6.4*7.6+(2.9+6.4)*(4.1+7.6))/6
94.1 | 40101020T | 人工挖基坑土方(三类土 坑深2m以内) 人工辅助开挖比例≤5% | m3 | 4.939 | 98.782*0.05
94.2 | 40101058 | 挖掘机挖土(挖掘机挖槽坑土方 装车 三类土) | m3 | 59.008
94.3 | 40101055 | 挖掘机挖土(挖掘机挖槽坑土方 不装车 三类土) | m3 | 34.835 | 98.782*0.95-59.008
95 | 040103001024 | 填方 (1)填方粒径要求:按设计要求 (2)填方来源、运距:原土回填 (3)密实度要求:按设计要求 (4)填方材料品种:三类土 | m3 | 34.603 | 29.664+4.939
95.1 | 40101106 | 槽、坑回填土(人机配合回填碾压) | m3 | 34.603
96 | 040103001025 | 填方 (1)填方粒径要求:按设计要求 (2)填方来源、运距:外购 (3)密实度要求:按设计要求 (4)填方材料品种:细砂 | m3 | 53.463 | [梯形台@体积]2.7*(2.9*4.1+5.6*6.8+(2.9+5.6)*(4.1+6.8))/6-2.3*3.5*0.2-1*1*3.14*2.9
96.1 | 40101108T | 槽、坑回填砂(人工摊铺机械夯实) | m3 | 53.463
97 | 040103002018 | 余方弃置 (1)废弃料品种:三类土 (2)运距:5Km以内 | m3 | 59.008 | 98.782-34.603/0.87
97.1 | 40101091T | 自卸汽车运土(载重10t以外 运距5km以内) | m3 | 59.008
98 | 040504008003 | 整体化粪池 (1)材质:玻璃钢 | 座 | 1
分部分项工程量清单
工程名称：顺昌县金山新材料产业园区“污水零直排区”建设工程 | [5 empty] | 第36页 共81页
序号 | 项目编码 | 项 目 名 称 | 计量单位 | 工程数量 | 计算式
|  | (2)型号、规格:8t |  | 0
98.1 | 40501149T | 整体井池安装(玻璃钢化粪池) | m3 | 9.106 | 1*1*3.14*2.9*1
99 | 040303002009 | 混凝土基础 (1)化粪池 (2)混凝土强度等级:C20 | m3 | 1.61 | 2.3*3.5*0.2
99.1 | 40305004T | C20基础(现拌普通混凝土) | m3 | 1.61
99.2 | 40107049 | 混凝土搅拌机拌和(容量350L以内) | m3 | 1.634 | 1.61*1.015
99.3 | 40105019 | 混凝土(沥青)混合料运输(运输混凝土(沥青)混合料 自卸汽车 运距1km以内) | m3 | 1.634 | 1.61*1.015
大干镇白石村乡村生活污水处理设施及配套管网
白石村
通用项目
100 | 040101002001 | 挖沟槽土方 (1)土壤类别:三类土 (2)挖土深度:2m以内 | m3 | 396.24 | 【收集次主管 DN150】0.75*【平均高度】0.96*60*1.025+【入户管 100】0.4*0.31*50+0.4*0.56*50+【DN200】0.8*【平均高度】1*408*1.025
100.1 | 40101008T | 人工挖沟槽土方(三类土 槽深2m以内) 人工辅助开挖比例≤5% | m3 | 19.812 | 396.24*0.05
100.2 | 40101055 | 挖掘机挖土(挖掘机挖槽坑土方 不装车 三类土) | m3 | 313.874 | 396.24*0.95-62.554
100.3 | 40101058 | 挖掘机挖土(挖掘机挖槽坑土方 装车 三类土) | m3 | 62.554
101 | 040103001001 | 填方 (1)填方粒径要求:按设计要求 (2)填方来源、运距:外购 (3)密实度要求:按设计要求 (4)填方材料品种:机制砂 | m3 | 65.593 | 【收集次主管 DN150】（0.75*0.15-3.14*0.15*0.15*0.25）*60+【入户管 100】100*0.23*0.4-3.14*0.075*0.075*100+【DN200】（0.8*0.2-3.14*0.1*0.1）*408
101.1 | 40101108T | 槽、坑回填砂(人工摊铺机械夯实) | m3 | 65.593
102 | 040103001002 | 填方 | m3 | 290.307 | 396.24-65.593-3.2-4.5-32.64
分部分项工程量清单
工程名称：顺昌县金山新材料产业园区“污水零直排区”建设工程 | [5 empty] | 第37页 共81页
序号 | 项目编码 | 项 目 名 称 | 计量单位 | 工程数量 | 计算式
|  | (1)填方粒径要求:按设计要求 (2)填方来源、运距:原土回填 (3)密实度要求:按设计要求 (4)填方材料品种:三类土 |  | 0
102.1 | 40101106 | 槽、坑回填土(人机配合回填碾压) | m3 | 290.307
103 | 040103002002 | 余方弃置 (1)废弃料品种:三类土 (2)运距:5Km以内 | m3 | 62.554 | 396.24-290.307/0.87
103.1 | 40101091T | 自卸汽车运土(载重10t以外 运距5km以内) | m3 | 62.554
104 | 040101003007 | 挖基坑土方 (1)土壤类别:三类土 (2)挖土深度:2m以内 | m3 | 98.782 | [梯形台@体积]3.5*(2.9*4.1+6.4*7.6+(2.9+6.4)*(4.1+7.6))/6
104.1 | 40101020T | 人工挖基坑土方(三类土 坑深2m以内) 人工辅助开挖比例≤5% | m3 | 4.939 | 98.782*0.05
104.2 | 40101058 | 挖掘机挖土(挖掘机挖槽坑土方 装车 三类土) | m3 | 59.008
104.3 | 40101055 | 挖掘机挖土(挖掘机挖槽坑土方 不装车 三类土) | m3 | 34.835 | 98.782*0.95-59.008
105 | 040103001020 | 填方 (1)填方粒径要求:按设计要求 (2)填方来源、运距:原土回填 (3)密实度要求:按设计要求 (4)填方材料品种:三类土 | m3 | 34.603 | 29.664+4.939
105.1 | 40101106 | 槽、坑回填土(人机配合回填碾压) | m3 | 34.603
106 | 040103001021 | 填方 (1)填方粒径要求:按设计要求 (2)填方来源、运距:外购 (3)密实度要求:按设计要求 (4)填方材料品种:细砂 | m3 | 53.463 | [梯形台@体积]2.7*(2.9*4.1+5.6*6.8+(2.9+5.6)*(4.1+6.8))/6-2.3*3.5*0.2-1*1*3.14*2.9
106 | 40101108T | 槽、坑回填砂(人工摊铺机械夯实) | m3 | 53.463
分部分项工程量清单
工程名称：顺昌县金山新材料产业园区“污水零直排区”建设工程 | [5 empty] | 第38页 共81页
序号 | 项目编码 | 项 目 名 称 | 计量单位 | 工程数量 | 计算式
.1 |  |  |  | 0
107 | 040103002016 | 余方弃置 (1)废弃料品种:三类土 (2)运距:5Km以内 | m3 | 59.008 | 98.782-34.603/0.87
107.1 | 40101091T | 自卸汽车运土(载重10t以外 运距5km以内) | m3 | 59.008
道路工程
108 | 041001001001 | 拆除路面 (1)材质:C30混凝土 (2)厚度:22cm | m2 | 45 | 60*0.75
108.1 | 40104070T | 液压锤破碎混凝土及钢筋混凝土(液压锤破碎混凝土构筑物) 破碎道路混凝土及钢筋混凝土路面 | m3 | 9.9 | 45*0.22
109 | 041001001008 | 拆除路面 (1)材质:C30混凝土 (2)厚度:15cm | m2 | 20 | 50*0.4
109.1 | 40104070T | 液压锤破碎混凝土及钢筋混凝土(液压锤破碎混凝土构筑物) 破碎道路混凝土及钢筋混凝土路面 | m3 | 3 | 20*0.15
110 | 041001003001 | 拆除基层 (1)材质:级配碎石 (2)厚度:15cm | m2 | 45 | 60*0.75
110.1 | 40101153T | 挖掘机挖石碴(装车) 机械拆除道路 | m3 | 6.75 | 45*0.15
111 | 041001003009 | 拆除基层 (1)材质:级配碎石 (2)厚度:10cm | m2 | 20 | 50*0.4
111.1 | 40101153T | 挖掘机挖石碴(装车) 机械拆除道路 | m3 | 2 | 20*0.1
112 | 040103002001 | 余方弃置 (1)废弃料品种:石渣 (2)运距:5Km以内 | m3 | 21.65 | 9.9+3+6.75+2
分部分项工程量清单
工程名称：顺昌县金山新材料产业园区“污水零直排区”建设工程 | [5 empty] | 第39页 共81页
序号 | 项目编码 | 项 目 名 称 | 计量单位 | 工程数量 | 计算式
112.1 | 40101154 | 机械装石方(挖掘机装车 石渣) | m3 | 12.9 | 9.9+3
112.2 | 40101162T | 自卸汽车运石碴(载重10t以外 运距5km以内) | m3 | 21.65
113 | 040202001004 | 路床（槽）整形 (1)部位:路床(槽)整形(路床碾压检验) | m2 | 65 | 0.75*60+0.4*50
113.1 | 40202001 | 路床(槽)整形(路床碾压检验) | m2 | 65
114 | 040202011001 | 碎石 (1)厚度:10cm (2)石料规格:碎石 | m2 | 20 | 50*0.4
114.1 | 40202038T | 碎石底层(人机配合 厚度10cm) | m2 | 20
115 | 040203007001 | 水泥混凝土 (1)厚度:15Cm (2)混凝土强度等级:C30 | m2 | 20 | 50*0.4
115.1 | 40203041T | C30水泥现拌普通混凝土路面(厚度15cm) | m2 | 0
115.2 | 40107049 | 混凝土搅拌机拌和(容量350L以内) | m3 | 0
115.3 | 40105017 | 混凝土(沥青)混合料运输(运输混凝土(沥青)混合料 机动翻斗车 运距50m以内) | m3 | 0
115.4 | 40203041T | C30水泥现拌普通混凝土路面(厚度15cm) | m2 | 20 | 50*0.4
115.5 | 40105019 | 混凝土(沥青)混合料运输(运输混凝土(沥青)混合料 自卸汽车 运距1km以内) | m3 | 3.045 | 20*（0.203+0.01015*(15-20)/1）
115.6 | 40107049 | 混凝土搅拌机拌和(容量350L以内) | m3 | 3.045 | 20*（0.203+0.01015*(15-20)/1）
116 | 040202011008 | 碎石 (1)厚度:10cm (2)石料规格:级配碎石 | m2 | 45 | 60*0.75
116 | 40202038T | 碎石底层(人机配合 厚度10cm) | m2 | 45
分部分项工程量清单
工程名称：顺昌县金山新材料产业园区“污水零直排区”建设工程 | [5 empty] | 第40页 共81页
序号 | 项目编码 | 项 目 名 称 | 计量单位 | 工程数量 | 计算式
.1 |  |  |  | 0
117 | 040202015004 | 水泥稳定碎（砾）石 (1)水泥含量:5% (2)厚度:15Cm | m2 | 45 | 60*0.75
117.1 | 40202056T | 水泥稳定层(摊铺机摊铺 厚度15cm) | m2 | 45
117.2 | 40105019 | 混凝土(沥青)混合料运输(运输混凝土(沥青)混合料 自卸汽车 运距1km以内) | m3 | 6.851 | 45*0.15225
117.3 | 40107049 | 混凝土搅拌机拌和(容量350L以内) | m3 | 6.851 | 45*0.15225
118 | 040203007008 | 水泥混凝土 (1)厚度:22Cm (2)混凝土强度等级:C30 | m2 | 45 | 60*0.75
118.1 | 40203041T | C30水泥现拌普通混凝土路面(厚度22cm) | m2 | 45
118.2 | 40105019 | 混凝土(沥青)混合料运输(运输混凝土(沥青)混合料 自卸汽车 运距1km以内) | m3 | 10.718 | 48*（0.203+0.01015*(22-20)/1）
118.3 | 40107049 | 混凝土搅拌机拌和(容量350L以内) | m3 | 10.718 | 48*（0.203+0.01015*(22-20)/1）
119 | 040901001011 | 现浇构件钢筋 (1)拉杆 (2)HRB400EΦ14 | t | 0.127 | 60/0.8*2*0.7*14*14*0.00617/1000
119.1 | 40203049T | 水泥混凝土路面钢筋(路面钢筋 拉杆、传力杆) | t | 0.127
120 | 040901008004 | 植筋 (1)植入深度:35cm (2)材料规格:直径14mm | 根 | 150 | 60/0.8*2
120.1 | 40304028 | 钢筋植筋增加费(直径14mm) | 个 | 150
排水工程
121 | 010512008001 | 沟盖板、井盖板、井圈 (1)更换井盖 | 套 | 36
分部分项工程量清单
工程名称：顺昌县金山新材料产业园区“污水零直排区”建设工程 | [5 empty] | 第41页 共81页
序号 | 项目编码 | 项 目 名 称 | 计量单位 | 工程数量 | 计算式
|  | (2)检查井盖 (3)双层重型球墨铸铁井盖 1000A |  | 0
121.1 | 40501039T | 原井盖拆除 | 套 | 0
121.2 | 40501039T | 井盖、井箅安装(检查井井盖、座 普通铸铁) | 套 | 0
121.3 | 60104097T | 更换井盖 检查井盖 | 个 | 36
122 | 040504003001 | 塑料检查井 (1)塑料检查井 φ700 H=1.5m (2)砂砾石垫层，黄砂找平 (3)20cm厚中粗砂找平层 (4)双层重型球墨铸铁井盖 φ700 (5)安全防坠网 (6)C30混凝土承压圈 (7)现浇混凝土(螺纹钢筋 φ12)、现浇混凝土(螺纹钢筋 φ14)、现浇混凝土(圆钢 φ10) (8)C20混凝土垫层 | 座 | 19
122.1 | 40501003T | 排水井垫层(砂砾石) | m3 | 3.469 | 1/3*3.14*0.15*（0.6*0.6+0.645*0.645+0.6*0.645）*19
122.2 | 40501056T | 垫层(砂) | m3 | 5.44 | 1/3*3.14*0.2*（0.645*0.645+0.705*0.705+0.645*0.705）*19
122.3 | 40501148T | 整体井池安装(塑料检查井 井筒直径700mm以内) | 套 | 19
122.4 | 40501039T | 井盖、井箅安装(检查井井盖、座 普通铸铁) | 套 | 19
122.5 | 40501049 | 井盖、井箅安装(安全防坠网) | 座 | 19
122.6 | 40107011 | 钢管井字架(井深2m以内) | 座 | 19
122.7 | 40501036T | C30钢筋现拌普通混凝土井盖、井圈制作(现拌普通混凝土井圈) | m3 | 0
122 | 40501036T | C30钢筋现拌普通混凝土井盖、井圈制作(现拌 | m3 | 2.506 | （3.14*1.3*1.3*0.25-3.14*0.7*0.7*0.25）*0.14*19
分部分项工程量清单
工程名称：顺昌县金山新材料产业园区“污水零直排区”建设工程 | [5 empty] | 第42页 共81页
序号 | 项目编码 | 项 目 名 称 | 计量单位 | 工程数量 | 计算式
.8 |  | 普通混凝土井圈) |  | 0
122.9 | 40304007T | 现浇混凝土(螺纹钢筋 φ12) | t | 0.398 | （0.95+1.65+2+1.74+1.55+1.48+0.73+4.08+3.14+3.65）/1000*19
122.10 | 40304007T | 现浇混凝土(螺纹钢筋 φ14) | t | 0.129 | （3.22+3.59）/1000*19
122.11 | 40304005 | 现浇混凝土(圆钢筋 φ10) | t | 0.109 | （5.76）/1000*19
122.12 | 40501005T | C20排水井垫层(现拌普通混凝土) | m3 | 0
122.13 | 40501005T | C20排水井垫层(现拌普通混凝土) | m3 | 2.506 | （3.14*1.3*1.3*0.25-3.14*0.7*0.7*0.25）*0.14*19
122.14 | 40107049 | 混凝土搅拌机拌和(容量350L以内) | m3 | 0
122.15 | 40105017 | 混凝土(沥青)混合料运输(运输混凝土(沥青)混合料 机动翻斗车 运距50m以内) | m3 | 0
122.16 | 40107049 | 混凝土搅拌机拌和(容量350L以内) | m3 | 5.087 | （2.506+2.506）*1.015
122.17 | 40105019 | 混凝土(沥青)混合料运输(运输混凝土(沥青)混合料 自卸汽车 运距1km以内) | m3 | 5.087 | （2.506+2.506）*1.015
123 | 040501004001 | 塑料管 (1)连接形式:粘接 (2)垫层、基础材质及厚度:砂垫层 (3)铺设深度:详图纸 (4)管道检验及试验要求:按规范要求 (5)材质及规格:UPVC塑料管、Φ100 (6)入户支管 | m | 100
123.1 | 40801137T | 塑料管安装(热熔连接)(管外径160mm以内) | m | 0
123.2 | 40801110T | 塑料管安装(粘接)(管外径110mm以内) | m | 100
123.3 | 40502281 | 管道闭水试验(φ400mm 以内) | km | 0.1 | 5000/1000
分部分项工程量清单
工程名称：顺昌县金山新材料产业园区“污水零直排区”建设工程 | [5 empty] | 第43页 共81页
序号 | 项目编码 | 项 目 名 称 | 计量单位 | 工程数量 | 计算式
123.4 | 40501056T | 垫层(砂) | m3 | 3.2 | 0.4*0.08*100
124 | 040501004017 | 塑料管 (1)连接形式:“O”形橡胶圈连接 (2)垫层、基础材质及厚度:砂垫层 (3)铺设深度:详图纸 (4)管道检验及试验要求:按规范要求 (5)材质及规格:HDPE双壁波纹管(8KN/m2)、DN150 | m | 0
124.1 | 40502071T | 塑料排水管管道铺设(塑料管铺设管径200mm以内) | m | 0
124.2 | 40502239 | 承插口、企口橡胶圈接口(橡胶圈连接管径200mm以内) | 个 | 0
124.3 | 40502281 | 管道闭水试验(φ400mm 以内) | km | 0
125 | 040501004018 | 塑料管 (1)连接形式:粘接 (2)垫层、基础材质及厚度:砂垫层 (3)铺设深度:详图纸 (4)管道检验及试验要求:按规范要求 (5)材质及规格:UPVC塑料管、DN150 (6)收集次主管 | m | 60
125.1 | 40801113T | 塑料管安装(粘接)(管外径160mm以内) | m | 60
125.2 | 40502281 | 管道闭水试验(φ400mm 以内) | km | 0.06 | 60/1000
125.3 | 40501056T | 垫层(砂) | m3 | 4.5 | 0.75*0.1*60
126 | 040501001001 | 混凝土管 (1)水泥管 (2)规格:500A (3)接口方式:水泥砂浆接口 (4)管道检验及试验要求:管道闭水试验 | m | 41.5 | 830*0.05
126 | 40502053T | 承插式混凝土管(Φ200-2000)(钢筋混凝土管 | m | 41.5
分部分项工程量清单
工程名称：顺昌县金山新材料产业园区“污水零直排区”建设工程 | [5 empty] | 第44页 共81页
序号 | 项目编码 | 项 目 名 称 | 计量单位 | 工程数量 | 计算式
.1 |  | 人机配合下管 管径500mm以内) |  | 0
126.2 | 40502165 | 水泥砂浆接口(管径500mm以内) | 口 | 21
126.3 | 40502281 | 管道闭水试验(φ400mm 以内) | km | 0
126.4 | 40502282 | 管道闭水试验(φ600mm 以内) | km | 0.042
127 | AB0001 | 管道清淤 (1)管道清淤 | m | 0
127.1 | 40BC0001T | 管道清淤 | m | 0
128 | 04BGQ0302001 | 疏通管道 (1)管道清淤 | m | 830
128.1 | 60104025T | 高压冲洗车冲洗管道 管径50cm以内 | m | 830
129 | AB0002 | 管道试漏 | km | 0
129.1 | 40502282 | 管道闭水试验(φ600mm 以内) | km | 0
130 | 040501001002 | 混凝土管 (1)管道检验及试验要求:管道闭水试验 | m | 830
130.1 | 40502282 | 管道闭水试验(φ600mm 以内) | km | 0.83
131 | 040501004016 | 塑料管 (1)连接形式:“O”形橡胶圈连接 (2)垫层、基础材质及厚度:砂垫层 (3)铺设深度:详图纸 (4)管道检验及试验要求:按规范要求 (5)材质及规格:HDPE双壁波纹管(8KN/m2)、DN200 | m | 408
131.1 | 40502071T | 塑料排水管管道铺设(塑料管铺设管径200mm以内) | m | 0
131 | 40502257 | 塑料管电熔连接(电熔连接管径200mm以内) | 个 | 0
分部分项工程量清单
工程名称：顺昌县金山新材料产业园区“污水零直排区”建设工程 | [5 empty] | 第45页 共81页
序号 | 项目编码 | 项 目 名 称 | 计量单位 | 工程数量 | 计算式
.2 |  |  |  | 0
131.3 | 40502281 | 管道闭水试验(φ400mm 以内) | km | 0
131.4 | 40501056T | 垫层(砂) | m3 | 32.64 | 0.8*0.1*408
131.5 | 40502071T | 塑料排水管管道铺设(塑料管铺设管径200mm以内) | m | 408
131.6 | 40502239T | 承插口、企口橡胶圈接口(橡胶圈连接管径200mm以内) | 个 | 68 | 408/6
131.7 | 40502281 | 管道闭水试验(φ400mm 以内) | km | 0.408
132 | AB0021 | 三格化粪池 (1)三格化粪池 (2)2*2.9 | 座 | 0
132.1 | 40501149 | 三格化粪池整体井池安装(玻璃钢化粪池) | m3 | 0
133 | 040504008004 | 整体化粪池 (1)材质:玻璃钢 (2)型号、规格:8t | 座 | 1
133.1 | 40501149T | 整体井池安装(玻璃钢化粪池) | m3 | 9.106 | 1*1*3.14*2.9*1
134 | 040303002007 | 混凝土基础 (1)化粪池 (2)混凝土强度等级:C30 | m3 | 1.61 | 2.3*3.5*0.2*1
134.1 | 40305004T | C30基础(现拌普通混凝土) | m3 | 0
134.2 | 40107049 | 混凝土搅拌机拌和(容量350L以内) | m3 | 0
134.3 | 40105017 | 混凝土(沥青)混合料运输(运输混凝土(沥青)混合料 机动翻斗车 运距50m以内) | m3 | 0
134.4 | 40305004T | C20基础(现拌普通混凝土) | m3 | 1.61 | 2.3*3.5*0.2*1
分部分项工程量清单
工程名称：顺昌县金山新材料产业园区“污水零直排区”建设工程 | [5 empty] | 第46页 共81页
序号 | 项目编码 | 项 目 名 称 | 计量单位 | 工程数量 | 计算式
134.5 | 40107049 | 混凝土搅拌机拌和(容量350L以内) | m3 | 1.634 | 1.61*1.015
134.6 | 40105019 | 混凝土(沥青)混合料运输(运输混凝土(沥青)混合料 自卸汽车 运距1km以内) | m3 | 1.634 | 1.61*1.015
白石虎新村
通用项目
135 | 040101002004 | 挖沟槽土方 (1)土壤类别:三类土 (2)挖土深度:2m以内 | m3 | 47.232 | 【污水收集主管 DN200】0.8*0.96*60*1.025
135.1 | 40101008T | 人工挖沟槽土方(三类土 槽深2m以内) 人工辅助开挖比例≤5% | m3 | 2.362 | 47.232*0.05
135.2 | 40101055 | 挖掘机挖土(挖掘机挖槽坑土方 不装车 三类土) | m3 | 34.093 | 47.232*0.95-10.777
135.3 | 40101058 | 挖掘机挖土(挖掘机挖槽坑土方 装车 三类土) | m3 | 10.777
136 | 040103001006 | 填方 (1)填方粒径要求:按设计要求 (2)填方来源、运距:外购 (3)密实度要求:按设计要求 (4)填方材料品种:机制砂 | m3 | 7.716 | 【污水收集主管 DN200】（0.8*0.2-3.14*0.1*0.1）*60
136.1 | 40101108T | 槽、坑回填砂(人工摊铺机械夯实) | m3 | 7.716
137 | 040103001007 | 填方 (1)填方粒径要求:按设计要求 (2)填方来源、运距:原土回填 (3)密实度要求:按设计要求 (4)填方材料品种:三类土 | m3 | 31.716 | 47.232-7.716-4.8-3
137.1 | 40101106 | 槽、坑回填土(人机配合回填碾压) | m3 | 31.716
138 | 040103002007 | 余方弃置 (1)废弃料品种:三类土 (2)运距:5Km以内 | m3 | 10.777 | 47.232-31.716/0.87
分部分项工程量清单
工程名称：顺昌县金山新材料产业园区“污水零直排区”建设工程 | [5 empty] | 第47页 共81页
序号 | 项目编码 | 项 目 名 称 | 计量单位 | 工程数量 | 计算式
138.1 | 40101091T | 自卸汽车运土(载重10t以外 运距5km以内) | m3 | 10.777
139 | 040101003010 | 挖基坑土方 (1)土壤类别:三类土 (2)挖土深度:2m以内 | m3 | 98.782 | [梯形台@体积]3.5*(2.9*4.1+6.4*7.6+(2.9+6.4)*(4.1+7.6))/6
139.1 | 40101020T | 人工挖基坑土方(三类土 坑深2m以内) 人工辅助开挖比例≤5% | m3 | 4.939 | 98.782*0.05
139.2 | 40101058 | 挖掘机挖土(挖掘机挖槽坑土方 装车 三类土) | m3 | 59.008
139.3 | 40101055 | 挖掘机挖土(挖掘机挖槽坑土方 不装车 三类土) | m3 | 34.835 | 98.782*0.95-59.008
140 | 040103001026 | 填方 (1)填方粒径要求:按设计要求 (2)填方来源、运距:原土回填 (3)密实度要求:按设计要求 (4)填方材料品种:三类土 | m3 | 34.603 | 29.664+4.939
140.1 | 40101106 | 槽、坑回填土(人机配合回填碾压) | m3 | 34.603
141 | 040103001027 | 填方 (1)填方粒径要求:按设计要求 (2)填方来源、运距:外购 (3)密实度要求:按设计要求 (4)填方材料品种:细砂 | m3 | 53.463 | [梯形台@体积]2.7*(2.9*4.1+5.6*6.8+(2.9+5.6)*(4.1+6.8))/6-2.3*3.5*0.2-1*1*3.14*2.9
141.1 | 40101108T | 槽、坑回填砂(人工摊铺机械夯实) | m3 | 53.463
142 | 040103002019 | 余方弃置 (1)废弃料品种:三类土 (2)运距:5Km以内 | m3 | 59.008 | 98.782-34.603/0.87
142.1 | 40101091T | 自卸汽车运土(载重10t以外 运距5km以内) | m3 | 59.008
道路工程
143 | 041001001003 | 拆除路面 (1)材质:C30混凝土 | m2 | 48 | 60*0.8
分部分项工程量清单
工程名称：顺昌县金山新材料产业园区“污水零直排区”建设工程 | [5 empty] | 第48页 共81页
序号 | 项目编码 | 项 目 名 称 | 计量单位 | 工程数量 | 计算式
|  | (2)厚度:22cm |  | 0
143.1 | 40104070T | 液压锤破碎混凝土及钢筋混凝土(液压锤破碎混凝土构筑物) 破碎道路混凝土及钢筋混凝土路面 | m3 | 10.56 | 48*0.22
144 | 041001003004 | 拆除基层 (1)材质:级配碎石 (2)厚度:15cm | m2 | 48 | 60*0.8
144.1 | 40101153T | 挖掘机挖石碴(装车) 机械拆除道路 | m3 | 7.2 | 48*0.15
145 | 040103002008 | 余方弃置 (1)废弃料品种:石渣 (2)运距:5Km以内 | m3 | 17.76 | 10.56+7.2
145.1 | 40101154 | 机械装石方(挖掘机装车 石渣) | m3 | 10.56
145.2 | 40101162T | 自卸汽车运石碴(载重10t以外 运距5km以内) | m3 | 17.76
146 | 040202011005 | 碎石 (1)厚度:10cm (2)石料规格:碎石 | m2 | 0
146.1 | 40202038T | 碎石底层(人机配合 厚度10cm) | m2 | 0
147 | 040203007005 | 水泥混凝土 (1)厚度:15Cm (2)混凝土强度等级:C30 | m2 | 0
147.1 | 40203041T | C30水泥现拌普通混凝土路面(厚度15cm) | m2 | 0
147.2 | 40107049 | 混凝土搅拌机拌和(容量350L以内) | m3 | 0
147.3 | 40105017 | 混凝土(沥青)混合料运输(运输混凝土(沥青)混合料 机动翻斗车 运距50m以内) | m3 | 0
148 | 040202011009 | 碎石 (1)厚度:10cm (2)石料规格:级配碎石 | m2 | 48 | 60*0.8
分部分项工程量清单
工程名称：顺昌县金山新材料产业园区“污水零直排区”建设工程 | [5 empty] | 第49页 共81页
序号 | 项目编码 | 项 目 名 称 | 计量单位 | 工程数量 | 计算式
0
148.1 | 40202038T | 碎石底层(人机配合 厚度10cm) | m2 | 48
149 | 040202015005 | 水泥稳定碎（砾）石 (1)水泥含量:5% (2)厚度:15Cm | m2 | 48 | 60*0.8
149.1 | 40202056T | 水泥稳定层(摊铺机摊铺 厚度15cm) | m2 | 48
149.2 | 40105019 | 混凝土(沥青)混合料运输(运输混凝土(沥青)混合料 自卸汽车 运距1km以内) | m3 | 7.308 | 48*0.15225
149.3 | 40107049 | 混凝土搅拌机拌和(容量350L以内) | m3 | 7.308 | 48*0.15225
150 | 040203007009 | 水泥混凝土 (1)厚度:22Cm (2)混凝土强度等级:C30 | m2 | 48 | 60*0.8
150.1 | 40203041T | C30水泥现拌普通混凝土路面(厚度22cm) | m2 | 48
150.2 | 40105019 | 混凝土(沥青)混合料运输(运输混凝土(沥青)混合料 自卸汽车 运距1km以内) | m3 | 10.718 | 48*（0.203+0.01015*(22-20)/1）
150.3 | 40107049 | 混凝土搅拌机拌和(容量350L以内) | m3 | 10.718 | 48*（0.203+0.01015*(22-20)/1）
151 | 040901001012 | 现浇构件钢筋 (1)拉杆 (2)HRB400EΦ14 | t | 0.127 | 60/0.8*2*0.7*14*14*0.00617/1000
151.1 | 40203049T | 水泥混凝土路面钢筋(路面钢筋 拉杆、传力杆) | t | 0.127
152 | 040901008005 | 植筋 (1)植入深度:35cm (2)材料规格:直径14mm | 根 | 150 | 60/0.8*2
152.1 | 40304028 | 钢筋植筋增加费(直径14mm) | 个 | 150
排水工程
153 | 040504003005 | 塑料检查井 | 座 | 5
分部分项工程量清单
工程名称：顺昌县金山新材料产业园区“污水零直排区”建设工程 | [5 empty] | 第50页 共81页
序号 | 项目编码 | 项 目 名 称 | 计量单位 | 工程数量 | 计算式
|  | (1)塑料检查井 φ700 H=1.5m (2)砂砾石垫层，黄砂找平 (3)20cm厚中粗砂找平层 (4)双层重型球墨铸铁井盖 φ700 (5)安全防坠网 (6)C30混凝土承压圈 (7)现浇混凝土(螺纹钢筋 φ12)、现浇混凝土(螺纹钢筋 φ14)、现浇混凝土(圆钢 φ10) (8)C20混凝土垫层 |  | 0
153.1 | 40501003T | 排水井垫层(砂砾石) | m3 | 0.913 | 1/3*3.14*0.15*（0.6*0.6+0.645*0.645+0.6*0.645）*5
153.2 | 40501056T | 垫层(砂) | m3 | 1.432 | 1/3*3.14*0.2*（0.645*0.645+0.705*0.705+0.645*0.705）*5
153.3 | 40501148T | 整体井池安装(塑料检查井 井筒直径700mm以内) | 套 | 5
153.4 | 40501039T | 井盖、井箅安装(检查井井盖、座 普通铸铁) | 套 | 5
153.5 | 40501049 | 井盖、井箅安装(安全防坠网) | 座 | 5
153.6 | 40107011 | 钢管井字架(井深2m以内) | 座 | 5
153.7 | 40501036T | C30钢筋现拌普通混凝土井盖、井圈制作(现拌普通混凝土井圈) | m3 | 0
153.8 | 40501036T | C30钢筋现拌普通混凝土井盖、井圈制作(现拌普通混凝土井圈) | m3 | 0.659 | （3.14*1.3*1.3*0.25-3.14*0.7*0.7*0.25）*0.14*5
153.9 | 40304007T | 现浇混凝土(螺纹钢筋 φ12) | t | 0.105 | （0.95+1.65+2+1.74+1.55+1.48+0.73+4.08+3.14+3.65）/1000*5
153.10 | 40304007T | 现浇混凝土(螺纹钢筋 φ14) | t | 0.034 | （3.22+3.59）/1000*5
153.11 | 40304005 | 现浇混凝土(圆钢筋 φ10) | t | 0.029 | （5.76）/1000*5
153.12 | 40501005T | C20排水井垫层(现拌普通混凝土) | m3 | 0
分部分项工程量清单
工程名称：顺昌县金山新材料产业园区“污水零直排区”建设工程 | [5 empty] | 第51页 共81页
序号 | 项目编码 | 项 目 名 称 | 计量单位 | 工程数量 | 计算式
153.13 | 40501005T | C20排水井垫层(现拌普通混凝土) | m3 | 0.659 | （3.14*1.3*1.3*0.25-3.14*0.7*0.7*0.25）*0.14*5
153.14 | 40107049 | 混凝土搅拌机拌和(容量350L以内) | m3 | 0
153.15 | 40105017 | 混凝土(沥青)混合料运输(运输混凝土(沥青)混合料 机动翻斗车 运距50m以内) | m3 | 0
153.16 | 40107049 | 混凝土搅拌机拌和(容量350L以内) | m3 | 1.338 | （0.659+0.659）*1.015
153.17 | 40105019 | 混凝土(沥青)混合料运输(运输混凝土(沥青)混合料 自卸汽车 运距1km以内) | m3 | 1.338 | （0.659+0.659）*1.015
154 | 040501004008 | 塑料管 (1)连接形式:“O”形橡胶圈连接 (2)垫层、基础材质及厚度:砂垫层 (3)铺设深度:详图纸 (4)管道检验及试验要求:按规范要求 (5)材质及规格:HDPE双壁波纹管(8KN/m2)、DN200 | m | 60
154.1 | 40502071T | 塑料排水管管道铺设(塑料管铺设管径200mm以内) | m | 60
154.2 | 40502239T | 承插口、企口橡胶圈接口(橡胶圈连接管径200mm以内) | 个 | 10 | 60/6
154.3 | 40502281 | 管道闭水试验(φ400mm 以内) | km | 0.06 | 60/1000
154.4 | 40501056T | 垫层(砂) | m3 | 4.8 | 0.8*0.1*60
155 | 040501004009 | 塑料管 (1)连接形式:“O”形橡胶圈连接 (2)垫层、基础材质及厚度:砂垫层 (3)铺设深度:详图纸 (4)管道检验及试验要求:按规范要求 (5)材质及规格:HDPE双壁波纹管(8KN/m2)、DN150 | m | 40
155 | 40502071T | 塑料排水管管道铺设(塑料管铺设管径200mm以 | m | 40
分部分项工程量清单
工程名称：顺昌县金山新材料产业园区“污水零直排区”建设工程 | [5 empty] | 第52页 共81页
序号 | 项目编码 | 项 目 名 称 | 计量单位 | 工程数量 | 计算式
.1 |  | 内) |  | 0
155.2 | 40502239T | 承插口、企口橡胶圈接口(橡胶圈连接管径200mm以内) | 个 | 7
155.3 | 40502281 | 管道闭水试验(φ400mm 以内) | km | 0.04 | 40/1000
155.4 | 40501056T | 垫层(砂) | m3 | 3 | 0.75*0.1*40
156 | 010512008002 | 沟盖板、井盖板、井圈 (1)钢筋水泥盖板 (2)单件体积:0.012m3 (3)混凝土强度等级:C25 | m3 | 6 | 0.4*0.6*0.05*500
156.1 | 40501103T | C25现拌普通混凝土(矩形盖板 板厚10cm以内) | m3 | 0
156.2 | 40501103T | C25现拌普通混凝土(矩形盖板 板厚10cm以内) | m3 | 6
156.3 | 40107049 | 混凝土搅拌机拌和(容量350L以内) | m3 | 0
156.4 | 40107049 | 混凝土搅拌机拌和(容量350L以内) | m3 | 6.09 | 6*1.015
156.5 | 40105017 | 混凝土(沥青)混合料运输(运输混凝土(沥青)混合料 机动翻斗车 运距50m以内) | m3 | 0
156.6 | 40105019 | 混凝土(沥青)混合料运输(运输混凝土(沥青)混合料 自卸汽车 运距1km以内) | m3 | 6.09
157 | 040201022002 | 排水沟、截水沟 (1)水沟修复 (2)断面尺寸:300*300 (3)基础、垫层：材料、品种、厚度:100mm厚C20混凝土 (4)砌体材料:200mm厚C20混凝土 | m | 10 | 200*0.05
157.1 | 40501064T | C25渠(管)道基础(现拌普通混凝土平基 现拌普通混凝土) | m3 | 0
157.2 | 40501078T | C25现浇现拌普通混凝土方沟及渠道(壁) | m3 | 0
分部分项工程量清单
工程名称：顺昌县金山新材料产业园区“污水零直排区”建设工程 | [5 empty] | 第53页 共81页
序号 | 项目编码 | 项 目 名 称 | 计量单位 | 工程数量 | 计算式
0
157.3 | 40107049 | 混凝土搅拌机拌和(容量350L以内) | m3 | 0
157.4 | 40105017 | 混凝土(沥青)混合料运输(运输混凝土(沥青)混合料 机动翻斗车 运距50m以内) | m3 | 0
157.5 | 60104034 | 清疏明沟 断面尺寸(30×30cm) | m | 0
157.6 | 40501064T | C20渠(管)道基础(现拌普通混凝土平基 现拌普通混凝土) | m3 | 0.3 | 0.3*0.1*10
157.7 | 40501078T | C20现浇现拌普通混凝土方沟及渠道(壁) | m3 | 1.6 | 10*0.2*（0.3+0.1）*2
157.8 | 40107049 | 混凝土搅拌机拌和(容量350L以内) | m3 | 1.929 | （0.3+1.6）*1.015
157.9 | 40105019 | 混凝土(沥青)混合料运输(运输混凝土(沥青)混合料 自卸汽车 运距1km以内) | m3 | 1.929 | （0.3+1.6）*1.015
158 | 04BGQ0307001 | 渠沟冲吸泥 (1)主管道清淤、试漏 (2)渠沟断面:300*300 | m | 200
158.1 | 60104034 | 清疏明沟 断面尺寸(30×40cm) | m | 200
158.2 | 40502296 | 方沟闭水试验(方沟砖堵闭水试验 厚度24cm) | m3 | 18 | 0.3*0.3*200
159 | AB0017 | 三格化粪池 (1)三格化粪池 (2)2.1*3 | 座 | 0
159.1 | 40501149 | 三格化粪池整体井池安装(玻璃钢化粪池) | m3 | 0
160 | 040504008005 | 整体化粪池 (1)材质:玻璃钢 (2)型号、规格:φ2.1*3.0m | 座 | 1
160.1 | 40501149T | 整体井池安装(玻璃钢化粪池) | m3 | 10.386 | 3.14*2.1*2.1*0.25*3
161 | 040303002010 | 混凝土基础 | m3 | 1.944 | （2.1+0.6）*（3+0.6）*0.2
分部分项工程量清单
工程名称：顺昌县金山新材料产业园区“污水零直排区”建设工程 | [5 empty] | 第54页 共81页
序号 | 项目编码 | 项 目 名 称 | 计量单位 | 工程数量 | 计算式
|  | (1)化粪池 (2)混凝土强度等级:C30 |  | 0
161.1 | 40305004T | C30基础(现拌普通混凝土) | m3 | 1.944
161.2 | 40107049 | 混凝土搅拌机拌和(容量350L以内) | m3 | 1.973 | 1.944*1.015
161.3 | 40105019 | 混凝土(沥青)混合料运输(运输混凝土(沥青)混合料 自卸汽车 运距1km以内) | m3 | 1.973 | 1.944*1.015
大干镇来布村乡村生活污水处理设施及配套管网
来布村
通用项目
162 | 040101002001 | 挖沟槽土方 (1)土壤类别:三类土 (2)挖土深度:2m以内 | m3 | 361.78 | 【破路修复】0.8*0.92*(150+10)*1.025+【沟底部】0.6*0.6*（160+112+132）*1.025+【入户支管】0.4*200*0.31+0.4*300*0.56
162.1 | 40101008T | 人工挖沟槽土方(三类土 槽深2m以内) 人工辅助开挖比例≤5% | m3 | 18.089 | 361.78*0.05
162.2 | 40101055 | 挖掘机挖土(挖掘机挖槽坑土方 不装车 三类土) | m3 | 140.043 | 361.78*0.95-203.648
162.3 | 40101058 | 挖掘机挖土(挖掘机挖槽坑土方 装车 三类土) | m3 | 203.648
163 | 040103001001 | 填方 (1)填方粒径要求:按设计要求 (2)填方来源、运距:外购 (3)密实度要求:按设计要求 (4)填方材料品种:机制砂 | m3 | 146.925 | 【破路修复】（0.8*0.2-3.14*0.1*0.1）*(150+10)+【沟底部】（0.6*0.4-3.14*0.1*0.1）*（160+112+132）+【入户支管】（0.4*0.23-3.14*0.05*0.05）*500
163.1 | 40101108T | 槽、坑回填砂(人工摊铺机械夯实) | m3 | 146.925
164 | 040103001002 | 填方 (1)填方粒径要求:按设计要求 (2)填方来源、运距:场内 (3)密实度要求:按设计要求 (4)填方材料品种:三类土 | m3 | 137.575 | 361.78-146.925-61.28-16
分部分项工程量清单
工程名称：顺昌县金山新材料产业园区“污水零直排区”建设工程 | [5 empty] | 第55页 共81页
序号 | 项目编码 | 项 目 名 称 | 计量单位 | 工程数量 | 计算式
164.1 | 40101106 | 槽、坑回填土(人机配合回填碾压) | m3 | 137.575
165 | 040103002001 | 余方弃置 (1)废弃料品种:三类土 (2)运距:5Km以内 | m3 | 203.648 | 361.78-137.575/0.87
165.1 | 40101091T | 自卸汽车运土(载重10t以外 运距5km以内) | m3 | 203.648
166 | 041001001001 | 拆除路面 (1)材质:C30混凝土 (2)厚度:220mm | m2 | 128 | 0.8*160
166.1 | 40104070T | 液压锤破碎混凝土及钢筋混凝土(液压锤破碎混凝土构筑物) 破碎道路混凝土及钢筋混凝土路面 | m3 | 28.16 | 128*0.22
167 | 041001001009 | 拆除路面 (1)材质:C30混凝土 (2)厚度:15cm | m2 | 80 | 0.4*200
167.1 | 40104070T | 液压锤破碎混凝土及钢筋混凝土(液压锤破碎混凝土构筑物) 破碎道路混凝土及钢筋混凝土路面 | m3 | 12 | 80*0.15
168 | 041001003001 | 拆除基层 (1)材质:碎石 (2)厚度:150mm厚 | m2 | 128 | 0.8*160
168.1 | 40101153T | 挖掘机挖石碴(装车) 机械拆除道路 | m3 | 19.2 | 128*0.15
169 | 041001003010 | 拆除基层 (1)材质:级配碎石 (2)厚度:10cm | m2 | 80 | 0.4*200
169.1 | 40101153T | 挖掘机挖石碴(装车) 机械拆除道路 | m3 | 8 | 80*0.1
170 | 041001008001 | 拆除混凝土结构 (1)强度等级:C20 (2)结构形式:混凝土 (3)人工拆除原有水沟 | m3 | 88.88 | （160+112+132）*0.6*0.1+（160+112+132）*（0.3+0.1）*0.2*2
分部分项工程量清单
工程名称：顺昌县金山新材料产业园区“污水零直排区”建设工程 | [5 empty] | 第56页 共81页
序号 | 项目编码 | 项 目 名 称 | 计量单位 | 工程数量 | 计算式
170.1 | 40104066 | 拆除混凝土障碍物(人工拆除 无筋) | m3 | 88.88
171 | 040103002002 | 余方弃置 (1)废弃料品种:混凝土碎块碎渣 (2)运距:5Km以内 | m3 | 156.24 | 28.16+12+88.88+19.2+8
171.1 | 40101154 | 机械装石方(挖掘机装车 石渣) | m3 | 129.04 | 28.16+12+88.88
171.2 | 40101162T | 自卸汽车运石碴(载重10t以外 运距5km以内) | m3 | 156.24
道路工程
172 | 040202001001 | 路床（槽）整形 (1)部位:道路 | m2 | 208 | 0.8*160+0.4*200
172.1 | 40202001 | 路床(槽)整形(路床碾压检验) | m2 | 208
173 | 040202011001 | 碎石 (1)厚度:10cm (2)石料规格:级配碎石 | m2 | 128 | 0.8*160
173.1 | 40202038T | 碎石底层(人机配合 厚度10cm) | m2 | 128
174 | 040202015001 | 水泥稳定碎（砾）石 (1)水泥含量:5% (2)厚度:15Cm | m2 | 128 | 0.8*160
174.1 | 40202056T | 水泥稳定层(摊铺机摊铺 厚度15cm) | m2 | 128 | 0.8*160
174.2 | 40105019 | 混凝土(沥青)混合料运输(运输混凝土(沥青)混合料 自卸汽车 运距1km以内) | m3 | 19.488 | 128*0.15225
174.3 | 40107049 | 混凝土搅拌机拌和(容量350L以内) | m3 | 19.488 | 128*0.15225
175 | 040203007001 | 水泥混凝土 (1)厚度:22cm (2)混凝土强度等级:C30 | m2 | 128 | 0.8*160
175 | 40203041T | C30水泥现拌普通混凝土路面(厚度22cm) | m2 | 0
分部分项工程量清单
工程名称：顺昌县金山新材料产业园区“污水零直排区”建设工程 | [5 empty] | 第57页 共81页
序号 | 项目编码 | 项 目 名 称 | 计量单位 | 工程数量 | 计算式
.1 |  |  |  | 0
175.2 | 40107049 | 混凝土搅拌机拌和(容量350L以内) | m3 | 0
175.3 | 40105018 | 混凝土(沥青)混合料运输(运输混凝土(沥青)混合料 机动翻斗车 运距每增加50m) | m3 | 0
175.4 | 40203049T | 水泥混凝土路面钢筋(路面钢筋 拉杆、传力杆) | t | 0
175.5 | 40203041T | C30水泥现拌普通混凝土路面(厚度22cm) | m2 | 128
175.6 | 40105019 | 混凝土(沥青)混合料运输(运输混凝土(沥青)混合料 自卸汽车 运距1km以内) | m3 | 28.582 | 128*（0.203+0.01015*(22-20)/1）
175.7 | 40107049 | 混凝土搅拌机拌和(容量350L以内) | m3 | 28.582 | 128*（0.203+0.01015*(22-20)/1）
176 | 040901001013 | 现浇构件钢筋 (1)拉杆 (2)HRB400EΦ14 | t | 0.339 | (160)/0.8*2*0.7*14*14*0.00617/1000
176.1 | 40203049T | 水泥混凝土路面钢筋(路面钢筋 拉杆、传力杆) | t | 0.339
177 | 040901008006 | 植筋 (1)植入深度:35cm (2)材料规格:直径14mm | 根 | 400 | (160)/0.8*2
177.1 | 40304028 | 钢筋植筋增加费(直径14mm) | 个 | 400
178 | 040202011002 | 碎石 (1)厚度:10cm (2)石料规格:级配碎石 | m2 | 80 | 0.4*200
178.1 | 40202038T | 碎石底层(人机配合 厚度10cm) | m2 | 80
179 | 040203007002 | 水泥混凝土 (1)厚度:15Cm (2)混凝土强度等级:C30 | m2 | 80 | 0.4*200
179 | 40203041T | C30水泥现拌普通混凝土路面(厚度15cm) | m2 | 0
分部分项工程量清单
工程名称：顺昌县金山新材料产业园区“污水零直排区”建设工程 | [5 empty] | 第58页 共81页
序号 | 项目编码 | 项 目 名 称 | 计量单位 | 工程数量 | 计算式
.1 |  |  |  | 0
179.2 | 40107049 | 混凝土搅拌机拌和(容量350L以内) | m3 | 0
179.3 | 40105018 | 混凝土(沥青)混合料运输(运输混凝土(沥青)混合料 机动翻斗车 运距每增加50m) | m3 | 0
179.4 | 40203041T | C30水泥现拌普通混凝土路面(厚度15cm) | m2 | 80 | 0.4*200
179.5 | 40105019 | 混凝土(沥青)混合料运输(运输混凝土(沥青)混合料 自卸汽车 运距1km以内) | m3 | 12.18 | 80*（0.203+0.01015*(15-20)/1）
179.6 | 40107049 | 混凝土搅拌机拌和(容量350L以内) | m3 | 12.18 | 80*（0.203+0.01015*(15-20)/1）
排水工程
180 | 040501004001 | 塑料管 (1)连接形式:“O”形橡胶圈连接 (2)垫层、基础材质及厚度:砂垫层 (3)铺设深度:详图纸 (4)管道检验及试验要求:按规范要求 (5)材质及规格:HDPE双壁波纹管(8KN/m2)、DN200 | m | 564 | 150+160+112+132+10
180.1 | 40502071T | 塑料排水管管道铺设(塑料管铺设管径200mm以内) | m | 0
180.2 | 40502257 | 塑料管电熔连接(电熔连接管径200mm以内) | 个 | 0
180.3 | 40502281 | 管道闭水试验(φ400mm 以内) | km | 0.564 | 564/1000
180.4 | 40501056T | 垫层(砂) | m3 | 61.28 | 【破路修复】0.8*0.1*（150+10）+【沟底部】0.6*0.2*（160+112+132）
180.5 | 40502071T | 塑料排水管管道铺设(塑料管铺设管径200mm以内) | m | 564
180.6 | 40502239T | 承插口、企口橡胶圈接口(橡胶圈连接管径200mm以内) | 个 | 94 | 564/6
181 | 040504003003 | 塑料检查井 | 座 | 16
分部分项工程量清单
工程名称：顺昌县金山新材料产业园区“污水零直排区”建设工程 | [5 empty] | 第59页 共81页
序号 | 项目编码 | 项 目 名 称 | 计量单位 | 工程数量 | 计算式
|  | (1)沿沟抗浮塑料检查井 φ700 H=1.5m (2)砂砾石垫层，黄砂找平 (3)20cm厚中粗砂找平层 (4)双层重型球墨铸铁井盖 φ700 (5)安全防坠网 (6)C30混凝土承压圈 (7)现浇混凝土(螺纹钢筋 φ12)、现浇混凝土(螺纹钢筋 φ14)、现浇混凝土(圆钢 φ10) (8)C20混凝土垫层 (9)井壁外包C20混凝土 |  | 0
181.1 | 40501003T | 排水井垫层(砂砾石) | m3 | 2.922 | 1/3*3.14*0.15*（0.6*0.6+0.645*0.645+0.6*0.645）*16
181.2 | 40501056T | 垫层(砂) | m3 | 4.581 | 1/3*3.14*0.2*（0.645*0.645+0.705*0.705+0.645*0.705）*16
181.3 | 40501148T | 整体井池安装(塑料检查井 井筒直径700mm以内) | 套 | 16
181.4 | 40501039T | 井盖、井箅安装(检查井井盖、座 普通铸铁) | 套 | 16
181.5 | 40501049 | 井盖、井箅安装(安全防坠网) | 座 | 16
181.6 | 40107011 | 钢管井字架(井深2m以内) | 座 | 16
181.7 | 40501036T | C30钢筋现拌普通混凝土井盖、井圈制作(现拌普通混凝土井圈) | m3 | 0
181.8 | 40501036T | C30钢筋现拌普通混凝土井盖、井圈制作(现拌普通混凝土井圈) | m3 | 2.11 | （3.14*1.3*1.3*0.25-3.14*0.7*0.7*0.25）*0.14*16
181.9 | 40304007T | 现浇混凝土(螺纹钢筋 φ12) | t | 0.336 | （0.95+1.65+2+1.74+1.55+1.48+0.73+4.08+3.14+3.65）/1000*16
181.10 | 40304007T | 现浇混凝土(螺纹钢筋 φ14) | t | 0.109 | （3.22+3.59）/1000*16
181.11 | 40304005 | 现浇混凝土(圆钢筋 φ10) | t | 0.092 | （5.76）/1000*16
181 | 40501005T | C20排水井垫层(现拌普通混凝土) | m3 | 0
分部分项工程量清单
工程名称：顺昌县金山新材料产业园区“污水零直排区”建设工程 | [5 empty] | 第60页 共81页
序号 | 项目编码 | 项 目 名 称 | 计量单位 | 工程数量 | 计算式
.12 |  |  |  | 0
181.13 | 40501005T | C20排水井垫层(现拌普通混凝土) | m3 | 2.11 | （3.14*1.3*1.3*0.25-3.14*0.7*0.7*0.25）*0.14*16
181.14 | 40501013T | C20现浇现拌普通混凝土井壁(现拌普通混凝土井壁 圆弧形20cm以内) | m3 | 0
181.15 | 40501013T | C20现浇现拌普通混凝土井壁(现拌普通混凝土井壁 圆弧形20cm以内) | m3 | 9.608 | （3.14*1*1*0.25-3.14*0.7*0.7*0.25）*1.5*16
181.16 | 40107049 | 混凝土搅拌机拌和(容量350L以内) | m3 | 0
181.17 | 40105017 | 混凝土(沥青)混合料运输(运输混凝土(沥青)混合料 机动翻斗车 运距50m以内) | m3 | 0
181.18 | 40107049 | 混凝土搅拌机拌和(容量350L以内) | m3 | 14.035 | （2.11+2.11+9.608）*1.015
181.19 | 40105019 | 混凝土(沥青)混合料运输(运输混凝土(沥青)混合料 自卸汽车 运距1km以内) | m3 | 14.035 | （2.11+2.11+9.608）*1.015
182 | 040504003004 | 塑料检查井 (1)塑料检查井 φ700 H=1.5m (2)砂砾石垫层，黄砂找平 (3)20cm厚中粗砂找平层 (4)双层重型球墨铸铁井盖 φ700 (5)安全防坠网 (6)C30混凝土承压圈 (7)现浇混凝土(螺纹钢筋 φ12)、现浇混凝土(螺纹钢筋 φ14)、现浇混凝土(圆钢 φ10) (8)C20混凝土垫层 | 座 | 6
182.1 | 40501003T | 排水井垫层(砂砾石) | m3 | 1.096 | 1/3*3.14*0.15*（0.6*0.6+0.645*0.645+0.6*0.645）*6
182.2 | 40501056T | 垫层(砂) | m3 | 1.718 | 1/3*3.14*0.2*（0.645*0.645+0.705*0.705+0.645*0.705）*6
182.3 | 40501148T | 整体井池安装(塑料检查井 井筒直径700mm以内) | 套 | 6
182.4 | 40501039T | 井盖、井箅安装(检查井井盖、座 普通铸铁) | 套 | 6
分部分项工程量清单
工程名称：顺昌县金山新材料产业园区“污水零直排区”建设工程 | [5 empty] | 第61页 共81页
序号 | 项目编码 | 项 目 名 称 | 计量单位 | 工程数量 | 计算式
182.5 | 40501049 | 井盖、井箅安装(安全防坠网) | 座 | 6
182.6 | 40107011 | 钢管井字架(井深2m以内) | 座 | 6
182.7 | 40501036T | C30钢筋现拌普通混凝土井盖、井圈制作(现拌普通混凝土井圈) | m3 | 0
182.8 | 40501036T | C30钢筋现拌普通混凝土井盖、井圈制作(现拌普通混凝土井圈) | m3 | 0.791 | （3.14*1.3*1.3*0.25-3.14*0.7*0.7*0.25）*0.14*6
182.9 | 40304007T | 现浇混凝土(螺纹钢筋 φ12) | t | 0.126 | （0.95+1.65+2+1.74+1.55+1.48+0.73+4.08+3.14+3.65）/1000*6
182.10 | 40304007T | 现浇混凝土(螺纹钢筋 φ14) | t | 0.041 | （3.22+3.59）/1000*6
182.11 | 40304005 | 现浇混凝土(圆钢筋 φ10) | t | 0.035 | （5.76）/1000*6
182.12 | 40501005T | C20排水井垫层(现拌普通混凝土) | m3 | 0
182.13 | 40501005T | C20排水井垫层(现拌普通混凝土) | m3 | 0.791 | （3.14*1.3*1.3*0.25-3.14*0.7*0.7*0.25）*0.14*6
182.14 | 40107049 | 混凝土搅拌机拌和(容量350L以内) | m3 | 0
182.15 | 40105017 | 混凝土(沥青)混合料运输(运输混凝土(沥青)混合料 机动翻斗车 运距50m以内) | m3 | 0
182.16 | 40107049 | 混凝土搅拌机拌和(容量350L以内) | m3 | 1.606 | （0.791+0.791）*1.015
182.17 | 40105019 | 混凝土(沥青)混合料运输(运输混凝土(沥青)混合料 自卸汽车 运距1km以内) | m3 | 1.606 | （0.791+0.791）*1.015
183 | 040501004002 | 塑料管 (1)连接形式:粘接 (2)垫层、基础材质及厚度:砂垫层 (3)铺设深度:详图纸 (4)管道检验及试验要求:按规范要求 (5)材质及规格:UPVC塑料管、Φ100 (6)入户支管 | m | 500
分部分项工程量清单
工程名称：顺昌县金山新材料产业园区“污水零直排区”建设工程 | [5 empty] | 第62页 共81页
序号 | 项目编码 | 项 目 名 称 | 计量单位 | 工程数量 | 计算式
0
183.1 | 40801136T | 塑料管安装(热熔连接)(管外径100mm) | m | 0
183.2 | 40801110T | 塑料管安装(粘接)(管外径110mm以内) | m | 500
183.3 | 40502281 | 管道闭水试验(φ400mm 以内) | km | 0.5 | 5000/1000
183.4 | 40501056T | 垫层(砂) | m3 | 16 | 0.4*0.08*500
184 | 040201022001 | 排水沟、截水沟 (1)断面尺寸:600*300 (2)基础、垫层：材料、品种、厚度:C20混凝土 (3)沟壁材料:C20混凝土 | m | 404 | （160+112+132）
184.1 | 40501064T | C20渠(管)道基础(现拌普通混凝土平基 现拌普通混凝土) | m3 | 0
184.2 | 40107049 | 混凝土搅拌机拌和(容量350L以内) | m3 | 0
184.3 | 40501078T | C20现浇现拌普通混凝土方沟及渠道(壁) | m3 | 0
184.4 | 40105017 | 混凝土(沥青)混合料运输(运输混凝土(沥青)混合料 机动翻斗车 运距50m以内) | m3 | 0
184.5 | 40501064T | C20渠(管)道基础(现拌普通混凝土平基 现拌普通混凝土) | m3 | 24.24 | 404*0.6*0.1
184.6 | 40501078T | C20现浇现拌普通混凝土方沟及渠道(壁) | m3 | 64.64 | 404*0.2*（0.3+0.1）*2
184.7 | 40107049 | 混凝土搅拌机拌和(容量350L以内) | m3 | 90.213 | （24.24+64.64）*1.015
184.8 | 40105019 | 混凝土(沥青)混合料运输(运输混凝土(沥青)混合料 自卸汽车 运距1km以内) | m3 | 90.213 | （24.24+64.64）*1.015
工艺部分
|  | 一体化生化池 |  | 0
185 | 040101003011 | 挖基坑土方 (1)土壤类别:三类土 | m3 | 318.73 | 【一体化生化池】[梯形台@体积]3.7*(12.2*4.2+15.9*7.9+(12.2+15.9)*(4.2+7.9))/6
分部分项工程量清单
工程名称：顺昌县金山新材料产业园区“污水零直排区”建设工程 | [5 empty] | 第63页 共81页
序号 | 项目编码 | 项 目 名 称 | 计量单位 | 工程数量 | 计算式
|  | (2)挖土深度:2m以内 |  | 0
185.1 | 40101020T | 人工挖基坑土方(三类土 坑深2m以内) 人工辅助开挖比例≤5% | m3 | 15.937 | 318.73*0.05
185.2 | 40101058 | 挖掘机挖土(挖掘机挖槽坑土方 装车 三类土) | m3 | 278.145
185.3 | 40101055 | 挖掘机挖土(挖掘机挖槽坑土方 不装车 三类土) | m3 | 24.649 | 318.73*0.95-278.145
186 | 040103001028 | 填方 (1)填方粒径要求:按设计要求 (2)填方来源、运距:原土回填 (3)密实度要求:按设计要求 (4)填方材料品种:三类土 | m3 | 35.309 | [梯形台@体积]3.7*(12.2*4.2+15.9*7.9+(12.2+15.9)*(4.2+7.9))/6-[梯形台@体积]3.4*(12.2*4.2+15.6*7.6+(12.2+15.6)*(4.2+7.6))/6-0.59*0.59*3.14*0.3*4
186.1 | 40101106 | 槽、坑回填土(人机配合回填碾压) | m3 | 35.309
187 | 040103001029 | 填方 (1)填方粒径要求:按设计要求 (2)填方来源、运距:外购 (3)密实度要求:按设计要求 (4)填方材料品种:细砂 | m3 | 187.382 | 【[梯形台@体积]】[梯形台@体积]3.4*(12.2*4.2+15.6*7.6+(12.2+15.6)*(4.2+7.6))/6-4.484-12.528-1.5*1.5*3.14*11
187.1 | 40101108T | 槽、坑回填砂(人工摊铺机械夯实) | m3 | 187.382
188 | 040103002020 | 余方弃置 (1)废弃料品种:三类土 (2)运距:5Km以内 | m3 | 278.145 | 318.73-35.309/0.87
188.1 | 40101091T | 自卸汽车运土(载重10t以外 运距5km以内) | m3 | 278.145
189 | 040305001009 | 垫层 (1)厚度:100厚 (2)材料品种、规格:C25混凝土 | m3 | 4.484 | 【一体化生化池 】11.8*3.8*0.1
189.1 | 40501053T | C15垫层(现拌普通混凝土) | m3 | 0
189.2 | 40107049 | 混凝土搅拌机拌和(容量350L以内) | m3 | 0
分部分项工程量清单
工程名称：顺昌县金山新材料产业园区“污水零直排区”建设工程 | [5 empty] | 第64页 共81页
序号 | 项目编码 | 项 目 名 称 | 计量单位 | 工程数量 | 计算式
189.3 | 40105017 | 混凝土(沥青)混合料运输(运输混凝土(沥青)混合料 机动翻斗车 运距50m以内) | m3 | 0
189.4 | 40501053T | C15垫层(现拌普通混凝土) | m3 | 4.484
189.5 | 40107049 | 混凝土搅拌机拌和(容量350L以内) | m3 | 4.551 | 4.484*1.015
189.6 | 40105019 | 混凝土(沥青)混合料运输(运输混凝土(沥青)混合料 自卸汽车 运距1km以内) | m3 | 4.551 | 4.484*1.015
190 | 040303002008 | 混凝土基础 (1)一体化生化池 (2)混凝土强度等级:C30 S6抗渗 | m3 | 12.528 | 【一体化生化池】11.6*3.6*0.3
190.1 | 40305004T | C30基础(现拌普通混凝土) | m3 | 0
190.2 | 40107049 | 混凝土搅拌机拌和(容量350L以内) | m3 | 0
190.3 | 40105017 | 混凝土(沥青)混合料运输(运输混凝土(沥青)混合料 机动翻斗车 运距50m以内) | m3 | 0
190.4 | 40305004T | C30基础(现拌普通混凝土) | m3 | 12.528
190.5 | 40107049 | 混凝土搅拌机拌和(容量350L以内) | m3 | 15.761 | 15.528*1.015
190.6 | 40105019 | 混凝土(沥青)混合料运输(运输混凝土(沥青)混合料 自卸汽车 运距1km以内) | m3 | 15.761 | 15.528*1.015
191 | 010401003005 | 实心砖墙 (1)砖品种、规格、强度等级:实心砖墙 (2)墙体类型、砌筑高度:0.5m (3)砂浆强度等级、配合比:M5 | m3 | 0
191.1 | 10104001 | 实心砖墙(实心标准砖墙) | m3 | 0
192 | 010512008005 | 沟盖板、井盖板、井圈 (1)700重型球墨铸铁井盖 | 套 | 4
192 | 40501039T | 井盖、井箅安装(检查井井盖、座 普通铸铁) | 套 | 4
分部分项工程量清单
工程名称：顺昌县金山新材料产业园区“污水零直排区”建设工程 | [5 empty] | 第65页 共81页
序号 | 项目编码 | 项 目 名 称 | 计量单位 | 工程数量 | 计算式
.1 |  |  |  | 0
193 | 040601027006 | 刚性防水 (1)材料品种、规格:20厚1:2防水水泥砂浆 | m2 | 0
193.1 | 40601159 | 防水工程(防水砂浆 直池壁) | m2 | 0
194 | 040504001004 | 砌筑井 (1)一体化生化池检查井 φ700 (2)井壁：240mm厚实心砖砌墙M7.5砂浆砌筑 (3)井壁抹灰：20厚1:2防水水泥砂浆 | 座 | 4
194.1 | 40501006 | 砌筑井壁(砖砌井壁 圆形) | m3 | 1.417 | （3.14*1.18*1.18*0.25-3.14*0.7*0.7*0.25）*0.5*4
194.2 | 40501025T | 勾缝及抹灰(砖墙 抹灰 井内侧) | m2 | 11.806 | 3.14*0.7*0.5*4+3.14*1.18*0.5*4
|  | 人工湿地 |  | 0
195 | 040502008001 | 套管制作、安装 (1)形式、材质及规格:防水套管 DN110 | 个 | 60
195.1 | 30807103 | 刚性防水套管制作(公称直径100mm以内) | 个 | 60
195.2 | 30807121 | 刚性防水套管安装(公称直径100mm以内) | 个 | 60
196 | 040502008002 | 套管制作、安装 (1)形式、材质及规格:防水套管 DN200 | 个 | 2
196.1 | 30807106 | 刚性防水套管制作(公称直径200mm以内) | 个 | 2
196.2 | 30807123 | 刚性防水套管安装(公称直径200mm以内) | 个 | 2
197 | 040501004013 | 塑料管 (1)连接形式:电熔连接 (2)材质及规格:UPVC穿孔管 φ110 (3)外侧10目不锈钢网包裹 (4)φ110UPVC弯头、φ110UPVC通气帽 | m | 1150 | 1100+50
197 | 40502071T | 塑料排水管管道铺设(塑料管铺设管径200mm以 | m | 1150
分部分项工程量清单
工程名称：顺昌县金山新材料产业园区“污水零直排区”建设工程 | [5 empty] | 第66页 共81页
序号 | 项目编码 | 项 目 名 称 | 计量单位 | 工程数量 | 计算式
.1 |  | 内) |  | 0
197.2 | 40602524 | 穿孔管钻孔(塑料管 管径200mm以内) | 个 | 8800 | 1100/0.25*2
197.3 | 40502257 | 塑料管电熔连接(电熔连接管径200mm以内) | 个 | 60
197.4 | 40BC0009T | 10目不锈钢网 | m2 | 379.94 | 1100*0.11*3.14
197.5 | 40BC0010T | 弯头 | 个 | 30
197.6 | 40BC0011T | 通风帽 | 个 | 30
198 | AB0005 | 塑钢围栏 (1)塑钢围栏 (2)H=0.6m | m | 0
198.1 | 40BC0005T | 塑钢围栏 | m | 0
199 | 010607002001 | 成品栅栏 (1)材料品种、规格:塑钢围栏 H=0.6m | m | 98
199.1 | 40BC0005T | 塑钢围栏 H=0.6m | m | 98
200 | 070205002001 | 玻璃钢盖板 (1)1000*1000*40mm | 块 | 24
200.1 | 40BC0009T | 玻璃钢格栅盖板 | 块 | 24
|  | 污泥干化场 |  | 0
201 | 040101003004 | 挖基坑土方 (1)土壤类别:三类土 (2)挖土深度:2m以内 | m3 | 30.757 | 11.94*6.44*0.4
201.1 | 40101020T | 人工挖基坑土方(三类土 坑深2m以内) 人工辅助开挖比例≤5% | m3 | 1.538 | 30.757*0.05
201.2 | 40101058 | 挖掘机挖土(挖掘机挖槽坑土方 装车 三类土) | m3 | 24.682
分部分项工程量清单
工程名称：顺昌县金山新材料产业园区“污水零直排区”建设工程 | [5 empty] | 第67页 共81页
序号 | 项目编码 | 项 目 名 称 | 计量单位 | 工程数量 | 计算式
201.3 | 40101055 | 挖掘机挖土(挖掘机挖槽坑土方 不装车 三类土) | m3 | 4.537 | 30.757*0.95-24.682
202 | 040103001017 | 填方 (1)填方粒径要求:按设计要求 (2)填方来源、运距:原土回填 (3)密实度要求:按设计要求 (4)填方材料品种:三类土 | m3 | 5.285 | 3.747+1.538
202.1 | 40101106 | 槽、坑回填土(人机配合回填碾压) | m3 | 5.285
203 | 040103002014 | 余方弃置 (1)废弃料品种:三类土 (2)运距:5Km以内 | m3 | 24.682 | 30.757-5.285/0.87
203.1 | 40101091T | 自卸汽车运土(载重10t以外 运距5km以内) | m3 | 24.682
204 | 040305001007 | 垫层 (1)厚度:100厚 (2)材料品种、规格:C15混凝土 | m3 | 6.623 | 11.34*5.84*0.1
204.1 | 40501053T | C15垫层(现拌普通混凝土) | m3 | 6.623
204.2 | 40107049 | 混凝土搅拌机拌和(容量350L以内) | m3 | 0
204.3 | 40107049 | 混凝土搅拌机拌和(容量350L以内) | m3 | 6.722 | 6.623*1.015
204.4 | 40105017 | 混凝土(沥青)混合料运输(运输混凝土(沥青)混合料 机动翻斗车 运距50m以内) | m3 | 0
204.5 | 40105019 | 混凝土(沥青)混合料运输(运输混凝土(沥青)混合料 自卸汽车 运距1km以内) | m3 | 6.722 | 6.623*1.015
205 | 040601006002 | 现浇混凝土池底 (1)混凝土强度等级:C30 (2)防水、抗渗要求:S6抗渗 | m3 | 18.849 | 11.14*5.64*0.3
205.1 | 40601058T | C30现拌普通混凝土半地下室池底(平池底 厚度50cm以内) | m3 | 0
分部分项工程量清单
工程名称：顺昌县金山新材料产业园区“污水零直排区”建设工程 | [5 empty] | 第68页 共81页
序号 | 项目编码 | 项 目 名 称 | 计量单位 | 工程数量 | 计算式
205.2 | 40601058T | C30现拌普通混凝土半地下室池底(平池底 厚度50cm以内) | m3 | 18.849
205.3 | 40107049 | 混凝土搅拌机拌和(容量350L以内) | m3 | 0
205.4 | 40107049 | 混凝土搅拌机拌和(容量350L以内) | m3 | 19.132 | 18.849*1.015
205.5 | 40105017 | 混凝土(沥青)混合料运输(运输混凝土(沥青)混合料 机动翻斗车 运距50m以内) | m3 | 0
205.6 | 40105019 | 混凝土(沥青)混合料运输(运输混凝土(沥青)混合料 自卸汽车 运距1km以内) | m3 | 19.132 | 18.849*1.015
206 | 010401003003 | 实心砖墙 (1)砖品种、规格、强度等级:实心砖墙 (2)墙体类型、砌筑高度:1.5m (3)砂浆强度等级、配合比:M7.5 | m3 | 16.916 | 5.24*2*0.37*1.5+10*2*0.37*1.5
206.1 | 10104001 | 实心砖墙(实心标准砖墙) | m3 | 0
206.2 | 10104001T | 实心砖墙(实心标准砖墙) | m3 | 16.916
207 | 040601027004 | 刚性防水 (1)池壁 (2)材料品种、规格:20厚1:2防水水泥砂浆 | m2 | 91.44 | 5.24*2*2*1.5+10*2*2*1.5
207.1 | 40601159 | 防水工程(防水砂浆 直池壁) | m2 | 91.44
208 | 040601027007 | 刚性防水 (1)池底 (2)材料品种、规格:20厚1:2防水水泥砂浆 | m2 | 43.92 | 4.88*4.5*2
208.1 | 40601157 | 防水工程(防水砂浆 平池底) | m2 | 43.92 | 4.88*4.5*2
209 | 040901001006 | 现浇构件钢筋 (1)钢筋种类:HRB400EΦ12 | t | 1.241 | 29*2*11.84*0.00617*144/1000+56*2*6.34*0.00617*144/1000
209.1 | 40304007T | 现浇混凝土(螺纹钢筋 φ12) | t | 1.241
分部分项工程量清单
工程名称：顺昌县金山新材料产业园区“污水零直排区”建设工程 | [5 empty] | 第69页 共81页
序号 | 项目编码 | 项 目 名 称 | 计量单位 | 工程数量 | 计算式
210 | 040502008003 | 套管制作、安装 (1)形式、材质及规格:防水套管 DN110 | 个 | 60
210.1 | 30807103 | 刚性防水套管制作(公称直径100mm以内) | 个 | 60
210.2 | 30807121 | 刚性防水套管安装(公称直径100mm以内) | 个 | 60
211 | 040502008004 | 套管制作、安装 (1)形式、材质及规格:防水套管 DN200 | 个 | 2
211.1 | 30807106 | 刚性防水套管制作(公称直径200mm以内) | 个 | 2
211.2 | 30807123 | 刚性防水套管安装(公称直径200mm以内) | 个 | 2
212 | 040501004014 | 塑料管 (1)连接形式:电熔连接 (2)材质及规格:UPVC穿孔管 φ110 (3)外侧10目不锈钢网包裹 (4)φ110UPVC三通、φ110UPVC管堵 | m | 10
212.1 | 40502071T | 塑料排水管管道铺设(塑料管铺设管径200mm以内) | m | 10
212.2 | 40602524 | 穿孔管钻孔(塑料管 管径200mm以内) | 个 | 80 | 10/0.25*2
212.3 | 40502257 | 塑料管电熔连接(电熔连接管径200mm以内) | 个 | 1
212.4 | 40BC0009T | 10目不锈钢网 | m2 | 3.454 | 3.14*0.11*10
212.5 | 40BC0010T | 三通 | 个 | 2
212.6 | 40BC0011T | 管堵 | 个 | 4
213 | 040503004001 | 金属吊架制作、安装 (1)膨胀螺丝 M12*80 (2)角钢50*5 | t | 0.019 | 3.77*0.5*10/1000
分部分项工程量清单
工程名称：顺昌县金山新材料产业园区“污水零直排区”建设工程 | [5 empty] | 第70页 共81页
序号 | 项目编码 | 项 目 名 称 | 计量单位 | 工程数量 | 计算式
213.1 | 40802282T | 管架制作安装(管架制作) | kg | 19 | 3.77*0.5*10/1000*1000
213.2 | 40802283 | 管架制作安装(管架安装) | kg | 19 | 3.77*0.5*10/1000*1000
214 | 040402016001 | 沟道盖板 (1)材质:PVC (2)规格尺寸:250*30mm | m | 10
214.1 | 40BC0010T | PVC材质篦子 | m | 10
214.2 | 40BC0009T | 10目不锈钢网 | m2 | 2.5 | 10*0.25
215 | 040601025003 | 滤料铺设 (1)滤料品种:碎石 (2)滤料规格:5-20 | m3 | 175.5 | 9*2+13.5+144
215.1 | 40601151 | 滤料铺设(碎石) | m3 | 175.5
216 | 040601030001 | 井、池渗漏试验 (1)构筑物名称:污泥干化场 | m3 | 65.88 | 4.88*4.5*2*1.5
216.1 | 40601224 | 井、池渗漏试验(井 容量500m3以内) | m3 | 65.88 | 4.88*4.5*2*1.5
|  | 消毒池/排放口 |  | 0
217 | 040101003005 | 挖基坑土方 (1)土壤类别:三类土 (2)挖土深度:2m以内 | m3 | 47.604 | 6.44*2.64*2.8
217.1 | 40101020T | 人工挖基坑土方(三类土 坑深2m以内) 人工辅助开挖比例≤5% | m3 | 2.38 | 47.604*0.05
217.2 | 40101058 | 挖掘机挖土(挖掘机挖槽坑土方 装车 三类土) | m3 | 30.514
217.3 | 40101055 | 挖掘机挖土(挖掘机挖槽坑土方 不装车 三类土) | m3 | 14.71 | 47.604*0.95-30.514
218 | 040103001016 | 填方 (1)填方粒径要求:按设计要求 | m3 | 17.09 | 14.71+2.38
分部分项工程量清单
工程名称：顺昌县金山新材料产业园区“污水零直排区”建设工程 | [5 empty] | 第71页 共81页
序号 | 项目编码 | 项 目 名 称 | 计量单位 | 工程数量 | 计算式
|  | (2)填方来源、运距:原土回填 (3)密实度要求:按设计要求 (4)填方材料品种:三类土 |  | 0
218.1 | 40101106 | 槽、坑回填土(人机配合回填碾压) | m3 | 17.09
219 | 040103002013 | 余方弃置 (1)废弃料品种:三类土 (2)运距:5Km以内 | m3 | 30.514
219.1 | 40101091T | 自卸汽车运土(载重10t以外 运距5km以内) | m3 | 30.514
220 | 040305001008 | 垫层 (1)厚度:100厚 (2)材料品种、规格:C15混凝土 | m3 | 1.561 | 5.84*2.04*0.1+1.76*0.7*0.3
220.1 | 40501053T | C15垫层(现拌普通混凝土) | m3 | 1.561
220.2 | 40107049 | 混凝土搅拌机拌和(容量350L以内) | m3 | 1.584 | 1.561*1.015
220.3 | 40105017 | 混凝土(沥青)混合料运输(运输混凝土(沥青)混合料 机动翻斗车 运距50m以内) | m3 | 0
220.4 | 40105019 | 混凝土(沥青)混合料运输(运输混凝土(沥青)混合料 自卸汽车 运距1km以内) | m3 | 1.584 | 1.561*1.015
221 | 040601006003 | 现浇混凝土池底 (1)混凝土强度等级:C30 (2)防水、抗渗要求:S6抗渗 | m3 | 3.113 | 5.64*1.84*0.3
221.1 | 40601058T | C30现拌普通混凝土半地下室池底(平池底 厚度50cm以内) | m3 | 0
221.2 | 40601058T | C30现拌普通混凝土半地下室池底(平池底 厚度50cm以内) | m3 | 3.113
221.3 | 40107049 | 混凝土搅拌机拌和(容量350L以内) | m3 | 3.16 | 3.113*1.015
221.4 | 40105017 | 混凝土(沥青)混合料运输(运输混凝土(沥青)混合料 机动翻斗车 运距50m以内) | m3 | 0
分部分项工程量清单
工程名称：顺昌县金山新材料产业园区“污水零直排区”建设工程 | [5 empty] | 第72页 共81页
序号 | 项目编码 | 项 目 名 称 | 计量单位 | 工程数量 | 计算式
221.5 | 40105019 | 混凝土(沥青)混合料运输(运输混凝土(沥青)混合料 自卸汽车 运距1km以内) | m3 | 3.16 | 3.113*1.015
222 | 010401003004 | 实心砖墙 (1)砖品种、规格、强度等级:实心砖墙 (2)墙体类型、砌筑高度:2.4m (3)砂浆强度等级、配合比:M7.5 | m3 | 12.971 | (2.04+5.24)*2*2.4*0.37+0.7*0.3*0.2
222.1 | 10104001 | 实心砖墙(实心标准砖墙) | m3 | 0
222.2 | 10104001T | 实心砖墙(实心标准砖墙) | m3 | 12.971
223 | 040601027005 | 刚性防水 (1)池壁 (2)材料品种、规格:20厚1:2防水水泥砂浆 | m2 | 69.888 | (2.04+5.24)*2*2.4*2
223.1 | 40601159 | 防水工程(防水砂浆 直池壁) | m2 | 69.888
224 | 040601027008 | 刚性防水 (1)池底 (2)材料品种、规格:20厚1:2防水水泥砂浆 | m2 | 2.982 | 2.5*0.7+1.76*0.7
224.1 | 40601157 | 防水工程(防水砂浆 平池底) | m2 | 2.982 | 2.5*0.7+1.76*0.7
225 | 040601027009 | 刚性防水 (1)池壁 (2)材料品种、规格:热沥青两道 | m2 | 16.032 | （5.24+1.44）*2.4
225.1 | 40601168T | 防水工程(涂沥青 立面二遍) | m2 | 16.032
226 | 040901001007 | 现浇构件钢筋 (1)钢筋种类:HRB400EΦ12 | t | 0.244 | 20*6.34*0.00617*144/1000+29*2*2.54*0.00617*144/1000
226.1 | 40304007T | 现浇混凝土(螺纹钢筋 φ12) | t | 0.244
227 | 040601030002 | 井、池渗漏试验 (1)构筑物名称:消毒池/排放口 | m3 | 7.56 | 4.5*0.7*2.4
227.1 | 40601224 | 井、池渗漏试验(井 容量500m3以内) | m3 | 7.56
分部分项工程量清单
工程名称：顺昌县金山新材料产业园区“污水零直排区”建设工程 | [5 empty] | 第73页 共81页
序号 | 项目编码 | 项 目 名 称 | 计量单位 | 工程数量 | 计算式
0
228 | 011204003002 | 块料墙面 (1)池壁内侧白色瓷砖贴面 (2)瓷质面砖240×60，5厚1∶2水泥砂浆 | m2 | 26.22 | （4.5+0.7）*2*2.4+0.7*0.9*2
228.1 | 10112072 | 内墙面面砖(每块面积≤0.02m2 水泥砂浆粘贴 面砖灰缝5mm) | m2 | 26.22 | （4.5+0.7）*2*2.4+0.7*0.9*2
229 | 040502008005 | 套管制作、安装 (1)形式、材质及规格:防水套管 DN200 | 个 | 2
229.1 | 30807106 | 刚性防水套管制作(公称直径200mm以内) | 个 | 2
229.2 | 30807123 | 刚性防水套管安装(公称直径200mm以内) | 个 | 2
230 | 040601023001 | 折板 (1)材质:PVC (2)部位:折流板 (3)规格:900*800mm (4)厚度:10 | m2 | 2.16 | 0.8*0.9*3
230.1 | 40601141T | 折板安装(塑料折板A型) | m2 | 2.16
231 | 040601023002 | 整流板 (1)材质:PVC (2)部位:出水整流板 (3)规格:800*570mm (4)厚度:10mm | m2 | 0.456 | 0.8*0.57
231.1 | 40601141T | 出水整流板 | m2 | 0.456
232 | 040602039001 | 堰板 (1)材质:PVC (2)厚度:10mm (3)形式:三角出水堰板 800X570 | m2 | 0.456 | 0.8*0.57
232.1 | 40601141T | 三角堰板安装 | m2 | 0.456 | 0.8*0.57
233 | 040501004015 | 塑料管 (1)连接形式:电熔连接 | m | 10
分部分项工程量清单
工程名称：顺昌县金山新材料产业园区“污水零直排区”建设工程 | [5 empty] | 第74页 共81页
序号 | 项目编码 | 项 目 名 称 | 计量单位 | 工程数量 | 计算式
|  | (2)管道检验及试验要求:管道闭水试验 (3)材质及规格:PVC管 φ200 |  | 0
233.1 | 40502071T | 塑料排水管管道铺设(塑料管铺设管径200mm以内) | m | 10
233.2 | 40502257 | 塑料管电熔连接(电熔连接管径200mm以内) | 个 | 1
233.3 | 40502281 | 管道闭水试验(φ400mm 以内) | km | 0.01
234 | 011204003001 | 块料墙面 (1)砖墙 (2)水泥砂浆 (3)194×94 白色瓷砖 | m2 | 0
234.1 | 10112072T | 内墙面面砖(每块面积≤0.02m2 水泥砂浆粘贴 面砖灰缝5mm) | m2 | 0
235 | 070205003001 | 其他井盖板 (1)盖板品种规格型号:不锈钢盖板制作安装 | 块 | 4
235.1 | 10106014T | 其他(不锈钢结构构架制作、安装) | t | 0.15 | （2.543*38+1.235*1.1*4*9.813）/1000
235.2 | 401BC001T | 不锈钢合页 | 副 | 3
|  | 简介牌 |  | 0
236 | 011507001001 | 平面、箱式招牌 (1)简介牌 (2)箱体规格:2.45*2.25m (3)基层材料种类:不锈钢304 (4)面层材料种类:广告布 | m2 | 5.513 | 2.45*2.25
236.1 | 10115176T | 平面广告牌基层(钢结构 一般) | m2 | 5.513
236.2 | 10115184T | 灯箱、广告牌面层(不锈钢) | m2 | 5.513
236.3 | 10115189T | 灯箱、广告牌面层(灯箱布) | m2 | 5.513
分部分项工程量清单
工程名称：顺昌县金山新材料产业园区“污水零直排区”建设工程 | [5 empty] | 第75页 共81页
序号 | 项目编码 | 项 目 名 称 | 计量单位 | 工程数量 | 计算式
|  | 厂区围栏 |  | 0
237 | 040101003006 | 挖基坑土方 (1)土壤类别:三类土 (2)挖土深度:2m以内 | m3 | 20.8 | 1*1*0.4*52
237.1 | 40101020T | 人工挖基坑土方(三类土 坑深2m以内) 人工辅助开挖比例≤5% | m3 | 1.04 | 20.8*0.05
237.2 | 40101058 | 挖掘机挖土(挖掘机挖槽坑土方 装车 三类土) | m3 | 0.717
237.3 | 40101055 | 挖掘机挖土(挖掘机挖槽坑土方 不装车 三类土) | m3 | 19.043 | 20.8*0.95-0.717
238 | 040103001018 | 填方 (1)填方粒径要求:按设计要求 (2)填方来源、运距:原土回填 (3)密实度要求:按设计要求 (4)填方材料品种:三类土 | m3 | 17.472 | 16.432+1.04
238.1 | 40101106 | 槽、坑回填土(人机配合回填碾压) | m3 | 17.472
239 | 040103002015 | 余方弃置 (1)废弃料品种:三类土 (2)运距:5Km以内 | m3 | 0.717 | 20.8-17.472/0.87
239.1 | 40101091T | 自卸汽车运土(载重10t以外 运距5km以内) | m3 | 0.717
240 | 040303002005 | 混凝土基础 (1)混凝土强度等级:C20 | m3 | 4.16 | 0.4*0.4*0.5*52
240.1 | 40305004T | C20基础(现拌普通混凝土) | m3 | 0
240.2 | 40305004T | C20基础(现拌普通混凝土) | m3 | 4.16
240.3 | 40107049 | 混凝土搅拌机拌和(容量350L以内) | m3 | 4.222 | 4.16*1.015
240.4 | 40105017 | 混凝土(沥青)混合料运输(运输混凝土(沥青)混合料 机动翻斗车 运距50m以内) | m3 | 0
分部分项工程量清单
工程名称：顺昌县金山新材料产业园区“污水零直排区”建设工程 | [5 empty] | 第76页 共81页
序号 | 项目编码 | 项 目 名 称 | 计量单位 | 工程数量 | 计算式
240.5 | 40105019 | 混凝土(沥青)混合料运输(运输混凝土(沥青)混合料 自卸汽车 运距1km以内) | m3 | 4.222 | 4.16*1.015
241 | AB0019 | 塑钢围栏 (1)塑钢围栏 (2)H=1.5m | m | 0
241.1 | 40BC0005T | 塑钢围栏 | m | 0
242 | 010607002002 | 成品栅栏 (1)材料品种、规格:塑钢围栏 H=1.5m | m | 130
242.1 | 40BC0005T | 塑钢围栏 | m | 130
243 | 050102013002 | 喷播植草(灌木)籽 (1)养护期:成活养护期半年日常养护期半年 (2)草(灌木)籽种类:马尼拉草 | m2 | 301.11 | 796.87-32.38-7.55-56.28-5.86-41.29-352.4
243.1 | 50101162 | 草皮类(铺植草皮 满铺) | m2 | 301.11
243.2 | 50102121T | 草坪类(草坪 满铺) 地栽苗成活养护期半年日常养护期半年 | m2 | 301.11
|  | 电气工程 |  | 0
244 | 030408002001 | 控制电缆 (1)规格:VV-1KV-4x2.5 (2)材质:铜芯 (3)名称:铜芯聚氯乙烯绝缘聚氯乙烯护套控制电缆 (4)电压等级(kV):1KV | m | 0
244.1 | 30409287T | 室内铜芯控制电缆敷设(电缆芯数≤6芯) | m | 0
245 | 030408001002 | 电力电缆 (1)规格:VV-1KV-4*2.5 (2)材质:铜芯 (3)名称:铜芯电力电缆 (4)电压等级(kV):1KV | m | 80
245 | 30409135T | 铜芯电力电缆 VV-1KV-4*2.5 | m | 80
分部分项工程量清单
工程名称：顺昌县金山新材料产业园区“污水零直排区”建设工程 | [5 empty] | 第77页 共81页
序号 | 项目编码 | 项 目 名 称 | 计量单位 | 工程数量 | 计算式
.1 |  |  |  | 0
246 | 030408002002 | 控制电缆 (1)规格:VV-1KV-4x4.0 (2)材质:铜芯 (3)名称:铜芯聚氯乙烯绝缘聚氯乙烯护套控制电缆 (4)电压等级(kV):1KV | m | 0
246.1 | 30409287T | 室内铜芯控制电缆敷设(电缆芯数≤6芯) | m | 0
247 | 030408001001 | 电力电缆 (1)规格:VV-1KV-4*4.0 (2)材质:铜芯 (3)名称:铜芯电力电缆 (4)电压等级(kV):1KV | m | 20
247.1 | 30409135T | 铜芯电力电缆 VV-1KV-4*4.0 | m | 20
248 | 030408002003 | 控制电缆 (1)规格:KVV-1KV-2x1.0 (2)材质:铜芯 (3)名称:铜芯聚氯乙烯绝缘聚氯乙烯护套控制电缆 (4)电压等级(kV):1KV | m | 50
248.1 | 30409287T | 铜芯控制电缆 KVV-1KV-2x1.0 | m | 50
249 | 040804001001 | 配管 (1)材质:塑料 (2)规格:DN25 (3)名称:硬塑料管 | m | 150
249.1 | 40904036T | 硬塑料管埋地敷设(公称直径32mm以内) | m | 150
暂列金、暂估价
暂列金
暂列金
分部分项工程量清单
工程名称：顺昌县金山新材料产业园区“污水零直排区”建设工程 | [5 empty] | 第78页 共81页
序号 | 项目编码 | 项 目 名 称 | 计量单位 | 工程数量 | 计算式
暂估价
暂估价
设备部分
设备部分
设备部分
|  | 格栅厌氧池 |  | 0
250 | AB005 | 格栅厌氧池设备 (1)格栅厌氧池设备 (2)机械格栅、栅间隙为5mm，N=0.75KW (3)离心曝气机2.2kW (4)缺氧搅拌器 (5)QJB0.55/4—220/3-980/S (6)组合填料Φ150,间距180mm (7)详图纸 | 项 | 0
250.1 | 401BC001T | 格栅厌氧池设备 | 项 | 0
251 | 040602001001 | 格栅 (1)格栅厌氧池设备 (2)机械格栅 栅间隙为5mm,N=0.75KW 1套 不锈钢材质 (3)含新做φ200预埋管、φ200UPVC排水管50m、φ200UPVC直接8个、φ200UPVC弯头20个、6#镀锌槽钢40m、φ10尼龙绳385m、L50X5镀锌角钢2m、10#不锈钢膨胀螺丝50个、聚丙烯组合填料φ150,间距180mm，40m3 (4)含清理原有人工格栅、清除原有池内填料及填料支架 (5)其余详图纸 | 项 | 1
251.1 | 401BC001T | 格栅厌氧池设备 | 项 | 1
|  | 一体化生化池（缺氧池、好氧池、沉淀池、污泥池） |  | 0
252 | AB008 | 一体化生化池设备 | 项 | 0
分部分项工程量清单
工程名称：顺昌县金山新材料产业园区“污水零直排区”建设工程 | [5 empty] | 第79页 共81页
序号 | 项目编码 | 项 目 名 称 | 计量单位 | 工程数量 | 计算式
|  | (1)一体化污水处理设备 (2)详图纸 (3)Φ3.00M×11.00M (4)地埋式玻璃钢 (5)聚丙烯组合填料 Φ150,间距180mm |  | 0
252.1 | 401BC001T | 一体化生化池设备 | 项 | 0
253 | 040504008006 | 整体化粪池 (1)一体化污水处理设备 (2)玻璃钢罐 φ3.00m,L=11m,d=20mm (3)含φ50UPVC给水管20m、φ50UPVC直接4个、φ50UPVC弯头20个、φ50UPVC球阀6个、φ50mm,d=4mmPVC内嵌螺旋钢丝软管20m、φ50~60不锈钢双钢丝喉箍10个、6#镀锌槽钢32m、φ10尼龙绳210m、聚丙烯组合填料φ150,间距180mm，21m3 | 项 | 1
253.1 | 401BC001T | 一体化生化池设备 | 项 | 1
254 | 040602017001 | 搅拌机 (1)缺氧搅拌器 QJB0.55/4—220/3-980/S | 台 | 1
254.1 | 40602197T | 缺氧搅拌器 QJB0.55/4—220/3-980/S | 台 | 1
255 | 040602012001 | 曝气机 (1)离心曝气机 2.2KW | 台 | 1
255.1 | 40602147 | 离心曝气机 2.2KW | 台 | 1
256 | AB006 | 沉淀池/污泥池设备 (1)沉淀池/污泥池设备 (2)沉淀池污泥泵50WQ10-10-0.75 (3)污泥池污泥泵50WQ10-10-0.75 (4)详图纸 | 项 | 0
256.1 | 401BC001T | 沉淀池/污泥池设备 | 项 | 0
257 | 040602027001 | 污泥浓缩机 | 台 | 2
分部分项工程量清单
工程名称：顺昌县金山新材料产业园区“污水零直排区”建设工程 | [5 empty] | 第80页 共81页
序号 | 项目编码 | 项 目 名 称 | 计量单位 | 工程数量 | 计算式
|  | (1)沉淀池、污泥池 (2)污泥泵 50WQ10-10-0.75 铸铁防腐 |  | 0
257.1 | 40602279T | 污泥泵 50WQ10-10-0.75 铸铁防腐 | 台 | 2
|  | 人工湿地 |  | 0
258 | AB007 | 人工湿地设备 (1)人工湿地设备 (2)HDPE防渗膜 (3)生态滤料陶粒 (4)电控系统 (5)详图纸 | 项 | 0
258.1 | 401BC001T | 人工湿地设备 | 项 | 0
259 | 040602016001 | 生物转盘 (1)人工湿地设备 (2)湿地植物2880株 (3)1.5mmHDPE防渗膜厚度260㎡ (4)300g/㎡无纺土工布520㎡ (5)种植土壤28.8m3 (6)φ5-20mm碎石填料144m3 (7)生态滤料120m3 (8)φ30-100mm碎石57.6m3 (9)含清除原有人工湿地植物及湿地填料 | 项 | 1
259.1 | 401BC001T | 人工湿地设备 | 项 | 1
259.2 | 40404002T | 防水工程(无纺布) | m2 | 520
259.3 | 50101002 | 绿地整理(回填土) | m3 | 28.8
259.4 | 04090370 | 种植土 | m3 | 28.8
259.5 | 40601151 | 滤料铺设(碎石) | m3 | 201.6 | 144+57.6
分部分项工程量清单
工程名称：顺昌县金山新材料产业园区“污水零直排区”建设工程 | [5 empty] | 第81页 共81页
序号 | 项目编码 | 项 目 名 称 | 计量单位 | 工程数量 | 计算式
260 | 040807002001 | 供电系统调试 (1)名称:户外电控系统 (2)型号:1000*600*1500 | 系统 | 1
260.1 | 401BC001T | 户外电控系统 | 系统 | 1
|  | GRP 一体化预制泵站 |  | 0
261 | 040602028002 | GRP 一体化预制泵站 (1)GRP 一体化预制泵站 (2)详图纸 | 项 | 1
261.1 | 401BC001T | GRP 一体化预制泵站 | 项 | 1

## 单价措施项目工程量计算书(含子项)
单价措施项目工程量清单
工程名称：顺昌县金山新材料产业园区“污水零直排区”建设工程 | [5 empty] | 第1页 共4页
序号 | 项目编码 | 项 目 名 称 | 计量单位 | 工程数量 | 计算式
大干镇富文村乡村生活污水处理设施及配套管网
富文村老城区
通用项目
1 | 041106001001 | 大型机械设备进出场及安拆 | 项 | 1
1.1 | 10117123 | 履带式单斗挖掘机进出场费(1m3以内) | 台次 | 0
1.2 | 10117124T | 履带式单斗挖掘机进出场费(1m3以外) | 台次 | 1
1.3 | 10117125T | 履带式推土机进出场费(90kW以内) | 台次 | 1
道路工程
2 | 041106001002 | 大型机械设备进出场及安拆 | 项 | 1
2.1 | 10117167T | 压路机(进出场费) | 台次 | 1
排水工程
3 | 041111003002 | 移动式水马围挡 | m·d（m） | 2000
3.1 | 401BC001T | 移动式水马围挡 | m | 2000
泵站工程
4 | 041112001001 | 钢板桩支撑 (1)钢板桩类型、布防方式:9米长SP-Ⅲ型拉森钢板桩 | m | 26.16 | 6.54*4
4.1 | 40102020 | 陆上打拔拉森钢板桩(陆上打拉森钢板桩 打9m以内 三类土) | t | 14.126 | 26.16*9*60/1000
4.2 | 40102028 | 陆上打拔拉森钢板桩(陆上拔拉森钢板桩 拔9m以内 三类土) | t | 14.126
4.3 | 01BC002T | 钢板桩租赁费 | t·天 | 98.882 | 14.126*7
4.4 | 40103014 | 钢桩挡土板(钢支撑) | m2 | 261.6
富文村沿路居民污水
通用项目
5 | 041106001003 | 大型机械设备进出场及安拆 | 项 | 0
5.1 | 10117123 | 履带式单斗挖掘机进出场费(1m3以内) | 台次 | 0
单价措施项目工程量清单
工程名称：顺昌县金山新材料产业园区“污水零直排区”建设工程 | [5 empty] | 第2页 共4页
序号 | 项目编码 | 项 目 名 称 | 计量单位 | 工程数量 | 计算式
5.2 | 10117124T | 履带式单斗挖掘机进出场费(1m3以外) | 台次 | 0
5.3 | 10117125T | 履带式推土机进出场费(90kW以内) | 台次 | 0
道路工程
6 | 041106001004 | 大型机械设备进出场及安拆 | 项 | 0
6.1 | 10117167T | 压路机(进出场费) | 台次 | 0
排水工程
7 | 041111003003 | 移动式水马围挡 | m·d（m） | 1000
7.1 | 401BC001T | 移动式水马围挡 | m | 1000
富文村生活区居民污水
通用项目
8 | 041106001007 | 大型机械设备进出场及安拆 | 项 | 0
8.1 | 10117124T | 履带式单斗挖掘机进出场费(1m3以外) | 台次 | 0
8.2 | 10117125T | 履带式推土机进出场费(90kW以内) | 台次 | 0
道路工程
9 | 041106001008 | 大型机械设备进出场及安拆 | 项 | 0
9.1 | 10117167T | 压路机(进出场费) | 台次 | 0
排水工程
10 | 041111003005 | 移动式水马围挡 | m·d（m） | 300
10.1 | 401BC001T | 移动式水马围挡 | m | 300
泵站工程
大干镇白石村乡村生活污水处理设施及配套管网
白石村
通用项目
11 | 041106001002 | 大型机械设备进出场及安拆 | 项 | 1
单价措施项目工程量清单
工程名称：顺昌县金山新材料产业园区“污水零直排区”建设工程 | [5 empty] | 第3页 共4页
序号 | 项目编码 | 项 目 名 称 | 计量单位 | 工程数量 | 计算式
11.1 | 10117123 | 履带式单斗挖掘机进出场费(1m3以内) | 台次 | 0
11.2 | 10117124T | 履带式单斗挖掘机进出场费(1m3以外) | 台次 | 1
11.3 | 10117125T | 履带式推土机进出场费(90kW以内) | 台次 | 1
道路工程
12 | 041106001001 | 大型机械设备进出场及安拆 | 项 | 1
12.1 | 10117167T | 压路机(进出场费) | 台次 | 1
排水工程
13 | 041111003004 | 移动式水马围挡 | m·d（m） | 400
13.1 | 401BC001T | 移动式水马围挡 | m | 400
白石虎新村
通用项目
14 | 041106001005 | 大型机械设备进出场及安拆 | 项 | 0
14.1 | 10117123 | 履带式单斗挖掘机进出场费(1m3以内) | 台次 | 0
14.2 | 10117124T | 履带式单斗挖掘机进出场费(1m3以外) | 台次 | 0
14.3 | 10117125T | 履带式推土机进出场费(90kW以内) | 台次 | 0
道路工程
15 | 041106001006 | 大型机械设备进出场及安拆 | 项 | 0
15.1 | 10117167T | 压路机(进出场费) | 台次 | 0
排水工程
大干镇来布村乡村生活污水处理设施及配套管网
单价措施项目工程量清单
工程名称：顺昌县金山新材料产业园区“污水零直排区”建设工程 | [5 empty] | 第4页 共4页
序号 | 项目编码 | 项 目 名 称 | 计量单位 | 工程数量 | 计算式
来布村
通用项目
16 | 041106001001 | 大型机械设备进出场及安拆 | 项 | 1
16.1 | 10117124 | 履带式单斗挖掘机进出场费(1m3以外) | 台次 | 0
16.2 | 10117124T | 履带式单斗挖掘机进出场费(1m3以外) | 台次 | 1
16.3 | 10117125T | 履带式推土机进出场费(90kW以内) | 台次 | 1
道路工程
17 | 041106001002 | 大型机械设备进出场及安拆 | 项 | 1
17.1 | 10117167T | 压路机(进出场费) | 台次 | 1
排水工程
18 | 041111003001 | 移动式水马围挡 | m·d（m） | 500
18.1 | 401BC001T | 移动式水马围挡 | m | 500
工艺部分
暂列金、暂估价
暂列金
暂列金
暂估价
暂估价
设备部分
设备部分
设备部分