## 招标控制价
顺昌县农村公益性老年公寓建设项目（埔上镇）工程
招 标 控 制 价
招标控制价(小写): |  |  | 10951873元 | 其中：甲供材料费
(大写): | 壹仟零玖拾伍万壹仟捌佰柒拾叁圆整 |  |  | 其中：甲供材料费
招 标 人: |  |  |  | 造价咨询人:
|  | (单位盖章) |  |  | (单位盖章或资质专用章)
法定代表人 或其授权人: |  |  |  | 法定代表人 或其授权人:
|  | (签字或盖章) |  |  | (签字或盖章)
造价工程师：
(签字盖专用章)
编制时间: |  |  |  | 2024-04-14

## 工程项目造价汇总表
工程项目造价汇总表
工程名称:顺昌县农村公益性老年公寓建设项目（埔上镇） |  |  | 第1页 共1页
序号 | 单项工程名称 | 金额(元) | 其中: 安全文明施工费(元)
1 | 单项工程 | 10951873 | 352370
合 计 |  | 10951873 | 352370

## 单项工程造价汇总表
单项工程造价汇总表
工程名称：顺昌县农村公益性老年公寓建设项目（埔上镇） 单项工程 |  |  | 第1页 共1页
序号 | 单位工程名称 | 金额(元) | 其中: 安全文明施工费(元)
1 | 房屋建筑与装饰工程 | 7828129 | 275940
2 | 安装工程 | 2773744 | 76430
3 | 暂列金 | 350000
合 计 |  | 10951873 | 352370

## 单位工程造价汇总表
单位工程造价汇总表
工程名称：顺昌县农村公益性老年公寓建设项目（埔上镇） 单项工程 房屋建筑与装饰工程 |  |  | 第1页 共3页
序号 | 汇 总 内 容 | 金 额(元)
1 | 分部分项工程费 | 6262103
1.1 | 土石方 | 43933
1.2 | 基础 | 137419
1.3 | 一般土建 | 1096572
1.4 | 钢筋工程 | 857945
1.5 | 楼地面工程 | 698323
1.6 | 内墙柱面工程 | 1063665
1.7 | 天棚工程 | 372656
1.8 | 外墙面工程 | 735135
1.9 | 屋面工程 | 248572
1.10 | 门窗工程 | 695221
1.11 | 金属构件工程 | 67466
1.12 | 其他装饰工程 | 204501
1.13 | 室外工程 | 40695
2 | 措施项目费 | 1566026
2.1 | 总价措施项目费 | 329777
2.1.1 | 安全文明施工费 | 275940
2.1.2 | 其他总价措施费 | 26245
2.1.3 | 扬尘污染防治措施费 | 15185
2.2 | 单价措施项目费 | 1236249
3 | 其他项目费
3.1 | 暂列金额
3.2 | 专业工程暂估价
3.3 | 总承包服务费
合 计=1+2+3 |  | 7828129
单位工程造价汇总表
工程名称：顺昌县农村公益性老年公寓建设项目（埔上镇） 单项工程 安装工程 |  |  | 第2页 共3页
序号 | 汇 总 内 容 | 金 额(元)
1 | 分部分项工程费 | 2651180
1.1 | 电气工程 | 840499
1.2 | 应急照明 | 157197
1.3 | 防雷接地工程 | 26838
1.4 | 电气火灾监控系统 | 1031
1.5 | 远程抄表系统 | 687
1.6 | 弱电工程 | 151746
1.7 | 火灾自动报警系统 | 161900
1.8 | 消防设备电源监控系统 | 2858
1.9 | 防火门监控系统 | 10195
1.10 | 抗震支架 | 14554
1.11 | 给水系统 | 232261
1.12 | 排水系统 | 283802
1.13 | 雨水系统 | 20622
1.14 | 喷淋系统 | 169256
1.15 | 电梯工程 | 417470
1.16 | 消防系统 | 160264
2 | 措施项目费 | 122564
2.1 | 总价措施项目费 | 91343
2.1.1 | 安全文明施工费 | 76430
2.1.2 | 其他总价措施费 | 7269
2.1.3 | 扬尘污染防治措施费 | 461
2.2 | 单价措施项目费 | 31221
3 | 其他项目费
3.1 | 暂列金额
3.2 | 专业工程暂估价
3.3 | 总承包服务费
合 计=1+2+3 |  | 2773744
单位工程造价汇总表
工程名称：顺昌县农村公益性老年公寓建设项目（埔上镇） 单项工程 暂列金 |  |  | 第3页 共3页
序号 | 汇 总 内 容 | 金 额(元)
1 | 分部分项工程费
1.1 | 暂列金
2 | 措施项目费
2.1 | 总价措施项目费
2.1.1 | 安全文明施工费
2.1.2 | 其他总价措施费
2.2 | 单价措施项目费
3 | 其他项目费 | 350000
3.1 | 暂列金额 | 350000
3.2 | 专业工程暂估价
3.3 | 总承包服务费
合 计=1+2+3 |  | 350000

## 分部分项工程量清单与计价表
分部分项工程量清单与计价表
工程名称：顺昌县农村公益性老年公寓建设项目（埔上镇） | [6 empty] | 第1页 共50页
序号 | 项目编码 | 项目名称 | 项目特征描述 | 计量单位 | 工程量 | 金 额(元)
[6 empty] | 综合单价 |  | 合价
单项工程 | [8 empty] | 单项工程(17房屋建筑与装饰)
房屋建筑与装饰工程 | [8 empty] | 单位工程(17房屋建筑与装饰)
土石方 | [8 empty] | 分项工程(17房屋建筑与装饰)
1 | 010101001001 | 平整场地 | (1)平整场地 (2)三类土 | m2 | 571.5 | 1.6 |  | 914.4
2 | 010101003001 | 挖沟槽土方 | (1)土壤类别:三类土 (2)挖土深度:2m以内 | m3 | 52.531 | 7.33 |  | 385.05
3 | 010101004001 | 挖基坑土方 | (1)土壤类别:三类土 (2)挖土深度:H=4m以内 | m3 | 2480.828 | 8.01 |  | 19871.43
4 | 010103001001 | 回填方 | (1)密实度要求:符合设计规范要求 (2)填方材料品种:符合设计规范要求 (3)填方粒径要求:符合设计规范要求 (4)填方来源、运距:挖方土 | m3 | 2262.662 | 10.06 |  | 22762.38
基础 | [8 empty] | 分项工程(17房屋建筑与装饰)
5 | 010501001001 | 垫层 | (1)混凝土种类（商品混凝土、现场拌制，泵送、非泵送）:商品混凝土，泵送 (2)混凝土强度等级:C15 | m3 | 52.426 | 522.51 |  | 27393.11
6 | 010501003001 | ▲独立基础 | (1)混凝土种类（商品混凝土、现场拌制，泵送、非泵送）:商品混凝土，泵送 (2)混凝土强度等级:C30 | m3 | 72.262 | 581.58 |  | 42026.13
7 | 010501002001 | ▲带形基础 | (1)混凝土种类（商品混凝土、现场拌制，泵送、非泵送）:商品混凝土，泵送 (2)混凝土强度等级:C30 | m3 | 74.072 | 539.63 |  | 39971.47
8 | 010501004001 | ▲满堂基础 | (1)混凝土种类（商品混凝土、现场拌制，泵送、非泵送）:商品混凝土，泵送 (2)混凝土强度等级:C30 | m3 | 4.98 | 589.12 |  | 2933.82
9 | 010503001001 | ▲基础梁 | (1)混凝土种类（商品混凝土、现场拌制，泵送、非泵送）:商品混凝土，泵送 (2)混凝土强度等级:C30 | m3 | 39.146 | 587.52 |  | 22999.06
10 | 010503004001 | 圈梁 | (1)混凝土种类（商品混凝土、现场拌制，泵送、非泵送）:商品混凝土，泵送 (2)混凝土强度等级:C | m3 | 2.484 | 843.5 |  | 2095.25
分部分项工程量清单与计价表
工程名称：顺昌县农村公益性老年公寓建设项目（埔上镇） | [6 empty] | 第2页 共50页
序号 | 项目编码 | 项目名称 | 项目特征描述 | 计量单位 | 工程量 | 金 额(元)
[6 empty] | 综合单价 |  | 合价
30
一般土建 | [8 empty] | 分项工程(17房屋建筑与装饰)
11 | 010502001001 | ▲矩形柱 | (1)混凝土种类（商品混凝土、现场拌制，泵送、非泵送）:商品混凝土，泵送 (2)混凝土强度等级:C30 | m3 | 167.481 | 597.89 |  | 100135.22
12 | 010502003001 | ▲异形柱 | (1)柱形状:L型 (2)混凝土种类:商品混凝土，泵送 (3)混凝土强度等级:C30 | m3 | 35.079 | 599.43 |  | 21027.4
13 | 010502002001 | 构造柱 | (1)混凝土种类:非泵送商品混凝土 (2)混凝土强度等级:C25 | m3 | 11.923 | 787.44 |  | 9388.65
14 | 010505001001 | ▲有梁板 | (1)混凝土种类（商品混凝土、现场拌制，泵送、非泵送）:商品混凝土，泵送 (2)混凝土强度等级:C30 | m3 | 489.653 | 585.84 |  | 286858.31
15 | 010505001002 | ▲有梁板 | (1)混凝土种类（商品混凝土、现场拌制，泵送、非泵送）:商品混凝土，泵送 (2)混凝土强度等级:C30 P8 | m3 | 83.734 | 712.75 |  | 59681.41
16 | 010505001003 | ▲有梁板 | (1)混凝土种类（商品混凝土、现场拌制，泵送、非泵送）:商品混凝土，泵送 (2)混凝土强度等级:C30 | m3 | 43.229 | 603.44 |  | 26086.11
17 | 010504001001 | ▲直形墙 | (1)电梯井壁 (2)混凝土种类（商品混凝土、现场拌制，泵送、非泵送）:商品混凝土，泵送 (3)混凝土强度等级:C30 | m3 | 2.112 | 588.78 |  | 1243.5
18 | 010506001001 | ▲直形楼梯 | (1)混凝土种类（商品混凝土、现场拌制，泵送、非泵送）:商品混凝土，泵送 (2)混凝土强度等级:C30 (3)楼梯类型（板式、梁式）:板式 (4)120mm | m2 | 99.32 | 142.34 |  | 14137.21
19 | 010503005001 | 过梁 | (1)混凝土种类（商品混凝土、现场拌制，泵送、非泵送）:商品混凝土，非泵送 (2)混凝土强度等级:C | m3 | 10.371 | 795.49 |  | 8250.03
分部分项工程量清单与计价表
工程名称：顺昌县农村公益性老年公寓建设项目（埔上镇） | [6 empty] | 第3页 共50页
序号 | 项目编码 | 项目名称 | 项目特征描述 | 计量单位 | 工程量 | 金 额(元)
[6 empty] | 综合单价 |  | 合价
25
20 | 010507005001 | 压顶 | (1)混凝土种类（商品混凝土、现场拌制，泵送、非泵送）:商品混凝土，非泵送 (2)混凝土强度等级:C25 | m3 | 12.891 | 747.7 |  | 9638.6
21 | 010505007001 | 天沟（檐沟）、挑檐板 | (1)混凝土种类（商品混凝土、现场拌制，泵送、非泵送）:商品混凝土，非泵送 (2)混凝土强度等级:C25 | m3 | 9.307 | 702.13 |  | 6534.72
22 | 010505003001 | 平板 | (1)混凝土种类（商品混凝土、现场拌制，泵送、非泵送）:商品混凝土，非泵送 (2)混凝土强度等级:C25 | m3 | 5.016 | 562.04 |  | 2819.19
23 | 010505008001 | 雨篷、悬挑板、阳台板 | (1)混凝土种类（商品混凝土、现场拌制，泵送、非泵送）:商品混凝土，非泵送 (2)混凝土强度等级:C25 | m3 | 0.12 | 659.67 |  | 79.16
24 | 010505006001 | 栏板 | (1)混凝土种类（商品混凝土、现场拌制，泵送、非泵送）:商品混凝土，非泵送 (2)混凝土强度等级:C30 | m3 | 17.578 | 633.7 |  | 11139.18
25 | 010503002001 | ▲矩形梁 | (1)梯梁 (2)混凝土种类（商品混凝土、现场拌制，泵送、非泵送）:泵送 (3)混凝土强度等级:C30 | m3 | 8.32 | 592.44 |  | 4929.1
26 | 010402001001 | 砌块墙 | (1)砌块品种、规格、强度等级:A5.0加气混凝土砌块 (2)墙体类型、砌筑高度:外墙 (3)砂浆强度等级:加气混凝土专用砌筑砂浆 | m3 | 398.859 | 688.49 |  | 274610.43
27 | 010401005001 | 空心砖墙 | (1)砖品种、规格、强度等级:190厚空心砖墙 (2)墙体类型、砌筑高度:内隔墙 (3)砂浆强度等级、配合比:M5混合砂浆 | m3 | 465.257 | 558.86 |  | 260013.53
钢筋工程 | [8 empty] | 分项工程(17房屋建筑与装饰)
28 | 010515001001 | 现浇构件钢筋 | (1)钢筋种类、规格:二级钢 Φ6.5圆钢 | t | 4.197 | 6746.13 |  | 28313.51
29 | 010515001002 | 现浇构件钢筋 | (1)钢筋种类、规格: | t | 0.267 | 6534.48 |  | 1744.71
分部分项工程量清单与计价表
工程名称：顺昌县农村公益性老年公寓建设项目（埔上镇） | [6 empty] | 第4页 共50页
序号 | 项目编码 | 项目名称 | 项目特征描述 | 计量单位 | 工程量 | 金 额(元)
[6 empty] | 综合单价 |  | 合价
二级钢 Φ8 圆钢
30 | 010515001003 | 现浇构件钢筋 | (1)钢筋种类、规格:三级钢 HRB400EΦ8 线材 | t | 38.855 | 6537.4 |  | 254010.68
31 | 010515001004 | 现浇构件钢筋 | (1)钢筋种类、规格:三级钢 HRB400EΦ10 线材 | t | 15.897 | 6563.88 |  | 104346
32 | 010515001005 | 现浇构件钢筋 | (1)钢筋种类、规格:三级钢 HRB400EΦ12 螺纹钢筋 | t | 7.156 | 6028.36 |  | 43138.94
33 | 010515001006 | 现浇构件钢筋 | (1)钢筋种类、规格:三级钢 HRB400EΦ14 螺纹钢筋 | t | 10.573 | 5938.49 |  | 62787.65
34 | 010515001007 | 现浇构件钢筋 | (1)钢筋种类、规格:三级钢 HRB400EΦ16 螺纹钢筋 | t | 8.126 | 5871.38 |  | 47710.83
35 | 010515001008 | 现浇构件钢筋 | (1)钢筋种类、规格:三级钢 HRB400EΦ18 螺纹钢筋 | t | 26.776 | 5871.38 |  | 157212.07
36 | 010515001009 | 现浇构件钢筋 | (1)钢筋种类、规格:三级钢 HRB400EΦ20 螺纹钢筋 | t | 15.174 | 5556.94 |  | 84321.01
37 | 010515001010 | 现浇构件钢筋 | (1)钢筋种类、规格:三级钢 HRB400EΦ22 螺纹钢筋 | t | 5.769 | 5556.94 |  | 32057.99
38 | 010515001011 | 现浇构件钢筋 | (1)钢筋种类、规格:三级钢 HRB400EΦ25 螺纹钢筋 | t | 4.826 | 5556.94 |  | 26817.79
39 | 010516006001 | 电渣压力焊接 | (1)规格:φ≤18 | 个 | 2656 | 5.77 |  | 15325.12
40 | 010516003001 | 机械连接 | (1)连接方式:钢筋直螺纹连接 (2)规格:φ22 | 个 | 2 | 15.64 |  | 31.28
41 | 010516003002 | 机械连接 | (1)连接方式:钢筋直螺纹连接 (2)规格:φ25 | 个 | 8 | 15.89 |  | 127.12
楼地面工程 | [8 empty] | 分项工程(17房屋建筑与装饰)
地基处电梯井
42 | 011101003001 | 细石混凝土楼地面 | (1)部位:地基处电梯井 (2)做法:10J301,4/16 (3)面层厚度、混凝土强度等级:C25细石砼厚度30mm (4)找平层厚度、砂浆配合比:20厚1:2.5水泥砂浆找平 | m2 | 9.4 | 55.18 |  | 518.69
43 | 010904001001 | 楼（地）面卷材防水 | (1)3.0厚自粘式SBS改性沥青防水卷材 | m2 | 9.4 | 46.73 |  | 439.26
44 | 010904002001 | 楼（地）面涂膜防水 | (1)1mm厚水泥基渗透结晶型防水涂料 | m2 | 9.4 | 14.18 |  | 133.29
水井、电井、配电间
分部分项工程量清单与计价表
工程名称：顺昌县农村公益性老年公寓建设项目（埔上镇） | [6 empty] | 第5页 共50页
序号 | 项目编码 | 项目名称 | 项目特征描述 | 计量单位 | 工程量 | 金 额(元)
[6 empty] | 综合单价 |  | 合价
45 | 010501001002 | 垫层 | (1)水井、电井、配电间地面 (2)60厚C15混凝土垫层 | m3 | 0.695 | 512.6 |  | 356.26
46 | 011101001001 | 水泥砂浆楼地面 | (1)部位:水井、电井、配电间 (2)素水泥浆遍数:水泥浆一道（内掺建筑胶） (3)面层厚度、砂浆配合比:12 厚 1：1.5 水泥砂浆面层 | m2 | 38.537 | 28.53 |  | 1099.46
47 | 011101006001 | 平面砂浆找平层 | (1)水井、电井、配电间 (2)18 厚 1：2.5 水泥砂浆抹平 | m2 | 38.537 | 24.2 |  | 932.6
走道
48 | 010501001003 | 垫层 | (1)走道 (2)60厚C15混凝土垫层 | m3 | 5.877 | 512.6 |  | 3012.55
49 | 011101002001 | 现浇水磨石楼地面 | (1)部位:走道 (2)面层厚度、水泥石子浆配合比:10厚1:2.5水泥彩色石子地面，表面磨光打蜡 (3)界面剂:水泥浆一道内掺建筑胶 | m2 | 536.66 | 123.87 |  | 66476.07
50 | 011101006002 | 平面砂浆找平层 | (1)20厚1：3干硬性水泥砂浆 (2)走道 | m2 | 536.66 | 24.13 |  | 12949.61
51 | 011101006003 | 平面砂浆找平层 | (1)找平层厚度、砂浆配合比:最薄处30厚C20细石混凝土找坡 (2)走道 | m2 | 536.66 | 33.62 |  | 18042.51
52 | 010904002002 | 楼（地）面涂膜防水 | (1)涂膜厚度、遍数:1.5厚聚氨酯防水层, | m2 | 536.66 | 35.73 |  | 19174.86
53 | 010903002001 | 墙面涂膜防水 | (1)涂膜厚度、遍数:1.5厚聚氨酯防水层, (2)四周翻起高于室内相邻地坪450高 | m2 | 240.676 | 39.94 |  | 9612.6
阳台
54 | 010501001004 | 垫层 | (1)阳台地面 (2)60厚C15混凝土垫层 | m3 | 2.049 | 512.6 |  | 1050.32
55 | 011102003001 | 块料楼地面 | (1)部位:阳台 (2)结合层厚度、砂浆配合比:20厚1：3干硬性水泥砂浆结合层 (3)面层材料品种、规格、颜色:800*800防滑砖 (4)界面剂:水泥浆一道（内掺胶水） | m2 | 243.327 | 128.7 |  | 31316.18
56 | 011101006004 | 平面砂浆找平层 | (1)20厚1:3水泥砂浆找平层 | m2 | 243.327 | 24.51 |  | 5963.94
分部分项工程量清单与计价表
工程名称：顺昌县农村公益性老年公寓建设项目（埔上镇） | [6 empty] | 第6页 共50页
序号 | 项目编码 | 项目名称 | 项目特征描述 | 计量单位 | 工程量 | 金 额(元)
[6 empty] | 综合单价 |  | 合价
(2)阳台
57 | 010904002003 | 楼（地）面涂膜防水 | (1)涂膜厚度、遍数:1.5厚聚氨酯防水层 (2)反边高度:450mm (3)阳台 | m2 | 257.639 | 35.73 |  | 9205.44
58 | 010903002002 | 墙面涂膜防水 | (1)涂膜厚度、遍数:1.5厚聚氨酯防水层 (2)阳台 | m2 | 589.008 | 39.94 |  | 23524.98
卧室、消控室、就业帮扶区、文体活动区、生活照料区
59 | 010501001005 | 垫层 | (1)卧室、消控室、就业帮扶区、文体活动区、生活照料区地面 (2)60厚C15混凝土垫层 | m3 | 4.647 | 512.6 |  | 2382.05
60 | 011101002002 | 现浇水磨石楼地面 | (1)部位:卧室、消控室、就业帮扶区、文体活动区、生活照料区 (2)结合层厚度、砂浆配合比:20厚1：3干硬性水泥砂浆 (3)面层厚度、水泥石子浆配合比:10厚1:2.5水泥彩色石子地面，表面磨光打蜡 | m2 | 769.492 | 123.13 |  | 94747.55
61 | 010904002004 | 楼（地）面涂膜防水 | (1)卧室 (2)3mm隔音涂料 | m2 | 769.492 | 68.93 |  | 53041.08
62 | 011101006005 | 平面砂浆找平层 | (1)20厚1：3干硬性水泥砂浆 (2)卧室、消控室、就业帮扶区、文体活动区、生活照料区 | m2 | 769.492 | 24.86 |  | 19129.57
63 | 011101006006 | 平面砂浆找平层 | (1)找平层厚度、砂浆配合比:最薄处30厚C20细石混凝土找坡 (2)卧室、消控室、就业帮扶区、文体活动区、生活照料区 | m2 | 769.492 | 29.42 |  | 22638.45
厨房、餐厅
64 | 010501001006 | 垫层 | (1)厨房、餐厅地面 (2)60厚C15混凝土垫层 | m3 | 14.042 | 512.6 |  | 7197.93
65 | 011101002003 | 现浇水磨石楼地面 | (1)部位:厨房、餐厅 (2)结合层厚度、砂浆配合比:20厚1：3干硬性水泥砂浆 (3)面层厚度、水泥石子浆配合比:10厚1:2.5水泥彩色石子地面，表面磨光打蜡 | m2 | 661.82 | 123.87 |  | 81979.64
66 | 011101006007 | 平面砂浆找平层 | (1)找平层厚度、砂浆配合比:20厚1：3干硬性水泥砂浆，水泥浆 | m2 | 661.82 | 24.86 |  | 16452.85
分部分项工程量清单与计价表
工程名称：顺昌县农村公益性老年公寓建设项目（埔上镇） | [6 empty] | 第7页 共50页
序号 | 项目编码 | 项目名称 | 项目特征描述 | 计量单位 | 工程量 | 金 额(元)
[6 empty] | 综合单价 |  | 合价
一道内掺建筑胶 (2)厨房、餐厅
67 | 011101006008 | 平面砂浆找平层 | (1)找平层厚度、砂浆配合比:最薄处30厚C20细石混凝土找坡 (2)厨房、餐厅 | m2 | 661.82 | 28.68 |  | 18981
楼梯间
68 | 010501001007 | 垫层 | (1)楼梯间地面 (2)60厚C15混凝土垫层 | m3 | 1.12 | 512.6 |  | 574.11
69 | 011106005001 | 现浇水磨石楼梯面层 | (1)部位:楼梯间 (2)做法:踏步做法参12J926-F9-6 (3)结合层厚度、砂浆配合比:20厚1：3干硬性水泥砂浆 (4)面层厚度、水泥石子浆配合比:10厚1:2.5水泥彩色石子地面，表面磨光打蜡 (5)面层:触感导向块做法详图集闽99J17-9-6 (6)找平层厚度、砂浆配合比:1:3水泥砂浆最薄处30厚C20细石混凝土找坡 (7)界面剂:水泥浆一道内掺建筑胶 (8)铸铜防滑条 | m2 | 183.34 | 385.95 |  | 70760.07
卫生间
70 | 010501001008 | 垫层 | (1)楼梯间地面 (2)60厚C15混凝土垫层 | m3 | 2.311 | 512.6 |  | 1184.62
71 | 011102003002 | 块料楼地面 | (1)部位:卫生间 (2)结合层厚度、砂浆配合比:20厚1：3干硬性水泥砂浆结合层 (3)面层材料品种、规格、颜色:400*400防滑砖 | m2 | 241.97 | 117.36 |  | 28397.6
72 | 010904002005 | 楼（地）面涂膜防水 | (1)涂膜厚度、遍数:1.5厚聚氨酯防水层 (2)反边高度:450mm (3)卫生间 | m2 | 252.445 | 35.73 |  | 9019.86
73 | 010903002003 | 墙面涂膜防水 | (1)涂膜厚度、遍数:1.5厚聚氨酯防水层 (2)卫生间 | m2 | 1096.635 | 39.94 |  | 43799.6
74 | 011101006009 | 平面砂浆找平层 | (1)找平层厚度、砂浆配合比:20厚1:3水泥砂浆找平层 (2)卫生间 | m2 | 241.97 | 24.51 |  | 5930.68
踢脚工程
75 | 011105003001 | 块料踢脚线 | (1)部位:卧室、消控室、就业帮扶区、文 | m2 | 99.98 | 183.01 |  | 18297.34
分部分项工程量清单与计价表
工程名称：顺昌县农村公益性老年公寓建设项目（埔上镇） | [6 empty] | 第8页 共50页
序号 | 项目编码 | 项目名称 | 项目特征描述 | 计量单位 | 工程量 | 金 额(元)
[6 empty] | 综合单价 |  | 合价
体活动区、生活照料区、餐厅 (2)踢脚线高度:100mm (3)粘贴层厚度、材料种类:9厚1:2 水泥砂浆粘接层（内参建筑胶） (4)面层材料品种、规格、颜色:100高墙砖踢脚线，稀水泥浆擦缝 (5)界面剂种类:素水泥砂浆一道（内掺建筑胶）
内墙柱面工程 | [8 empty] | 分项工程(17房屋建筑与装饰)
地基处电梯井
76 | 011201004001 | 立面砂浆找平层 | (1)部位:地基处电梯井 (2)基层类型:内墙面 (3)找平层:9厚1:3水泥砂浆 +5mm厚1:2.5水泥砂浆 | m2 | 29.58 | 32.29 |  | 955.14
|  | 水井、电井、配电间 | (1)水井、电井、配电间 (2)水井、电井、配电间
77 | 011201004002 | 立面砂浆找平层 | (1)部位:水井、电井、配电间 (2)基层类型:内墙面 (3)找平层:8厚1:3水泥砂浆 +5mm厚1:2.5水泥砂浆 | m2 | 236.445 | 31.82 |  | 7523.68
78 | 010903002004 | 墙面涂膜防水 | (1)水井、电井、配电间 (2)1.5厚聚氨酯防水涂膜 | m2 | 236.445 | 39.94 |  | 9443.61
走廊
79 | 011201004003 | 立面砂浆找平层 | (1)部位:走廊 (2)基层类型:内墙面 (3)找平层:9厚1:3水泥砂浆 +5mm厚1:2.5水泥砂浆 | m2 | 1199.724 | 32.29 |  | 38739.09
80 | 011204003001 | 块料墙面 | (1)部位:走廊 (2)墙裙高度:1000mm (3)粘贴层厚度、材料种类:9厚1:2 水泥砂浆粘接层（内参建筑胶） (4)面层材料品种、规格、颜色:1000高300*600墙砖墙裙，稀水泥浆擦缝 (5)界面剂种类:素水泥砂浆一道（内掺建筑胶） | m2 | 499.78 | 158.45 |  | 79190.14
81 | 011202003001 | 柱、梁面砂浆找平 | (1)部位:走廊 | m2 | 63.568 | 41.59 |  | 2643.79
分部分项工程量清单与计价表
工程名称：顺昌县农村公益性老年公寓建设项目（埔上镇） | [6 empty] | 第9页 共50页
序号 | 项目编码 | 项目名称 | 项目特征描述 | 计量单位 | 工程量 | 金 额(元)
[6 empty] | 综合单价 |  | 合价
(2)基层类型:柱面 (3)找平层:9厚1:3水泥砂浆 +5mm厚1:2.5水泥砂浆
82 | 011205002001 | 块料柱面 | (1)部位:走廊（独立柱） (2)墙裙高度:1000mm (3)粘贴层厚度、材料种类:9厚1:2 水泥砂浆粘接层（内参建筑胶） (4)面层材料品种、规格、颜色:1000高300*600墙砖墙裙，稀水泥浆擦缝 (5)界面剂种类:素水泥砂浆一道（内掺建筑胶） | m2 | 7.2 | 176.77 |  | 1272.74
阳台
83 | 011201004004 | 立面砂浆找平层 | (1)部位:阳台 (2)基层类型:内墙面 (3)找平层:14厚1∶3水泥砂浆打底扫毛 | m2 | 1010.13 | 33.04 |  | 33374.7
84 | 011204003002 | 块料墙面 | (1)部位:阳台 (2)墙体类型:内墙面 (3)面层材料品种、规格、颜色:400*800瓷砖面层贴至吊顶底，白水泥擦缝 (4)胶粘剂:4 厚强力胶粉泥粘接层，揉挤压实 (5)界面剂:刷素水泥浆一道甩毛（内掺建筑胶） | m2 | 1010.13 | 177.55 |  | 179348.58
卧室、消控室、就业帮扶区、文体活动区、生活照料区【餐厅】
85 | 011201004005 | 立面砂浆找平层 | (1)部位:卧室、消控室、就业帮扶区、文体活动区、生活照料区 (2)基层做法:图集《13J502-1》B04-2、3、4 (3)找平层砂浆厚度、配合比:13厚1∶0.3：3水泥石灰膏砂浆+5厚1:0.3:2.5水泥石灰膏砂浆 | m2 | 3996.527 | 34.15 |  | 136481.4
86 | 011406001001 | 抹灰面油漆涂料 | (1)部位:卧室、消控室、就业帮扶区、文体活动区、生活照料区 (2)基层类型:内墙面 (3)刮腻子要求:刮腻子三遍 (4)涂料品种、喷刷遍 | m2 | 3996.527 | 35.61 |  | 142316.33
分部分项工程量清单与计价表
工程名称：顺昌县农村公益性老年公寓建设项目（埔上镇） | [6 empty] | 第10页 共50页
序号 | 项目编码 | 项目名称 | 项目特征描述 | 计量单位 | 工程量 | 金 额(元)
[6 empty] | 综合单价 |  | 合价
数:白色无机防霉涂料（防火等级:A）两道
厨房
87 | 011201004006 | 立面砂浆找平层 | (1)部位:厨房、餐厅 (2)基层类型:内墙面 (3)找平层:14厚1∶3水泥砂浆打底扫毛 | m2 | 759.705 | 33.04 |  | 25100.65
88 | 011204003003 | 块料墙面 | (1)部位:厨房、餐厅 (2)墙体类型:内墙面 (3)面层材料品种、规格、颜色:400*800瓷砖面层贴至吊顶底，白水泥擦缝 (4)胶粘剂:4 厚强力胶粉泥粘接层，揉挤压实 (5)界面剂:刷素水泥浆一道甩毛（内掺建筑胶） | m2 | 759.705 | 177.55 |  | 134885.62
楼梯间
89 | 011201004007 | 立面砂浆找平层 | (1)部位:楼梯间 (2)基层做法:图集《13J502-1》B04-2、3、4 (3)找平层砂浆厚度、配合比:13厚1∶0.3：3水泥石灰膏砂浆+5厚1:0.3:2.5水泥石灰膏砂浆 | m2 | 576.564 | 34.15 |  | 19689.66
90 | 011407001001 | 墙面喷刷涂料 | (1)部位:楼梯间 (2)基层类型:内墙面 (3)刮腻子要求:刮腻子三遍 (4)涂料品种、喷刷遍数:白色无机防霉涂料（防火等级:A）两道 | m2 | 576.564 | 35.61 |  | 20531.44
卫生间、无障碍卫生间
91 | 011201004008 | 立面砂浆找平层 | (1)部位:卫生间、无障碍卫生间 (2)基层类型:内墙面 (3)找平层:14厚1∶3水泥砂浆打底扫毛 | m2 | 1102.468 | 33.04 |  | 36425.54
92 | 011204003004 | 块料墙面 | (1)部位:卫生间、无障碍卫生间 (2)墙体类型:内墙面 (3)面层材料品种、规格、颜色:400*800瓷砖面层贴至吊顶底，白水泥擦缝 (4)胶粘剂:4 厚强力胶粉泥粘接层，揉挤压实 (5)界面剂:刷素水泥浆一道甩毛（内掺建筑胶） | m2 | 1102.468 | 177.55 |  | 195743.19
天棚工程 | [8 empty] | 分项工程(17房屋建筑与装饰)
分部分项工程量清单与计价表
工程名称：顺昌县农村公益性老年公寓建设项目（埔上镇） | [6 empty] | 第11页 共50页
序号 | 项目编码 | 项目名称 | 项目特征描述 | 计量单位 | 工程量 | 金 额(元)
[6 empty] | 综合单价 |  | 合价
水井、电井、配电间
93 | 011301001001 | 天棚抹灰 | (1)部位:水井、电井、配电间 (2)基层类型:混凝土面 (3)抹灰厚度、材料种类、砂浆配合比:5厚1:3水泥砂浆打底扫毛+3厚1:2.5水泥砂浆找平 (4)界面剂:素水泥砂浆一道（内掺建筑胶 | m2 | 37.47 | 33.15 |  | 1242.13
走廊
94 | 011302001001 | 天棚吊顶 | (1)部位:走廊 (2)龙骨材料种类、规格、中距:嵌入式龙骨平面600×600 (3)面层材料品种、规格:铝合金方板600mm×600mm (4)压条材料种类、规格:铝合金收边线 | m2 | 523.012 | 141.73 |  | 74126.49
阳台
95 | 011302001002 | 天棚吊顶 | (1)部位:阳台 (2)龙骨材料种类、规格、中距:嵌入式龙骨平面600×600 (3)面层材料品种、规格:铝合金方板600mm×600mm (4)压条材料种类、规格:铝合金收边线 | m2 | 180.139 | 151.38 |  | 27269.44
卧室、消控室、就业帮扶区、文体活动区、生活照料区
96 | 011302001003 | 天棚吊顶 | (1)部位:卧室、消控室、就业帮扶区、文体活动区、生活照料区 (2)龙骨材料种类、规格、中距:嵌入式龙骨平面600×600 (3)面层材料品种、规格:铝合金方板600mm×600mm (4)压条材料种类、规格:铝合金收边线 | m2 | 754.788 | 143.88 |  | 108598.9
厨房、餐厅
97 | 011302001004 | 天棚吊顶 | (1)部位:厨房、餐厅 (2)龙骨材料种类、规格、中距:轻钢龙骨(不上人型)平面600×600 (3)面层材料品种、规格:防水石膏板吊顶 | m2 | 754.068 | 108.82 |  | 82057.68
分部分项工程量清单与计价表
工程名称：顺昌县农村公益性老年公寓建设项目（埔上镇） | [6 empty] | 第12页 共50页
序号 | 项目编码 | 项目名称 | 项目特征描述 | 计量单位 | 工程量 | 金 额(元)
[6 empty] | 综合单价 |  | 合价
98 | 011407002001 | 天棚喷刷涂料 | (1)部位:厨房、餐厅 (2)基层类型:混凝土面 (3)喷刷涂料部位:天棚面 (4)腻子种类、要求:二遍耐水腻子批平 (5)涂料品种、喷刷遍数:刷白色防霉无机涂料二遍(A级) | m2 | 661.82 | 32.41 |  | 21449.59
楼梯间
99 | 011301001002 | 天棚抹灰 | (1)部位:楼梯间 (2)基层类型:混凝土面 (3)抹灰厚度、材料种类、砂浆配合比:5厚1:0.5:3 水泥石灰膏砂浆打底扫毛+3 厚 1:0.5:2.5 水泥石灰膏砂浆找平 (4)界面剂:素水泥砂浆一道（内掺建筑胶） | m2 | 199.45 | 32.83 |  | 6547.94
100 | 011407002002 | 天棚喷刷涂料 | (1)部位:楼梯间 (2)喷刷涂料部位:天棚面 (3)腻子种类、要求:二遍耐水腻子批平 (4)涂料品种、喷刷遍数:刷白色防霉无机涂料二遍(A级) | m2 | 199.45 | 32.41 |  | 6464.17
卫生间
101 | 011302001005 | 天棚吊顶 | (1)部位:卫生间 (2)龙骨材料种类、规格、中距:嵌入式龙骨平面600×600 (3)面层材料品种、规格:铝合金方板600mm×600mm (4)压条材料种类、规格:铝合金收边线 | m2 | 241.97 | 149.83 |  | 36254.37
102 | 011301001003 | 天棚抹灰 | (1)卫生间 (2)1.5厚聚氨酯防水层 | m2 | 241.97 | 35.73 |  | 8645.59
外墙面工程 | [8 empty] | 分项工程(17房屋建筑与装饰)
103 | 011201004009 | 立面砂浆找平层 | (1)基层类型:外墙面 (2)界面剂类型:加气混凝土专用界面剂 (3)找平层:9厚1:3水泥砂浆 +5mm厚1:2.5水泥砂浆 | m2 | 2664.498 | 59.87 |  | 159523.5
104 | 011201004010 | 立面砂浆找平层 | (1)基层类型:混凝土线条 (2)界面剂类型:混凝土界面处理剂 (3)找平层砂浆厚度、 | m2 | 34.472 | 107.56 |  | 3707.81
分部分项工程量清单与计价表
工程名称：顺昌县农村公益性老年公寓建设项目（埔上镇） | [6 empty] | 第13页 共50页
序号 | 项目编码 | 项目名称 | 项目特征描述 | 计量单位 | 工程量 | 金 额(元)
[6 empty] | 综合单价 |  | 合价
配合比:9厚1:3水泥砂浆 +5mm厚1:2.5水泥砂浆
105 | 011406001002 | 抹灰面油漆涂料 | (1)基层类型:外墙面 (2)涂料品种、喷刷遍数:真石漆一底两面 | m2 | 2698.97 | 104.92 |  | 283175.93
106 | 040601027001 | 刚性防水 | (1)外墙面 (2)5厚聚合物水泥防水砂浆 | m2 | 2698.97 | 15.9 |  | 42913.62
107 | 010903002005 | 墙面涂膜防水 | (1)外墙面 (2)1.5厚聚氨酯防水涂膜 | m2 | 2698.97 | 46.72 |  | 126095.88
108 | 010607005001 | 砌块墙钢丝网加固 | (1)材料品种、规格:加气混凝土砌块满铺钢丝网 | m2 | 2549.703 | 16.61 |  | 42350.57
109 | 010607005002 | 砌块墙钢丝网加固 | (1)不同材料交接处钢丝网 | m2 | 858.232 | 16.61 |  | 14255.23
110 | 011001004001 | 保温柱、梁 | (1)保温隔热部位:混凝土柱、梁热桥部位 (2)保温隔热方式:25mm无机保温砂浆 (3)增强网及抗裂防水砂浆种类:10mm抗裂砂浆（网格布） | m2 | 382.455 | 165.02 |  | 63112.72
屋面工程 | [8 empty] | 分项工程(17房屋建筑与装饰)
上人屋面
111 | 010404001001 | 垫层 | (1)垫层材料种类、配合比、厚度:最薄30厚LC5.0轻集料砼2%找坡层 | m3 | 18.813 | 614.76 |  | 11565.48
112 | 011001001001 | 保温隔热屋面 | (1)保温隔热材料品种、规格、厚度:80厚挤塑聚苯板保温层 | m2 | 627.093 | 38.67 |  | 24249.69
113 | 011101006010 | 平面砂浆找平层 | (1)找平层厚度、砂浆配合比:20厚1:3水泥砂浆找平层 | m2 | 627.093 | 24.51 |  | 15370.05
114 | 010902001001 | 屋面卷材防水 | (1)卷材品种、规格、厚度:3.0+3.0厚双层APP改性沥青卷材防水层 (2)防水层数:双层 | m2 | 670.402 | 84.92 |  | 56930.54
115 | 010902002001 | 屋面涂膜防水 | (1)防水膜品种、涂膜厚度、遍数:1.5厚聚氨酯防水涂膜 | m2 | 670.402 | 35.73 |  | 23953.46
116 | 011003001001 | 隔离层 | (1)10厚低标号砂浆隔离层 | m2 | 627.093 | 18.96 |  | 11889.68
117 | 011101003002 | 细石混凝土楼地面 | (1)面层厚度、混凝土强度等级:40厚C20细石混凝土 | m2 | 627.093 | 41.72 |  | 26162.32
118 | 010515003001 | 钢筋网片 | (1)钢筋种类、规格:双向HPB300Φ6.5@150，钢筋网片绑扎 | t | 2.18 | 6746.13 |  | 14706.56
119 | 010901001001 | 瓦屋面 | (1)瓦品种、规格:彩 | m2 | 90.301 | 147.21 |  | 13293.21
分部分项工程量清单与计价表
工程名称：顺昌县农村公益性老年公寓建设项目（埔上镇） | [6 empty] | 第14页 共50页
序号 | 项目编码 | 项目名称 | 项目特征描述 | 计量单位 | 工程量 | 金 额(元)
[6 empty] | 综合单价 |  | 合价
瓦绑扎铺贴 (2)粘结层砂浆的配合比:10厚低标号砂浆隔离层 (3)找平层:20厚1:3水泥砂浆找平层 (4)檐口 :彩瓦滴水线
120 | 010902002002 | 屋面涂膜防水 | (1)聚氨酯防水涂料 | m2 | 90.301 | 52.15 |  | 4709.2
泛水
121 | 01B001 | 泛水 | (1)铝板泛水 | m | 162.6 | 74.4 |  | 12097.44
检修口，烟囱、风道
122 | 010902010001 | 上人孔盖板 | (1)面层厚度、砂浆配合比:屋面检修口 | 座 | 1 | 476.3 |  | 476.3
123 | 010527001001 | 烟道、通风道 |  | m | 274.68 | 120.75 |  | 33167.61
门窗工程 | [8 empty] | 分项工程(17房屋建筑与装饰)
门工程
124 | 010802003001 | 钢质防火门 | (1)门框、扇材质:乙级钢质防火门 (2)洞口宽度≥1.2m，增加顺位器 | m2 | 47.52 | 512.85 |  | 24370.63
125 | 010801002001 | 木质门带套 | (1)门代号及洞口尺寸:800*2200 (2)材质:复合木门 | 樘 | 6 | 1342.42 |  | 8054.52
126 | 010801002002 | 木质门带套 | (1)门代号及洞口尺寸:900*2200 (2)材质:复合木门 | 樘 | 100 | 1478.29 |  | 147829
127 | 010802004001 | 防盗门 | (1)入户钢制防盗门 (2)M1022 | m2 | 116.6 | 421.71 |  | 49171.39
128 | 010802001001 | 金属（塑钢）门 | (1)门框、扇材质:铝合金推拉门TM1824 (2)玻璃品种、厚度:6高透光单银Low-E+12空气+6透明玻璃 | m2 | 216 | 591.32 |  | 127725.12
129 | 010802001002 | 金属（塑钢）门 | (1)门框、扇材质:卫生间折叠门ZM1022 | m2 | 112.2 | 104.83 |  | 11761.93
130 | 010807001001 | 金属（塑钢、断桥）窗 | (1)部位:走廊处外窗 (2)框、扇材质:断热铝合金窗-C0617 (3)玻璃品种、厚度:6高透光单银Low-E+12空气+6透明玻璃 | m2 | 36.72 | 508.34 |  | 18666.24
131 | 010807001002 | 金属（塑钢、断桥）窗 | (1)部位:走廊处外窗 (2)框、扇材质:断热铝合金消防救援窗-C1117 (3)玻璃品种、厚度:6高透光单银Low-E+12空气+6透明玻璃 | m2 | 14.96 | 535.96 |  | 8017.96
132 | 010807001003 | 金属（塑钢、断桥）窗 | (1)做法:详03J603-2 (2)部位:外窗 (3)框、扇材质:推拉 | m2 | 73.44 | 541.02 |  | 39732.51
分部分项工程量清单与计价表
工程名称：顺昌县农村公益性老年公寓建设项目（埔上镇） | [6 empty] | 第15页 共50页
序号 | 项目编码 | 项目名称 | 项目特征描述 | 计量单位 | 工程量 | 金 额(元)
[6 empty] | 综合单价 |  | 合价
断热铝合金节能窗-C1212 (4)玻璃品种、厚度:6高透光单银Low-E+12空气+6透明玻璃
133 | 010807001004 | 金属（塑钢、断桥）窗 | (1)做法:详03J603-2 (2)部位:外窗 (3)框、扇材质:推拉断热铝合金节能窗-C1217 (4)玻璃品种、厚度:6高透光单银Low-E+12空气+6透明玻璃 | m2 | 12.24 | 531.41 |  | 6504.46
134 | 010807001005 | 金属（塑钢、断桥）窗 | (1)做法:详03J603-2 (2)部位:外窗 (3)框、扇材质:推拉断热铝合金节能窗-C1512 (4)玻璃品种、厚度:6高透光单银Low-E+12空气+6透明玻璃 | m2 | 10.8 | 541.02 |  | 5843.02
135 | 010807001006 | 金属（塑钢、断桥）窗 | (1)做法:详03J603-2 (2)部位:外窗 (3)框、扇材质:推拉拉断热铝合金节能窗-C1517 (4)玻璃品种、厚度:6高透光单银Low-E+12空气+6透明玻璃 | m2 | 130.05 | 531.41 |  | 69109.87
136 | 010807001007 | 金属（塑钢、断桥）窗 | (1)做法:详03J603-2 (2)走廊处外窗 (3)框、扇材质:推拉断热铝合金节能窗-C1817 (4)玻璃品种、厚度:6高透光单银Low-E+12空气+6透明玻璃 | m2 | 6.12 | 531.41 |  | 3252.23
137 | 010807001008 | 金属（塑钢、断桥）窗 | (1)做法:详03J603-2 (2)外窗 (3)框、扇材质:推拉断热铝合金节能窗-C2117 (4)玻璃品种、厚度:6高透光单银Low-E+12空气+6透明玻璃 | m2 | 207.06 | 531.41 |  | 110033.75
138 | 010807005001 | 金属格栅窗 | (1)框外围尺寸:不锈钢防盗格栅窗 | m2 | 120.42 | 239.31 |  | 28817.71
139 | 010807004001 | 金属纱窗 | (1)框材质:铝合金 (2)窗纱材料品种、规格:铝合金推拉纱窗扇 | m2 | 167.58 | 108.79 |  | 18231.03
140 | 010811001001 | 防坠落装置 |  | 套 | 132 | 10 |  | 1320
141 | 010810001001 | 卷帘 | (1)部位:东西两侧外窗 (2)卷帘材质:织物卷帘 | m2 | 90.33 | 185.76 |  | 16779.7
金属构件工程 | [8 empty] | 分项工程(17房屋建筑与装饰)
分部分项工程量清单与计价表
工程名称：顺昌县农村公益性老年公寓建设项目（埔上镇） | [6 empty] | 第16页 共50页
序号 | 项目编码 | 项目名称 | 项目特征描述 | 计量单位 | 工程量 | 金 额(元)
[6 empty] | 综合单价 |  | 合价
142 | 011503001001 | 金属扶手、栏杆、栏板 | (1)部位:楼梯栏杆（A梯 ）900高 (2)做法:无障碍烤漆方管栏杆扶手做法参12J926-F4 (3)扶手材料种类、规格:φ40*2钢管扶手 (4)栏杆材料种类、规格:60*40*3钢管立柱， (5)栏板材料种类、规格、颜色:φ18*1.5钢管焊接 | m | 29.26 | 368.99 |  | 10796.65
143 | 010516002001 | 预埋铁件 | (1)做法:做法参12J926-F9/M3、A梯 (2)钢板规格、尺寸:钢板160*160*12 (3)铁件尺寸:φ12 | t | 0.121 | 8130.02 |  | 983.73
144 | 011405001001 | 金属面油漆 | (1)构件名称:金属栏杆烤漆 (2)油漆品种、遍数:烤漆1遍 | m2 | 51.08 | 40 |  | 2043.2
145 | 011503001002 | 金属扶手、栏杆、栏板 | (1)部位:楼梯栏杆(B梯 ) (2)做法:无障碍烤漆方管栏杆扶手做法参12J926-F4 (3)扶手材料种类、规格:φ40*2钢管扶手 (4)栏杆材料种类、规格:60*40*3钢管立柱， | m | 29.26 | 368.99 |  | 10796.65
146 | 010516002002 | 预埋铁件 | (1)做法:做法参12J926-F9/M3、B梯 (2)钢板规格、尺寸:钢板160*160*12 (3)铁件尺寸:φ12 | t | 0.121 | 8130.02 |  | 983.73
147 | 011405001002 | 金属面油漆 | (1)构件名称:金属栏杆烤漆 (2)油漆品种、遍数:烤漆1遍 | m2 | 51.08 | 40 |  | 2043.2
148 | 011503001003 | 金属扶手、栏杆、栏板 | (1)部位:栏杆(900高墙 ) (2)做法:无障碍烤漆方管栏杆扶手 做法参12J926-F4 (3)扶手材料种类、规格:63X2.5热镀锌钢管@1400立杆 (4)栏杆材料种类、规格:50X2.0热镀锌钢管横杆 (5)栏杆材料种类、规格:c75X3.0热镀锌钢管横杆 | m | 145.2 | 256.81 |  | 37288.81
149 | 011405001003 | 金属面油漆 | (1)构件名称:金属栏杆烤漆 (2)油漆品种、遍数: | m2 | 63.241 | 40 |  | 2529.64
分部分项工程量清单与计价表
工程名称：顺昌县农村公益性老年公寓建设项目（埔上镇） | [6 empty] | 第17页 共50页
序号 | 项目编码 | 项目名称 | 项目特征描述 | 计量单位 | 工程量 | 金 额(元)
[6 empty] | 综合单价 |  | 合价
烤漆1遍
其他装饰工程 | [8 empty] | 分项工程(17房屋建筑与装饰)
墙身防潮层
150 | 031208007001 | 防潮层、保护层 | (1)高度:60厚 (2)材料:防水砂浆 掺防水剂20mm厚 (3)对象:墙身防潮层 | m2 | 61.234 | 30.38 |  | 1860.29
雨披板、空调板、挑檐
151 | 010404001002 | 垫层 | (1)垫层材料种类、配合比、厚度:最薄30厚LC5.0轻集料砼2%找坡层 | m3 | 2.649 | 614.76 |  | 1628.5
152 | 011101006011 | 平面砂浆找平层 | (1)找平层厚度、砂浆配合比:20厚1:2.5水泥砂浆找平层 | m2 | 88.308 | 25.47 |  | 2249.2
153 | 010904002006 | 楼（地）面涂膜防水 | (1)涂膜厚度、遍数:2厚聚氨酯防水涂膜 | m2 | 88.308 | 46.79 |  | 4131.93
154 | 011101001002 | 水泥砂浆楼地面 | (1)面层厚度、砂浆配合比:20厚1:2.5水泥砂浆保护层 | m2 | 88.308 | 30.27 |  | 2673.08
厨房：大理石灶台配晶刚门
155 | 011501011001 | 矮柜 | (1)材料、种类:大理石灶台配晶刚门 (2)台柜规格:2400*600*1000 (3)晶刚门规格:900高 | 个 | 50 | 2557.77 |  | 127888.5
阳台：成品大理石洗衣池
156 | 011505001001 | 洗衣池 | (1)材料品种、规格、颜色:成品大理石洗衣池 (2)支架、配件品种、规格:分体式540×1300（含排水附件） | 个 | 50 | 864.59 |  | 43229.5
电梯大理石门套
157 | 010808005001 | 石材门窗套 | (1)粘结层厚度、砂浆配合比:40厚1:2 水泥砂浆 (2)面层材料品种、规格:20厚磨光大理石板 | m2 | 49.5 | 421.02 |  | 20840.49
室外工程 | [8 empty] | 分项工程(17房屋建筑与装饰)
158 | 010507003001 | 地沟、明暗沟 | (1)做法:详12J003-A3-10 (2)沟截面净空尺寸:250*300 (3)混凝土种类（商品混凝土、现场拌制，泵送、非泵送）:商品混凝土，非泵送 (4)混凝土强度等级:C20细石混凝土 | m | 14.22 | 394.77 |  | 5613.63
159 | 010507001001 | 散水 | (1)做法:12J003-1A、 | m2 | 98.295 | 167.38 |  | 16452.62
分部分项工程量清单与计价表
工程名称：顺昌县农村公益性老年公寓建设项目（埔上镇） | [6 empty] | 第18页 共50页
序号 | 项目编码 | 项目名称 | 项目特征描述 | 计量单位 | 工程量 | 金 额(元)
[6 empty] | 综合单价 |  | 合价
1B/A1 散水
160 | 010507001002 | 无障碍坡道 | (1)12J926之1/D2 (2)做法:12J003-12B/A8 坡道 (3)面层:100厚毛面花岗岩 (4)结合层:30厚1:3干硬性水泥砂浆 (5)找平层:100厚C20混凝土 (6)垫层:300厚3:7灰土垫层，宽出面层300 (7)素土夯实:原土夯实(人工) | m2 | 16.199 | 545.55 |  | 8837.36
161 | 011503001004 | 金属扶手、栏杆、栏板 | (1)做法:12J926之第H4页（无障碍栏杆）H=900mm (2)扶手、栏杆材料种类、规格:φ40X3不锈钢管立杆 (3)扶手、栏杆材料种类、规格:φ20X2不锈钢管立杆 (4)扶手、栏杆材料种类、规格:φ40X2不锈钢管横杆 (5)扶手、栏杆材料种类、规格:φ30X2不锈钢管横杆 (6)扶手、栏杆材料种类、规格:φ20X2不锈钢管弯头立杆 | m | 13.05 | 264.63 |  | 3453.42
162 | 010516002003 | 预埋铁件 | (1)做法:做法参12J926-F9/M3 (2)钢板规格、尺寸:钢板160*160*12 (3)铁件尺寸:φ12 | t | 0.066 | 8130.02 |  | 536.58
163 | 010507004001 | 台阶 | (1)做法:12J003-11B/B3 (2)踏步高、宽:300*130*3阶 (3)面层:30厚花岗岩 (4)结合层:20厚1:3干硬性水泥砂浆 (5)界面剂:水泥浆一道内掺建筑胶 (6)找平层:60厚C20混凝土 (7)垫层:300厚3:7灰土垫层，宽出面层300 (8)素土夯实:原土夯实(人工) | m3 | 1.423 | 4076.89 |  | 5801.41
安装工程 | [8 empty] | 单位工程(17安装)
电气工程 | [8 empty] | 分项工程(17安装)
164 | 030411003001 | 桥架 | (1)材质:钢制 (2)规格:200*100 (3)类型:CT | m | 19.2 | 93.78 |  | 1800.58
分部分项工程量清单与计价表
工程名称：顺昌县农村公益性老年公寓建设项目（埔上镇） | [6 empty] | 第19页 共50页
序号 | 项目编码 | 项目名称 | 项目特征描述 | 计量单位 | 工程量 | 金 额(元)
[6 empty] | 综合单价 |  | 合价
(4)名称:普通桥架 (5)接地要求:符合设计要求
165 | 030411003002 | 桥架 | (1)材质:钢制 (2)规格:150*75 (3)类型:CT (4)名称:消防桥架 (5)接地要求:符合设计要求 | m | 272.9 | 72.56 |  | 19801.62
166 | 030411003003 | 桥架 | (1)材质:钢制 (2)规格:100*100 (3)类型:防火 (4)名称:消防防火桥架 (5)接地要求:符合设计要求 | m | 19.2 | 59.64 |  | 1145.09
167 | 030413001001 | 铁构件 | (1)材质:槽钢 (2)名称:电缆桥架支撑架制作、安装（含支架防腐刷油） | kg | 192.815 | 15.65 |  | 3017.55
168 | 030408008001 | 防火堵洞 | (1)材质:防火泥 (2)部位:墙板 (3)名称:防火堵洞 | m3 | 1.887 | 10168.65 |  | 19188.24
分部分项
169 | 030404017001 | 配电箱 | (1)规格:半周长1.5m以内 (2)名称:成套配电箱 (3)安装方式:悬挂式 (4)型号:成套配电箱安装 ZX1箱 | 台 | 1 | 6382.32 |  | 6382.32
170 | 030404017002 | 配电箱 | (1)规格:半周长1.5m以内 (2)名称:成套配电箱 (3)安装方式:悬挂式 (4)型号:XFZX | 台 | 1 | 1063.88 |  | 1063.88
171 | 030404017003 | 配电箱 | (1)规格:半周长1.5m以内 (2)名称:成套配电箱 (3)安装方式:悬挂式 (4)型号:AP-ptdt | 台 | 2 | 3537.83 |  | 7075.66
172 | 030404017004 | 配电箱 | (1)名称:电梯控制箱 DT（仅计安装费） | 台 | 2 | 184.21 |  | 368.42
173 | 030404017005 | 配电箱 | (1)规格:半周长1.5m以内 (2)名称:成套配电箱 (3)安装方式:悬挂式 (4)型号:GX | 台 | 1 | 2795.52 |  | 2795.52
174 | 030404017006 | 配电箱 | (1)规格:半周长1.5m以内 (2)名称:成套配电箱 (3)安装方式:悬挂式 (4)型号:AW1（含电表） | 台 | 1 | 5346.06 |  | 5346.06
175 | 030404017007 | 配电箱 | (1)规格:半周长1.5m以内 (2)名称:成套配电箱 | 台 | 4 | 5317.65 |  | 21270.6
分部分项工程量清单与计价表
工程名称：顺昌县农村公益性老年公寓建设项目（埔上镇） | [6 empty] | 第20页 共50页
序号 | 项目编码 | 项目名称 | 项目特征描述 | 计量单位 | 工程量 | 金 额(元)
[6 empty] | 综合单价 |  | 合价
(3)安装方式:悬挂式 (4)型号:AW2（含电表）
176 | 030404017008 | 配电箱 | (1)规格:半周长1.5m以内 (2)名称:成套配电箱 (3)安装方式:悬挂式 (4)型号:AW3（含电表） | 台 | 1 | 3725.58 |  | 3725.58
177 | 030404017009 | 配电箱 | (1)规格:半周长1.5m以内 (2)名称:成套配电箱 (3)安装方式:悬挂式 (4)型号:JX | 台 | 50 | 1089.55 |  | 54477.5
178 | 030404017010 | 配电箱 | (1)规格:半周长1.5m以内 (2)名称:成套配电箱 (3)安装方式:悬挂式 (4)型号:HDX | 台 | 1 | 1204.42 |  | 1204.42
179 | 030404017011 | 配电箱 | (1)规格:半周长1.5m以内 (2)名称:成套配电箱 (3)安装方式:悬挂式 (4)型号:XKX | 台 | 1 | 2725.13 |  | 2725.13
180 | 030404017012 | 配电箱 | (1)规格:半周长1.5m以内 (2)名称:成套配电箱 (3)安装方式:悬挂式 (4)型号:DFAC | 台 | 2 | 1985.29 |  | 3970.58
181 | 030414002001 | 送配电装置系统 | (1)名称:输配电装置系统调试(≤1kV交流供电) (2)电压等级(kV):1KV | 系统 | 3 | 318.45 |  | 955.35
182 | 030411001001 | 配管 | (1)材质:焊接钢管 (2)规格:SC15 (3)名称:电气配管 (4)接地要求:符合设计要求 (5)配置形式:砖、混凝土结构暗配 | m | 6841.1 | 17.68 |  | 120950.65
183 | 030411001002 | 配管 | (1)材质:焊接钢管 (2)规格:SC20 (3)名称:电气配管 (4)接地要求:符合设计要求 (5)配置形式:砖、混凝土结构暗配 | m | 1740.6 | 21.52 |  | 37457.71
184 | 030411001003 | 配管 | (1)材质:焊接钢管 (2)规格:SC25 (3)名称:电气配管 (4)接地要求:符合设计要求 (5)配置形式:砖、混凝土结构暗配 | m | 160.4 | 26.73 |  | 4287.49
185 | 030411001004 | 配管 | (1)材质:焊接钢管 (2)规格:SC32 (3)名称:电气配管 | m | 6.1 | 26.53 |  | 161.83
分部分项工程量清单与计价表
工程名称：顺昌县农村公益性老年公寓建设项目（埔上镇） | [6 empty] | 第21页 共50页
序号 | 项目编码 | 项目名称 | 项目特征描述 | 计量单位 | 工程量 | 金 额(元)
[6 empty] | 综合单价 |  | 合价
(4)接地要求:符合设计要求 (5)配置形式:砖、混凝土结构暗配
186 | 030411001005 | 配管 | (1)材质:焊接钢管 (2)规格:SC50 (3)名称:电气配管 (4)接地要求:符合设计要求 (5)配置形式:砖、混凝土结构暗配 | m | 18.3 | 49.12 |  | 898.9
187 | 030411001006 | 配管 | (1)材质:焊接钢管 (2)规格:SC150 (3)名称:电气配管 (4)接地要求:符合设计要求 (5)配置形式:埋地 | m | 4.6 | 142.69 |  | 656.37
188 | 030411001007 | 配管 | (1)规格:DN25 (2)名称:金属软管 | m | 28 | 39.44 |  | 1104.32
189 | 030411006001 | 接线盒 | (1)材质:钢制 (2)规格:86H50 (3)名称:出桥架接线盒 （带空白面板） (4)安装形式:暗装 | 个 | 56 | 10.76 |  | 602.56
190 | 030408001001 | 电力电缆 | (1)规格:WDZB1-YJY-4*240 (2)材质:铜芯 (3)名称:电力电缆 (4)电压等级(kV):0.6/1.0kV (5)敷设方式、部位:室内管道、桥架 | m | 100 | 976.67 |  | 97667
191 | 030408001002 | 电力电缆 | (1)规格:WDZB1-YJY-4*35+1*16 (2)材质:铜芯 (3)名称:电力电缆 (4)电压等级(kV):0.6/1.0kV (5)敷设方式、部位:室内管道、桥架 | m | 9.635 | 168.26 |  | 1621.19
192 | 030408001003 | 电力电缆 | (1)规格:WDZB1-YJY-4*25+1*16 (2)材质:铜芯 (3)名称:电力电缆 (4)电压等级(kV):0.6/1.0kV (5)敷设方式、部位:室内管道、桥架 | m | 81.283 | 198.26 |  | 16115.17
193 | 030408001004 | 电力电缆 | (1)规格:WDZB1-YJY-5*16 (2)材质:铜芯 (3)名称:电力电缆 (4)电压等级(kV):0.6/1.0kV (5)敷设方式、部位:室内管道、桥架 | m | 109.778 | 143.89 |  | 15795.96
194 | 030408001005 | 电力电缆 | (1)规格:WDZB1N-YJY- | m | 200 | 54.09 |  | 10818
分部分项工程量清单与计价表
工程名称：顺昌县农村公益性老年公寓建设项目（埔上镇） | [6 empty] | 第22页 共50页
序号 | 项目编码 | 项目名称 | 项目特征描述 | 计量单位 | 工程量 | 金 额(元)
[6 empty] | 综合单价 |  | 合价
4*10 (2)材质:铜芯 (3)名称:电力电缆 (4)电压等级(kV):0.6/1.0kV (5)敷设方式、部位:室内管道、桥架
195 | 030408001006 | 电力电缆 | (1)规格:BBTRZ-3*2.5 (2)材质:铜芯 (3)名称:电力电缆 (4)电压等级(kV):0.6/1.0kV (5)敷设方式、部位:室内管道、桥架 | m | 4.1 | 20.63 |  | 84.58
196 | 030408001007 | 电力电缆 | (1)规格:BBTRZ-3*2.5 (2)材质:铜芯 (3)名称:电力电缆 (4)电压等级(kV):0.6/1.0kV (5)敷设方式、部位:竖井通道 | m | 93.07 | 61.97 |  | 5767.55
197 | 030408006001 | 电力电缆头 | (1)规格:电缆截面≤10mm2（五芯） (2)名称:电缆终端头 (3)电压等级(kV):0.6/1.0kV (4)材质、类型:铜芯干包式 | 个 | 6 | 105.3 |  | 631.8
198 | 030408006002 | 电力电缆头 | (1)规格:电缆截面≤10mm2 (2)名称:电缆终端头 (3)电压等级(kV):0.6/1.0kV (4)材质、类型:铜芯干包式 | 个 | 8 | 101.8 |  | 814.4
199 | 030408006003 | 电力电缆头 | (1)规格:电缆截面≤35mm2 (2)名称:电缆终端头 (3)电压等级(kV):0.6/1.0kV (4)材质、类型:铜芯干包式 | 个 | 10 | 147.73 |  | 1477.3
200 | 030408006004 | 电力电缆头 | (1)规格:电缆截面≤50mm2（五芯） (2)名称:电缆终端头 (3)电压等级(kV):0.6/1.0kV (4)材质、类型:铜芯干包式 | 个 | 2 | 459.12 |  | 918.24
201 | 030411004001 | 配线 | (1)材质:铜芯 (2)规格:WDZ-BYJ-10 (3)名称:电气配线 (4)配线形式:照明线路 (5)配线部位:管内 | m | 736.7 | 10.98 |  | 8088.97
202 | 030411004002 | 配线 | (1)材质:铜芯 (2)名称:线槽配线 (3)型号:WDZ-BYJ-10 | m | 3994.2 | 11.13 |  | 44455.45
分部分项工程量清单与计价表
工程名称：顺昌县农村公益性老年公寓建设项目（埔上镇） | [6 empty] | 第23页 共50页
序号 | 项目编码 | 项目名称 | 项目特征描述 | 计量单位 | 工程量 | 金 额(元)
[6 empty] | 综合单价 |  | 合价
(4)配线形式:照明线路 (5)配线部位:管内
203 | 030411004003 | 配线 | (1)材质:铜芯 (2)规格:WDZB1-BYJ-6 (3)名称:线槽配线 (4)配线形式:照明线路 (5)配线部位:管内 | m | 26 | 7.36 |  | 191.36
204 | 030411004004 | 配线 | (1)材质:铜芯 (2)规格:WDZB1-BYJ-4 (3)名称:电气配线 (4)配线形式:照明线路 (5)配线部位:管内 | m | 5360.7 | 5.33 |  | 28572.53
205 | 030411004005 | 配线 | (1)材质:铜芯 (2)名称:线槽配线 (3)型号:WDZB1-BYJ-4 (4)配线形式:照明线路 (5)配线部位:管内 | m | 232.8 | 5.42 |  | 1261.78
206 | 030411004006 | 配线 | (1)材质:铜芯 (2)规格:WDZBN-BYJ-4 (3)名称:电气配线 (4)配线形式:照明线路 (5)配线部位:管内 | m | 42.6 | 5.35 |  | 227.91
207 | 030411004007 | 配线 | (1)材质:铜芯 (2)名称:电气配线 (3)型号:WDZB1-BYJ-2.5 (4)配线形式:照明线路 (5)配线部位:管内 | m | 20722.3 | 4.43 |  | 91799.79
208 | 030411004008 | 配线 | (1)材质:铜芯 (2)名称:电气配线 (3)型号:WDZBN-BYJ-2.5 (4)配线形式:照明线路 (5)配线部位:管内 | m | 72.9 | 4.55 |  | 331.7
209 | 030411004009 | 配线 | (1)材质:铜芯 (2)名称:电气配线 (3)型号:WDZB1N-BYJ-2.5 (4)配线形式:照明线路 (5)配线部位:管内 | m | 145.8 | 4.8 |  | 699.84
210 | 030411004010 | 配线 | (1)材质:铜芯 (2)名称:线槽配线 (3)型号:WDZB1-BYJ-2.5 (4)配线形式:照明线路 (5)配线部位:管内 | m | 356.1 | 3.82 |  | 1360.3
211 | 030412001001 | 普通灯具 | (1)规格:1*13W (2)名称:LED壁灯 | 套 | 1 | 94.82 |  | 94.82
分部分项工程量清单与计价表
工程名称：顺昌县农村公益性老年公寓建设项目（埔上镇） | [6 empty] | 第24页 共50页
序号 | 项目编码 | 项目名称 | 项目特征描述 | 计量单位 | 工程量 | 金 额(元)
[6 empty] | 综合单价 |  | 合价
212 | 030412005001 | 荧光灯 | (1)规格:35W (2)名称:LED灯盘带蓄电池 (3)安装形式:嵌入式 | 套 | 58 | 297.56 |  | 17258.48
213 | 030412005002 | 荧光灯 | (1)规格:30W (2)名称:LED灯盘带蓄电池 (3)安装形式:嵌入式 | 套 | 100 | 297.56 |  | 29756
214 | 030412005003 | 荧光灯 | (1)规格:35W (2)名称:LED灯盘 (3)安装形式:嵌入式 | 套 | 5 | 255.15 |  | 1275.75
215 | 030404031001 | 小电器 | (1)名称:防水型多合一浴霸（照明、取暖、换气、吹风） | 套 | 51 | 377.59 |  | 19257.09
216 | 030412004001 | 装饰灯 | (1)名称:嵌入式筒灯 (2)规格:20W (3)安装形式:嵌入式 | 套 | 64 | 239.36 |  | 15319.04
217 | 030412004002 | 装饰灯 | (1)名称:嵌入式筒灯 (2)规格:12W (3)安装形式:嵌入式 | 套 | 100 | 132.09 |  | 13209
218 | 030412005004 | 荧光灯 | (1)名称:壁装镜前灯 | 套 | 51 | 231.73 |  | 11818.23
219 | 030412001002 | 普通灯具 | (1)规格:8W (2)名称:嵌装脚灯 (3)型号:0.4M安装 | 套 | 200 | 125.63 |  | 25126
220 | 030412001003 | 吸顶灯 18W | (1)规格:18W (2)名称:吸顶灯 | 套 | 23 | 99.68 |  | 2292.64
221 | 030412005005 | 荧光灯 | (1)名称:LED单管应急灯 1*20W (2)安装形式:吸顶安装 | 套 | 7 | 125.7 |  | 879.9
222 | 030412005006 | 荧光灯 | (1)名称:LED单管灯 1*20W (2)安装形式:吸顶安装 | 套 | 5 | 92.02 |  | 460.1
223 | 030404034001 | 照明开关 | (1)材质:塑料 (2)规格:250V10A (3)名称:单联单控开关 (4)安装方式:暗装 | 个 | 10 | 17.83 |  | 178.3
224 | 030404034002 | 照明开关 | (1)材质:塑料 (2)规格:250V10A (3)名称:带夜间指示灯宽板单联单控开关 (4)安装方式:暗装 | 个 | 225 | 20.35 |  | 4578.75
225 | 030404034003 | 照明开关 | (1)材质:塑料 (2)规格:250V10A (3)名称:带夜间指示灯宽板双联单控开关 (4)安装方式:暗装 | 个 | 100 | 23.48 |  | 2348
226 | 030404034004 | 照明开关 | (1)材质:塑料 (2)规格:250V10A (3)名称:三联单控开关 (4)安装方式:暗装 | 个 | 1 | 24.43 |  | 24.43
分部分项工程量清单与计价表
工程名称：顺昌县农村公益性老年公寓建设项目（埔上镇） | [6 empty] | 第25页 共50页
序号 | 项目编码 | 项目名称 | 项目特征描述 | 计量单位 | 工程量 | 金 额(元)
[6 empty] | 综合单价 |  | 合价
227 | 030404034005 | 照明开关 | (1)材质:塑料 (2)规格:250V10A (3)名称:带夜间指示灯宽板四联单控开关 (4)安装方式:暗装 | 个 | 1 | 32.48 |  | 32.48
228 | 030404034006 | 照明开关 | (1)材质:塑料 (2)规格:250V10A (3)名称:带夜间指示灯宽板单联双控开关 (4)安装方式:暗装 | 个 | 222 | 21.91 |  | 4864.02
229 | 030404035001 | 插座 | (1)材质:塑料 (2)规格:250V16A (3)名称:安全型单相二.三极暗装插座 16A (4)安装方式:暗装 | 个 | 829 | 23.34 |  | 19348.86
230 | 030404035002 | 插座 | (1)材质:塑料 (2)规格:250V16A (3)名称:洗衣机专用插座 16A (4)安装方式:暗装 | 个 | 50 | 23.34 |  | 1167
231 | 030404035003 | 插座 | (1)材质:塑料 (2)规格:250V16A (3)名称:单相三极安全型暗插座(空调插座) (4)安装方式:暗装 | 个 | 102 | 23.34 |  | 2380.68
232 | 030411006002 | 接线盒 | (1)材质:钢制 (2)规格:86H50 (3)名称:卫生间接线盒 86H50 暗装（带空白面板） (4)安装形式:暗装 | 个 | 151 | 10.93 |  | 1650.43
233 | 030411006003 | 接线盒 | (1)材质:钢制 (2)规格:86H50 (3)名称:接线盒 (4)安装形式:暗装 | 个 | 1544 | 7.34 |  | 11332.96
234 | 030411006004 | 接线盒 | (1)材质:钢制 (2)规格:DH75 (3)名称:灯头盒 (4)安装形式:暗装 | 个 | 629 | 7.49 |  | 4711.21
应急照明 | [8 empty] | 分项工程(17安装)
235 | 030404017013 | 配电箱 | (1)规格:1.0KW (2)名称:1-6EX应急照明集中电源箱 (3)安装方式:悬挂式 | 台 | 6 | 8240.44 |  | 49442.64
236 | 030404017014 | 配电箱 | (1)规格:1.0KW (2)名称:1EEX应急照明集中电源箱 (3)安装方式:悬挂式 | 台 | 1 | 8240.44 |  | 8240.44
237 | 030411001008 | 配管 | (1)材质:焊接钢管 (2)规格:SC20 (3)名称:电气配管 (4)接地要求:符合设计要求 (5)配置形式:砖、混凝土结构暗配 | m | 53 | 21.52 |  | 1140.56
分部分项工程量清单与计价表
工程名称：顺昌县农村公益性老年公寓建设项目（埔上镇） | [6 empty] | 第26页 共50页
序号 | 项目编码 | 项目名称 | 项目特征描述 | 计量单位 | 工程量 | 金 额(元)
[6 empty] | 综合单价 |  | 合价
238 | 030411001009 | 配管 | (1)材质:焊接钢管 (2)规格:SC15 (3)名称:电气配管 (4)接地要求:符合设计要求 (5)配置形式:砖、混凝土结构暗配 | m | 1860.4 | 17.68 |  | 32891.87
239 | 030411004011 | 配线 | (1)材质:铜芯 (2)名称:电气配线 (3)型号:WDZB1N-BYJ-2.5 (4)配线形式:照明线路 (5)配线部位:管内 | m | 317.1 | 4.68 |  | 1484.03
240 | 030408002001 | 控制电缆 | (1)规格:WDZB1N-KYJY-2*2.5 (2)名称:室内铜芯控制电缆敷设 (3)电压等级(kV):1KV | m | 56.38 | 11.6 |  | 654.01
241 | 030411004012 | 配线 | (1)材质:铜芯 (2)规格:WDZB1N-RYS-2x2.5mm2 (3)名称:穿多芯软导线 (4)配线形式:管内穿线 | m | 3751.8 | 8.11 |  | 30427.1
242 | 030412004003 | 装饰灯 | (1)名称:A型安全出口指示灯 (2)规格:1.0W/DC36V (3)安装形式:壁挂 | 套 | 3 | 96.7 |  | 290.1
243 | 030412004004 | 装饰灯 | (1)名称:A型疏散出口指示灯 (2)规格:1.0W/DC36V (3)安装形式:壁挂 | 套 | 12 | 96.7 |  | 1160.4
244 | 030412004005 | 装饰灯 | (1)名称:A型疏散指示标志灯 (2)规格:1.0W/DC36V (3)安装形式:壁挂 | 套 | 51 | 96.7 |  | 4931.7
245 | 030412004006 | 装饰灯 | (1)名称:多信息复合灯 (2)规格:1.0W/DC36V (3)安装形式:壁挂 | 套 | 11 | 100.45 |  | 1104.95
246 | 030412001004 | 普通灯具 | (1)规格:7W/DC36V 额定光通量500lm (2)类型:吸顶灯 (3)名称:应急照明壁灯 7W（集中电源型） | 套 | 29 | 133.36 |  | 3867.44
247 | 030412001005 | 普通灯具 | (1)规格:5W/DC36V 额定光通量750lm (2)类型:吸顶灯 (3)名称:A型消防应急照明灯 | 套 | 33 | 89.7 |  | 2960.1
248 | 030412004007 | 装饰灯 | (1)名称:层号灯 (2)规格:1.0W/DC36V (3)安装形式:壁挂 | 套 | 12 | 100.45 |  | 1205.4
249 | 030412001006 | 普通灯具 | (1)规格:9W/DC36V 额 | 套 | 114 | 133.36 |  | 15203.04
分部分项工程量清单与计价表
工程名称：顺昌县农村公益性老年公寓建设项目（埔上镇） | [6 empty] | 第27页 共50页
序号 | 项目编码 | 项目名称 | 项目特征描述 | 计量单位 | 工程量 | 金 额(元)
[6 empty] | 综合单价 |  | 合价
定光通量750lm (2)类型:吸顶灯 (3)名称:A型消防应急照明灯
250 | 030412004008 | 装饰灯 | (1)名称:A型消防应急照明灯 (2)规格: 5W (3)安装形式:壁挂 | 套 | 2 | 96.7 |  | 193.4
251 | 030411006005 | 接线盒 | (1)材质:钢制 (2)规格:DH75 (3)名称:灯头盒 (4)安装形式:暗装 | 个 | 267 | 7.49 |  | 1999.83
防雷接地工程 | [8 empty] | 分项工程(17安装)
252 | 030409005001 | 避雷网 | (1)规格:Φ12 (2)材质:热镀锌圆钢 (3)名称:避雷网 (4)安装形式:沿折板支架敷设 | m | 113.459 | 32.23 |  | 3656.78
253 | 030409004001 | 均压环 | (1)名称:避雷网安装(均压环敷设 利用圈梁钢筋)、柱钢筋与圈梁钢筋焊接 | m | 296.2 | 7.7 |  | 2280.74
254 | 030409005002 | 避雷网 | (1)规格:Φ12 (2)材质:热镀锌圆钢 (3)名称:避雷网 (4)安装形式:沿混凝土块敷设 | m | 144.25 | 18 |  | 2596.5
255 | 030409012001 | 利用底板钢筋网等电位联焊 | (1)方式:避雷网安装(卫生间等电位均压环安装) | m2 | 235 | 19.91 |  | 4678.85
256 | 030409003001 | 避雷引下线 | (1)名称:避雷引下线 (2)安装形式:利用建筑结构钢筋引下、避雷网安装(接地测试点安装) | m | 378 | 12.31 |  | 4653.18
257 | 030409008001 | 等电位端子箱、测试板 | (1)名称:局部等电位端子箱 LEB | 台 | 50 | 42.17 |  | 2108.5
258 | 030409008002 | 等电位端子箱、测试板 | (1)名称:总等电位端子箱 暗装 MEB | 台 | 1 | 229.3 |  | 229.3
259 | 030409002001 | 接地母线 | (1)规格:-40*4 (2)材质:镀锌扁钢 (3)名称:接地母线 (4)安装部位:户内 | m | 179.6 | 20.58 |  | 3696.17
260 | 030411004013 | 配线 | (1)材质:铜芯 (2)规格:BYJ-1X25mm2 (3)名称:接地线 (4)型号:ZBBYJ (5)配线部位:管内 | m | 52.5 | 26.47 |  | 1389.68
261 | 030411001010 | 配管 | (1)材质:塑料管 (2)规格:FPC32 (3)名称:电气配管 (4)配置形式:砖、混凝土结构暗配 | m | 52.5 | 13.23 |  | 694.58
262 | 030414011001 | 接地装置 |  | 系统 | 1 | 854.08 |  | 854.08
分部分项工程量清单与计价表
工程名称：顺昌县农村公益性老年公寓建设项目（埔上镇） | [6 empty] | 第28页 共50页
序号 | 项目编码 | 项目名称 | 项目特征描述 | 计量单位 | 工程量 | 金 额(元)
[6 empty] | 综合单价 |  | 合价
电气火灾监控系统 | [8 empty] | 分项工程(17安装)
263 | 030411001011 | 配管 | (1)材质:焊接钢管 (2)规格:SC50 (3)名称:电气配管 (4)接地要求:符合设计要求 (5)配置形式:砖、混凝土结构暗配 | m | 7.9 | 49.12 |  | 388.05
264 | 030408002002 | 控制电缆 | (1)规格:WDZB1N-KYJY-4*2.5 (2)名称:室内铜芯控制电缆敷设 (3)电压等级(kV):1KV | m | 10.15 | 17.29 |  | 175.49
265 | 030904008001 | 模块(模块箱) | (1)名称:测温式电气火灾监控探测器 | 个 | 1 | 466.97 |  | 466.97
远程抄表系统 | [8 empty] | 分项工程(17安装)
266 | 030411001012 | 配管 | (1)材质:焊接钢管 (2)规格:SC32 (3)名称:电气配管 (4)接地要求:符合设计要求 (5)配置形式:砖、混凝土结构暗配 | m | 7.9 | 26.53 |  | 209.59
267 | 030411001013 | 配管 | (1)材质:塑料管 (2)规格:PVC20 (3)名称:电气配管 (4)配置形式:砖、混凝土结构暗配 | m | 38.4 | 10.13 |  | 388.99
268 | 030411006006 | 接线盒 | (1)名称:接线盒 (2)材质:钢制 (3)规格:86H50 (4)安装形式:暗装 | 个 | 12 | 7.35 |  | 88.2
弱电工程 | [8 empty] | 分项工程(17安装)
269 | 030411003004 | 桥架 | (1)材质:钢制 (2)规格:200×100 (3)类型:弱电防火桥架 （带隔板） (4)名称:钢制桥架 (5)接地要求:符合设计要求 | m | 282.2 | 104.74 |  | 29557.63
270 | 030411003005 | 桥架 | (1)材质:钢制 (2)规格:100×100 (3)类型:弱电防火桥架 (4)名称:钢制桥架 (5)接地要求:符合设计要求 | m | 19.2 | 59.64 |  | 1145.09
271 | 030413001002 | 铁构件 | (1)材质:槽钢 (2)名称:电缆桥架支撑架制作、安装（含支架防腐刷油） | kg | 217.309 | 15.61 |  | 3392.19
安防系统
272 | 030411001014 | 配管 | (1)材质: PVC (2)规格: PVC20 | m | 163.2 | 10.13 |  | 1653.22
分部分项工程量清单与计价表
工程名称：顺昌县农村公益性老年公寓建设项目（埔上镇） | [6 empty] | 第29页 共50页
序号 | 项目编码 | 项目名称 | 项目特征描述 | 计量单位 | 工程量 | 金 额(元)
[6 empty] | 综合单价 |  | 合价
(3)名称:电气配管 (4)配置形式:砖、混凝土结构暗配
273 | 030505005001 | 敷设射频同轴电缆 | (1)规格: SYY-75-9 (2)名称:视频同轴电缆 (3)敷设方式:管内 | m | 50 | 6.9 |  | 345
274 | 030505005002 | 敷设射频同轴电缆 | (1)规格: SYY-75-7 (2)名称:视频同轴电缆 (3)敷设方式:沿桥架 | m | 67.2 | 6.57 |  | 441.5
275 | 030505005003 | 敷设射频同轴电缆 | (1)规格: SYY-75-5 (2)名称:视频同轴电缆 (3)敷设方式:管内 | m | 131.6 | 4.73 |  | 622.47
276 | 030505005004 | 敷设射频同轴电缆 | (1)规格: SYY-75-5 (2)名称:视频同轴电缆 (3)敷设方式:沿桥架 | m | 943.2 | 5 |  | 4716
277 | 030411004014 | 配线 | (1)材质:铜芯 (2)规格:RYYP-4*2.5 (3)配线部位:室内 (4)名称:多芯软导线 (5)配线形式:管内穿线 | m | 50 | 15.09 |  | 754.5
278 | 030411004015 | 配线 | (1)材质:铜芯 (2)规格: RYYP-4*1.5 (3)配线部位:室内 (4)名称:多芯软导线 (5)配线形式:线槽 | m | 67.2 | 10.03 |  | 674.02
279 | 030411004016 | 配线 | (1)材质:铜芯 (2)规格:RYYP-4*0.5 (3)配线部位:室内 (4)名称:多芯软导线 (5)配线形式:管内穿线 | m | 131.6 | 4.85 |  | 638.26
280 | 030411004017 | 配线 | (1)材质:铜芯 (2)规格: RYYP-4*0.5 (3)配线部位:室内 (4)名称:多芯软导线 (5)配线形式:线槽 | m | 943.2 | 4.45 |  | 4197.24
281 | 030411004018 | 配线 | (1)材质:铜芯 (2)规格:RYS-2X1.5 (3)配线部位:室内 (4)名称:多芯软导线 (5)配线形式:管内穿线 | m | 131.6 | 4.73 |  | 622.47
282 | 030502003001 | 分线接线箱(盒) | (1)规格:350*350*120 (2)名称:安防及对讲层接线箱 | 个 | 6 | 159.13 |  | 954.78
283 | 030502003002 | 分线接线箱(盒) | (1)规格:600x500x120 (2)名称:安防及对讲设备总箱 | 个 | 1 | 245.66 |  | 245.66
284 | 030411001015 | 配管 | (1)规格:DN15 (2)名称:金属软管 | m | 29.5 | 28.13 |  | 829.84
285 | 030411006007 | 接线盒 | (1)材质:钢制 | 个 | 59 | 10.76 |  | 634.84
分部分项工程量清单与计价表
工程名称：顺昌县农村公益性老年公寓建设项目（埔上镇） | [6 empty] | 第30页 共50页
序号 | 项目编码 | 项目名称 | 项目特征描述 | 计量单位 | 工程量 | 金 额(元)
[6 empty] | 综合单价 |  | 合价
(2)规格:86H50 (3)名称:出桥架接线盒 （带空白面板） (4)安装形式:暗装
286 | 030411006008 | 接线盒 | (1)材质:塑料 (2)规格:86HS50 (3)名称:接线盒安装 (4)安装形式:暗装 | 个 | 59 | 6.23 |  | 367.57
电话、宽带网络系统
287 | 030411001016 | 配管 | (1)材质:焊接钢管 (2)规格:SC100 (3)名称:电气配管 (4)接地要求:符合设计要求 (5)配置形式:埋地 | m | 40.8 | 87.79 |  | 3581.83
288 | 030411001017 | 配管 | (1)材质: PVC (2)规格: PVC20 (3)名称:电气配管 (4)配置形式:砖、混凝土结构暗配 | m | 995.8 | 10.13 |  | 10087.45
289 | 030411001018 | 配管 | (1)材质:塑料 (2)规格:PVC20 (3)名称:砖、混凝土结构暗配 PVC20 | m | 915 | 10.73 |  | 9817.95
290 | 030502007001 | 光缆 | (1)名称:光纤 (2)敷设方式:管内穿放 (3)线缆对数:2芯 | m | 435.2 | 4.44 |  | 1932.29
291 | 030502007002 | 光缆 | (1)名称:光纤 (2)敷设方式:线槽内布放 (3)线缆对数:2芯 | m | 1069.8 | 4.09 |  | 4375.48
292 | 030502003003 | 分线接线箱(盒) | (1)规格:450*350*150 (2)名称:用户弱电箱 | 个 | 50 | 181.44 |  | 9072
293 | 030502005001 | 双绞线缆 | (1)规格:UTP6 (2)名称:双绞线缆 (3)敷设方式:管内穿放 | m | 2745 | 4.61 |  | 12654.45
294 | 030502012001 | 信息插座 | (1)名称:单口内网数据插座 | 个 | 155 | 30.97 |  | 4800.35
295 | 030502004001 | 电视、电话插座 | (1)名称:电话插座 | 个 | 155 | 19.7 |  | 3053.5
296 | 030411001019 | 配管 | (1)规格:DN20 (2)名称:金属软管 | m | 25 | 35.66 |  | 891.5
297 | 030411006009 | 接线盒 | (1)材质:钢制 (2)规格:86H50 (3)名称:出桥架接线盒 （带空白面板） (4)安装形式:暗装 | 个 | 50 | 10.76 |  | 538
298 | 030411006010 | 接线盒 | (1)材质:塑料 (2)规格:86HS50 (3)名称:接线盒 (4)安装形式:暗装 | 个 | 310 | 6.23 |  | 1931.3
299 | 030502019001 | 双绞线缆测试 | (1)测试类别:测试(4对双绞线缆) | 链路 | 310 | 13.05 |  | 4045.5
分部分项工程量清单与计价表
工程名称：顺昌县农村公益性老年公寓建设项目（埔上镇） | [6 empty] | 第31页 共50页
序号 | 项目编码 | 项目名称 | 项目特征描述 | 计量单位 | 工程量 | 金 额(元)
[6 empty] | 综合单价 |  | 合价
电视系统
300 | 030502003004 | 分线接线箱(盒) | (1)名称:有限电视放大箱800*600*180 | 个 | 1 | 245.66 |  | 245.66
301 | 030411001020 | 配管 | (1)材质:焊接钢管 (2)规格:SC100 (3)名称:电气配管 (4)接地要求:符合设计要求 (5)配置形式:埋地 | m | 20.4 | 87.79 |  | 1790.92
302 | 030411001021 | 配管 | (1)材质:塑料 (2)规格:DN20 (3)名称:砖、混凝土结构暗配 PVC20 | m | 677.6 | 10.13 |  | 6864.09
303 | 030505005005 | 敷设射频同轴电缆 | (1)名称:沿桥架敷设视频同轴电缆SYV-75-7 | m | 134.4 | 6.57 |  | 883.01
304 | 030505005006 | 敷设射频同轴电缆 | (1)名称:管内穿放视频同轴电缆 SYV-75-5 | m | 1237.6 | 4.73 |  | 5853.85
305 | 030505005007 | 敷设射频同轴电缆 | (1)名称:沿桥架敷设视频同轴电缆 SYV-75-5 | m | 943.2 | 5 |  | 4716
306 | 030502004002 | 电视、电话插座 | (1)名称:TV信息插座 | 个 | 100 | 21.49 |  | 2149
307 | 030411006011 | 接线盒 | (1)材质:塑料 (2)规格:86HS50 (3)名称:接线盒安装 (4)安装形式:暗装 | 个 | 100 | 6.23 |  | 623
监控系统
308 | 030411001022 | 配管 | (1)材质:套接紧定式镀锌钢导管 (2)规格:JDG25 (3)名称:电气配管 (4)接地要求:符合设计要求 (5)配置形式:砖、混凝土结构暗配 | m | 230.4 | 13.95 |  | 3214.08
309 | 030502005002 | 双绞线缆 | (1)规格:UTP6 (2)名称:双绞线缆 (3)敷设方式:管内穿放 | m | 265.4 | 4.77 |  | 1265.96
310 | 030502005003 | 双绞线缆 | (1)规格:UTP6 (2)名称:双绞线缆 (3)敷设方式:线槽内布放 | m | 943.2 | 4.46 |  | 4206.67
311 | 030411006012 | 接线盒 | (1)材质:钢制 (2)规格:86H50 (3)名称:接线盒 (4)安装形式:暗装 | 个 | 35 | 7.35 |  | 257.25
312 | 030411001023 | 配管 | (1)规格:DN25 (2)名称:金属软管 | m | 17.5 | 39.44 |  | 690.2
313 | 030411006013 | 接线盒 | (1)材质:钢制 (2)规格:86H50 (3)名称:出桥架接线盒 （带空白面板） (4)安装形式:暗装 | 个 | 35 | 10.76 |  | 376.6
分部分项工程量清单与计价表
工程名称：顺昌县农村公益性老年公寓建设项目（埔上镇） | [6 empty] | 第32页 共50页
序号 | 项目编码 | 项目名称 | 项目特征描述 | 计量单位 | 工程量 | 金 额(元)
[6 empty] | 综合单价 |  | 合价
314 | 030411006014 | 接线盒 | (1)名称:接线盒安装146H50 | 个 | 4 | 8.91 |  | 35.64
火灾自动报警系统 | [8 empty] | 分项工程(17安装)
315 | 030411001024 | 配管 | (1)材质:焊接钢管 (2)规格:SC15 (3)名称:电气配管 (4)接地要求:符合设计要求 (5)配置形式:砖、混凝土结构暗配 | m | 1010 | 17.68 |  | 17856.8
316 | 030411003006 | 桥架 | (1)材质:钢制 (2)规格: MR-200×100 (3)类型:火灾报警防火桥架 (4)名称:钢制桥架 (5)接地要求:符合设计要求 | m | 66.4 | 95.97 |  | 6372.41
317 | 030413001003 | 铁构件 | (1)材质:槽钢 (2)名称:电缆桥架支撑架制作、安装（含支架防腐刷油） | kg | 47.874 | 15.67 |  | 750.19
318 | 030411001025 | 配管 | (1)材质:焊接钢管 (2)规格:SC20 (3)配置形式:暗配 (4)名称:电气配管 (5)接地要求:按规范及设计要求 | m | 594.3 | 21.52 |  | 12789.34
319 | 030411001026 | 配管 | (1)材质:焊接钢管 (2)规格:SC25 (3)配置形式:暗配 (4)名称:电气配管 (5)接地要求:按规范及设计要求 | m | 63.9 | 26.73 |  | 1708.05
320 | 030408002003 | 控制电缆 | (1)规格:室内铜芯控制电缆敷设WDZBN-KYJY-6*2.5 (2)敷设方式、部位:桥架、管内， 室内 (3)材质:铜芯 (4)电压等级(kV):1KV (5)名称:控制电缆 | m | 76.8 | 21.67 |  | 1664.26
321 | 030408002004 | 控制电缆 | (1)规格:室内铜芯控制电缆敷设 WDZBN-KYJY-2*4 (2)敷设方式、部位:桥架、管内， 室内 (3)材质:铜芯 (4)电压等级(kV):1KV (5)名称:控制电缆 | m | 38.4 | 14.32 |  | 549.89
322 | 030408002005 | 控制电缆 | (1)规格:室内铜芯控制电缆敷设WDZBN-KYJY-2*2.5 (2)敷设方式、部位:桥架、管内， 室内 (3)材质:铜芯 (4)电压等级(kV):1KV | m | 57.6 | 11.11 |  | 639.94
分部分项工程量清单与计价表
工程名称：顺昌县农村公益性老年公寓建设项目（埔上镇） | [6 empty] | 第33页 共50页
序号 | 项目编码 | 项目名称 | 项目特征描述 | 计量单位 | 工程量 | 金 额(元)
[6 empty] | 综合单价 |  | 合价
(5)名称:控制电缆
323 | 030408002006 | 控制电缆 | (1)规格:室内铜芯控制电缆敷设WDZBN-KYJY-4*1.5 (2)敷设方式、部位:桥架、管内， 室内 (3)材质:铜芯 (4)电压等级(kV):1KV (5)名称:控制电缆 | m | 69.9 | 12.75 |  | 891.23
324 | 030411004019 | 配线 | (1)材质:铜芯 (2)规格:WDZBN-RYYP-4*2.5 (3)配线部位:室内 (4)名称:多芯软导线 (5)配线形式:管内穿线 | m | 19.2 | 16.1 |  | 309.12
325 | 030411004020 | 配线 | (1)材质:铜芯 (2)规格:WDZBN-RYYP-2*2.5 (3)配线部位:室内 (4)名称:多芯软导线 (5)配线形式:管内穿线 | m | 19.2 | 9.37 |  | 179.9
326 | 030411004021 | 配线 | (1)材质:铜芯 (2)规格:WDZBN-RYYP-2*1.5 (3)配线部位:室内 (4)名称:多芯软导线 (5)配线形式:管内穿线 | m | 244 | 7.82 |  | 1908.08
327 | 030408007001 | 控制电缆头 | (1)规格:4X1.5 (2)材质、类型:铜芯 (3)名称:控制电缆头 (4)型号:WDZBN-KYJY | 个 | 22 | 73.22 |  | 1610.84
328 | 030411004022 | 配线 | (1)材质:铜芯 (2)规格:穿多芯软导线 WDZB1N-RYS-2X1.5 (3)配线部位:室内 (4)名称:多芯软导线 (5)配线形式:管内穿线 | m | 1378.3 | 5.77 |  | 7952.79
329 | 030411004023 | 配线 | (1)材质:铜芯 (2)规格:WDZB1N-BYJ-2.5 (3)配线部位:室内 (4)名称:管内穿线 | m | 632 | 4.68 |  | 2957.76
330 | 030411004024 | 配线 | (1)材质:铜芯 (2)规格:WDZBN-RYJSP-2X1.5 (3)配线部位:室内 (4)名称:多芯软导线 (5)配线形式:管内穿线 | m | 31.36 | 7.02 |  | 220.15
331 | 030904008002 | 模块(模块箱) | (1)名称:消防接线箱 | 台 | 6 | 176.93 |  | 1061.58
332 | 030904001001 | 点型探测器 | (1)名称:点型感烟探测器(带地址码) | 个 | 255 | 78.98 |  | 20139.9
分部分项工程量清单与计价表
工程名称：顺昌县农村公益性老年公寓建设项目（埔上镇） | [6 empty] | 第34页 共50页
序号 | 项目编码 | 项目名称 | 项目特征描述 | 计量单位 | 工程量 | 金 额(元)
[6 empty] | 综合单价 |  | 合价
333 | 030904006001 | 消防报警电话插孔(电话) | (1)名称:手动报警按钮(带消防电话插口) | 个 | 17 | 118.68 |  | 2017.56
334 | 030904006002 | 消防报警电话插孔(电话) | (1)名称:消防内部电话 | 部 | 2 | 96.16 |  | 192.32
335 | 030904005001 | 声光报警器 | (1)名称:声光报警器 | 个 | 17 | 143.23 |  | 2434.91
336 | 030904008003 | 模块(模块箱) | (1)名称:单输入模块 | 个 | 14 | 308.57 |  | 4319.98
337 | 030904008004 | 模块(模块箱) | (1)名称:单输入输出模块 | 个 | 9 | 319.76 |  | 2877.84
338 | 030904008005 | 模块(模块箱) | (1)名称:隔离模块 | 个 | 13 | 277.27 |  | 3604.51
339 | 030904003001 | 按钮 | (1)名称:消防栓箱按钮 | 个 | 24 | 250.27 |  | 6006.48
340 | 030904007001 | 消防广播(扬声器) | (1)名称:消防广播 (2)功率:3W (3)安装方式:吸顶式 | 个 | 38 | 86.46 |  | 3285.48
341 | 030411006015 | 接线盒 | (1)材质:钢制 (2)安装形式:暗装 (3)规格:86H50 (4)名称:接线盒 | 个 | 363 | 7.17 |  | 2602.71
342 | 030905003001 | 防火控制装置调试 | (1)名称:消防控制装置接线(水流指示器) | 个 | 6 | 21.31 |  | 127.86
343 | 030905003002 | 防火控制装置调试 | (1)名称:消防控制装置接线(压力开关信号阀) | 个 | 6 | 23.29 |  | 139.74
344 | 030905003003 | 防火控制装置调试 | (1)名称:防火控制装置调试(一般客用电梯调试) | 部 | 2 | 948.88 |  | 1897.76
345 | 030905001001 | 自动报警系统调试 | (1)火灾事故广播、消防通信系统调试(广播喇叭及音箱、电话插孔) | 系统 | 55 | 38.25 |  | 2103.75
346 | 030905001002 | 自动报警系统调试 | (1)火灾事故广播、消防通信系统调试(通信分机) | 系统 | 2 | 61.92 |  | 123.84
347 | 030905001003 | 自动报警系统调试 | (1)点数:256点以内 (2)名称:火灾报警调试 | 系统 | 1 | 11553.29 |  | 11553.29
设备
348 | 030904012001 | 火灾报警系统控制主机 | (1)安装方式:琴台式 (2)控制回路:报警主机（联动型） (3)规格、线制:含报警主机、琴台柜、400个地址报警点和联动点，7寸真彩液晶屏，带打印功能，含控制器系统电源和一路联动电源 | 台 | 1 | 7659.87 |  | 7659.87
349 | 030904017001 | 报警联动一体机 | (1)安装方式:联动控制器（手动控制盘） | 台 | 1 | 2306.9 |  | 2306.9
350 | 030904012002 | 火灾报警系统控制主机 | (1)安装方式:壁挂式 (2)控制回路:防火门监控器 | 台 | 1 | 6292.78 |  | 6292.78
分部分项工程量清单与计价表
工程名称：顺昌县农村公益性老年公寓建设项目（埔上镇） | [6 empty] | 第35页 共50页
序号 | 项目编码 | 项目名称 | 项目特征描述 | 计量单位 | 工程量 | 金 额(元)
[6 empty] | 综合单价 |  | 合价
351 | 030904012003 | 火灾报警系统控制主机 | (1)安装方式:壁挂式 (2)控制回路:电气火灾监控主机 | 台 | 1 | 6499.88 |  | 6499.88
352 | 030904012004 | 火灾报警系统控制主机 | (1)安装方式:壁挂式 (2)控制回路:消防设备电源监控主机 | 台 | 1 | 6281.88 |  | 6281.88
353 | 030904014001 | 消防广播及对讲电话主机(柜) | (1)安装方式:消防电话主机 | 台 | 1 | 4064.99 |  | 4064.99
354 | 030904014002 | 消防广播及对讲电话主机(柜) | (1)规格、线制:消防广播主机（含广播控制盘、功率放大器 150W） | 台 | 1 | 4047.02 |  | 4047.02
355 | 030904011001 | 远程控制箱(柜) | (1)规格:高低水位显示装置 | 台 | 1 | 1896.13 |  | 1896.13
消防设备电源监控系统 | [8 empty] | 分项工程(17安装)
356 | 030411001027 | 配管 | (1)材质:焊接钢管 (2)规格:SC20 (3)名称:配管 (4)接地要求:防腐油漆，接地 (5)配置形式:暗配 | m | 38.06 | 21.52 |  | 819.05
357 | 030408002007 | 控制电缆 | (1)型号:WDZBN-KYJY-4X2.5 (2)规格:室内铜芯控制电缆 (3)敷设方式、部位:桥架、管内， 室内 (4)材质:铜芯 (5)电压等级(kV):1KV (6)名称:控制电缆 | m | 44.06 | 17.29 |  | 761.8
358 | 030904008006 | 模块(模块箱） | (1)名称:AFPM3-2AV电压信号传感器 | 个 | 2 | 452.14 |  | 904.28
359 | 030905003004 | 防火控制装置调试 | (1)名称:防火控制装置调试(切断非消防电源调试) | 部 | 2 | 186.47 |  | 372.94
防火门监控系统 | [8 empty] | 分项工程(17安装)
360 | 030411001028 | 配管 | (1)材质:焊接钢管 (2)规格:SC20 (3)名称:配管 (4)接地要求:防腐油漆，接地 (5)配置形式:暗配 | m | 38.2 | 21.52 |  | 822.06
361 | 030411004025 | 配线 | (1)材质:铜芯 (2)规格:WDZBN-BYJ-2.5 (3)名称:电气配线 (4)配线部位:管内穿线 | m | 76.4 | 4.44 |  | 339.22
362 | 030411004026 | 配线 | (1)材质:铜芯 (2)规格:WDZBN-BYJ-2.5 (3)名称:电气配线 (4)配线部位:线槽配线 | m | 170 | 3.91 |  | 664.7
分部分项工程量清单与计价表
工程名称：顺昌县农村公益性老年公寓建设项目（埔上镇） | [6 empty] | 第36页 共50页
序号 | 项目编码 | 项目名称 | 项目特征描述 | 计量单位 | 工程量 | 金 额(元)
[6 empty] | 综合单价 |  | 合价
363 | 030411004027 | 配线 | (1)材质:铜芯 (2)规格:WDZBN-RYS-2×1.5 (3)名称:电气配线 (4)配线部位:管内穿线 | m | 38.2 | 5.77 |  | 220.41
364 | 030411004028 | 配线 | (1)材质:铜芯 (2)规格:WDZBN-RYS-2×1.5 (3)名称:电气配线 (4)配线部位:线槽配线 | m | 85 | 5.77 |  | 490.45
365 | 030411001029 | 配管 | (1)规格:DN20 (2)名称:金属软管 | m | 2 | 35.66 |  | 71.32
366 | 030411006016 | 接线盒 | (1)材质:钢制 (2)规格:86H50 (3)名称:出桥架接线盒 （带空白面板） (4)安装形式:暗装 | 个 | 2 | 10.93 |  | 21.86
367 | 030904008007 | 模块(模块箱) | (1)名称:常闭防火门现场装置 （一体式门磁开关） | 个 | 24 | 303.09 |  | 7274.16
368 | 030411006017 | 接线盒 | (1)名称:接线盒 (2)材质:钢制 (3)规格:86H50 (4)安装形式:暗装 | 个 | 24 | 7.35 |  | 176.4
369 | 030905003005 | 防火控制装置调试 | (1)名称:防火控制装置调试(电动防火门(窗)) | 部 | 2 | 57.05 |  | 114.1
抗震支架 | [8 empty] | 分项工程(17安装)
370 | 031002001001 | 管道支架 | (1)材质:型钢 (2)管架形式:抗震支吊架 (3)名称:水管侧向抗震支架 KZS-DN65-T | 套 | 6 | 250.8 |  | 1504.8
371 | 031002001002 | 管道支架 | (1)材质:型钢 (2)管架形式:抗震支吊架 (3)名称:水管双向抗震支架 KZS-DN65-TL | 套 | 12 | 366.41 |  | 4396.92
372 | 031002001003 | 管道支架 | (1)材质:型钢 (2)管架形式:抗震支吊架 (3)名称:水管侧向抗震支架 KZS-DN80-T | 套 | 6 | 271.31 |  | 1627.86
373 | 031002001004 | 管道支架 | (1)材质:型钢 (2)管架形式:抗震支吊架 (3)名称:水管双向抗震支架 KZS-DN80-TL | 套 | 6 | 371.84 |  | 2231.04
374 | 031002001005 | 管道支架 | (1)材质:型钢 (2)管架形式:抗震支吊架 (3)名称:水管侧向抗震支架 KZS-DN100-T | 套 | 6 | 274.53 |  | 1647.18
分部分项工程量清单与计价表
工程名称：顺昌县农村公益性老年公寓建设项目（埔上镇） | [6 empty] | 第37页 共50页
序号 | 项目编码 | 项目名称 | 项目特征描述 | 计量单位 | 工程量 | 金 额(元)
[6 empty] | 综合单价 |  | 合价
375 | 031002001006 | 管道支架 | (1)材质:型钢 (2)管架形式:抗震支吊架 (3)名称:水管双向抗震支架 KZS-DN100-TL | 套 | 3 | 377.28 |  | 1131.84
376 | 031002001007 | 管道支架 | (1)材质:型钢 (2)管架形式:抗震支吊架 (3)名称:水管侧向抗震支架 KZS-DN125-T | 套 | 4 | 277.85 |  | 1111.4
377 | 031002001008 | 管道支架 | (1)材质:型钢 (2)管架形式:抗震支吊架 (3)名称:组合侧向抗震支架 KZS-G2-T | 套 | 1 | 397.09 |  | 397.09
378 | 031002001009 | 管道支架 | (1)材质:型钢 (2)管架形式:抗震支吊架 (3)名称:组合双向抗震支架 KZS-G2-TL | 套 | 1 | 506.14 |  | 506.14
给水系统 | [8 empty] | 分项工程(17安装)
379 | 031001007001 | 复合管 | (1)连接形式:螺纹连接 (2)安装部位:室内 (3)介质:给水 (4)材质、规格:室内 衬塑钢管 DN25 1.6Mpa (5)压力试验及吹、洗设计要求:管道消毒、冲洗 | m | 33.3 | 62.52 |  | 2081.92
380 | 031001007002 | 复合管 | (1)连接形式:螺纹连接 (2)安装部位:室内 (3)介质:给水 (4)材质、规格:室内 衬塑钢管 DN32 1.6Mpa (5)压力试验及吹、洗设计要求:管道消毒、冲洗 | m | 115.2 | 78.92 |  | 9091.58
381 | 031001007003 | 复合管 | (1)连接形式:螺纹连接 (2)安装部位:室内 (3)介质:给水 (4)材质、规格:室内 衬塑钢管 DN40 1.6Mpa (5)压力试验及吹、洗设计要求:管道消毒、冲洗 | m | 22.4 | 81.02 |  | 1814.85
382 | 031001007004 | 复合管 | (1)连接形式:螺纹连接 (2)安装部位:室内 (3)介质:给水 (4)材质、规格:室内 衬塑钢管 DN50 1.6Mp | m | 19.7 | 94.28 |  | 1857.32
分部分项工程量清单与计价表
工程名称：顺昌县农村公益性老年公寓建设项目（埔上镇） | [6 empty] | 第38页 共50页
序号 | 项目编码 | 项目名称 | 项目特征描述 | 计量单位 | 工程量 | 金 额(元)
[6 empty] | 综合单价 |  | 合价
a (5)压力试验及吹、洗设计要求:管道消毒、冲洗
383 | 031001006001 | 塑料管 | (1)连接形式:热熔连接 (2)安装部位:室内 (3)介质:给水 (4)材质、规格:PPR塑料给水管 DN20 1.0Mpa (5)压力试验及吹、洗设计要求:管道消毒、冲洗 | m | 1327.2 | 28.75 |  | 38157
384 | 031001006002 | 塑料管 | (1)连接形式:热熔连接 (2)安装部位:室内 (3)介质:给水 (4)材质、规格:PPR塑料给水管 DN25 1.0Mpa (5)压力试验及吹、洗设计要求:管道消毒、冲洗 | m | 492.4 | 34.47 |  | 16973.03
385 | 031001006003 | 塑料管 | (1)连接形式:热熔连接 (2)安装部位:室内 (3)介质:给水 (4)材质、规格:PPR塑料给水管 DN40 1.0Mpa (5)压力试验及吹、洗设计要求:管道消毒、冲洗 | m | 61.6 | 49.3 |  | 3036.88
386 | 031001006004 | 塑料管 | (1)连接形式:热熔连接 (2)安装部位:室内 (3)介质:给水 (4)材质、规格:PPR塑料给水管 DN50 1.0Mpa (5)压力试验及吹、洗设计要求:管道消毒、冲洗 | m | 50.7 | 69.14 |  | 3505.4
387 | 031001006005 | 塑料管 | (1)连接形式:热熔连接 (2)安装部位:室内 (3)介质:给水 (4)材质、规格:PPR塑料给水管 DN65 1.0Mpa (5)压力试验及吹、洗设计要求:管道消毒、冲洗 | m | 28.2 | 79.43 |  | 2239.93
388 | 031201003001 | 金属结构刷油 | (1)结构类型:金属结构刷油 (2)涂刷遍数、漆膜厚度:红丹防锈漆、银粉 | kg | 7.585 | 2.31 |  | 17.52
分部分项工程量清单与计价表
工程名称：顺昌县农村公益性老年公寓建设项目（埔上镇） | [6 empty] | 第39页 共50页
序号 | 项目编码 | 项目名称 | 项目特征描述 | 计量单位 | 工程量 | 金 额(元)
[6 empty] | 综合单价 |  | 合价
漆和漆各两遍 (3)除锈级别:轻锈
389 | 031002001010 | 管道支架 | (1)型钢 (2)管道支架制作安装 | kg | 7.585 | 17.75 |  | 134.63
390 | 031201001001 | 管道刷油 | (1)油漆品种:红丹防锈漆、银粉漆 (2)涂刷遍数、漆膜厚度:各两遍 | m2 | 20.096 | 26.87 |  | 539.98
391 | 031006001001 | 变频给水设备 | (1)型号、规格:NSQ-2DHF3-3 Q=4.0m3/h，H=15.0M，N=0.39KW，V=220V (2)设备名称:微型全变频恒压供水设备 (3)附件名称、规格、数量:含水泵（一用一备）、管路配件、气压罐、进出水管、控制柜 (4)水泵主要技术参数:详图集16S111，P54 (5)减震装置形式:含弹性支托架吊架2个，隔振器4个 (6)微型电机、变频机组检查接线(微型电机) 未发生部分检查工作内容、微型电机调试(综合) | 套 | 1 | 32756.83 |  | 32756.83
392 | 031006011001 | 紫外线杀菌设备 | (1)设备型号QL4-30 (Q<=5.0m3/h,N=0.12KW,V=220V)65kg (2)紫外线消毒器 | 台 | 1 | 13312.15 |  | 13312.15
393 | 031006015001 | 水箱 | (1)型号、规格:保温成品组合式食品级不锈钢生活水箱(有效水量18T) 4000(L)x3000(B)x2000(H) (2)材质、类型:不锈钢 (3)附（配）件:含进水口、出水口、溢流口、放水口、玻璃管水位计，检修孔(含盖)，防虫透气孔各一个，不锈钢内外爬梯1套 (4)50mm厚柔性泡沫橡塑保温 | 台 | 1 | 38224.52 |  | 38224.52
394 | 031003018001 | 沟槽阀门 | (1)类型:不锈钢旋流防止器 (2)规格、压力等级:DN65 | 个 | 1 | 485.48 |  | 485.48
395 | 031002003001 | 套管 | (1)材质:无缝钢管 (2)规格:介质管道公称直径50mm以内 (3)填料材质:密封油膏 (4)名称、类型:刚性 | 个 | 2 | 237.63 |  | 475.26
分部分项工程量清单与计价表
工程名称：顺昌县农村公益性老年公寓建设项目（埔上镇） | [6 empty] | 第40页 共50页
序号 | 项目编码 | 项目名称 | 项目特征描述 | 计量单位 | 工程量 | 金 额(元)
[6 empty] | 综合单价 |  | 合价
防水套管制作与安装
396 | 030413003001 | 打洞(孔) | (1)规格:公称直径50mm以内 (2)名称:预留孔洞 | 个 | 56 | 7.23 |  | 404.88
397 | 031003001001 | 螺纹阀门 | (1)连接形式:螺纹连接 (2)材质:铜芯 (3)规格、压力等级:DN50 (4)类型:闸阀 | 个 | 1 | 211.7 |  | 211.7
398 | 031003001002 | 螺纹阀门 | (1)连接形式:螺纹连接 (2)材质:铜芯 (3)规格、压力等级:DN32 (4)类型:闸阀 | 个 | 1 | 107.69 |  | 107.69
399 | 031003001003 | 螺纹阀门 | (1)连接形式:螺纹连接 (2)材质:铜芯 (3)规格、压力等级:DN40 (4)类型:闸阀 | 个 | 2 | 150.9 |  | 301.8
400 | 031003001004 | 螺纹阀门 | (1)连接形式:螺纹连接 (2)材质:铜芯 (3)规格、压力等级:DN25 (4)类型:闸阀 | 个 | 13 | 77.23 |  | 1003.99
401 | 031003001005 | 螺纹阀门 | (1)螺纹连接 (2)材质:铜芯 (3)规格、压力等级:DN15 (4)类型:螺纹浮球阀安装(公称直径15mm以内) | 个 | 1 | 47.89 |  | 47.89
402 | 031002003002 | 套管 | (1)材质:焊接钢管 (2)规格:介质管道公称直径50mm以内 (3)名称、类型:一般钢套管制作安装 (4)填料材质:按设计要求 | 个 | 56 | 38.4 |  | 2150.4
403 | 031003013001 | 水表 | (1)附件配置:含水表、可调式减压阀，阀后压力0.20MPa、截止阀 (2)连接形式:螺纹连接 (3)安装部位(室内外):室内 (4)型号、规格:螺纹水表组 DN25 | 组 | 50 | 433.44 |  | 21672
404 | 031003001006 | 螺纹阀门 | (1)连接形式:螺纹连接 (2)规格、压力等级:DN20 (3)类型:恒温混水阀 | 个 | 50 | 229.41 |  | 11470.5
分部分项工程量清单与计价表
工程名称：顺昌县农村公益性老年公寓建设项目（埔上镇） | [6 empty] | 第41页 共50页
序号 | 项目编码 | 项目名称 | 项目特征描述 | 计量单位 | 工程量 | 金 额(元)
[6 empty] | 综合单价 |  | 合价
405 | 031003001007 | 螺纹阀门 | (1)连接形式:螺纹连接 (2)规格、压力等级:DN20 (3)类型:Y型过滤器 | 个 | 100 | 62.37 |  | 6237
406 | 031003001008 | 螺纹阀门 | (1)连接形式:螺纹连接 (2)规格、压力等级:DN20 (3)类型:闸阀 | 个 | 100 | 61.6 |  | 6160
407 | 031003001009 | 螺纹阀门 | (1)连接形式:螺纹连接 (2)规格、压力等级:DN20 (3)类型:截止阀 | 个 | 100 | 56.54 |  | 5654
408 | 030413002001 | 凿(压)槽 | (1)规格:70×70 (2)类型:砖结构 (3)名称:凿槽 (4)填充(恢复)方式:水泥砂浆 (5)混凝土标准:符合设计要求 | m | 500 | 24.27 |  | 12135
排水系统 | [8 empty] | 分项工程(17安装)
409 | 031001006006 | 塑料管 | (1)连接形式:粘接 (2)安装部位:室内 (3)介质:水 (4)材质、规格:中空壁消音硬聚氯乙烯螺旋管材 De110 (5)压力试验及吹、洗设计要求:灌水试验 (6)透气帽 | m | 541.14 | 71.29 |  | 38577.87
410 | 031001006007 | 塑料管 | (1)连接形式:粘接 (2)安装部位:室内 (3)介质:水 (4)材质、规格:U-PVC塑料排水管(粘接) De110 (5)压力试验及吹、洗设计要求:灌水试验 | m | 50.68 | 65.17 |  | 3302.82
411 | 031001006008 | 塑料管 | (1)连接形式:粘接 (2)安装部位:室内 (3)介质:水 (4)材质、规格:U-PVC塑料排水管(粘接) De75 (5)压力试验及吹、洗设计要求:灌水试验 | m | 235.37 | 45.93 |  | 10810.54
412 | 031001006009 | 塑料管 | (1)连接形式:粘接 (2)安装部位:室内 (3)介质:水 (4)材质、规格:U-PVC塑料排水管(粘接) De50 (5)压力试验及吹、洗设计要求:灌水试验 (6)透气帽 | m | 488.45 | 34.87 |  | 17032.25
分部分项工程量清单与计价表
工程名称：顺昌县农村公益性老年公寓建设项目（埔上镇） | [6 empty] | 第42页 共50页
序号 | 项目编码 | 项目名称 | 项目特征描述 | 计量单位 | 工程量 | 金 额(元)
[6 empty] | 综合单价 |  | 合价
413 | 031004014001 | 给、排水附(配)件 | (1)型号、规格:阻火圈安装(公称直径100mm以内) | 个 | 156 | 43.51 |  | 6787.56
414 | 030413003002 | 打洞(孔) | (1)规格:公称直径100mm以内 (2)类型:(混凝土楼板 ) (3)名称:预留孔洞 | 个 | 135 | 11.13 |  | 1502.55
415 | 031002003003 | 套管 | (1)材质:焊接钢管 (2)规格:介质管道公称直径100mm以内 (3)填料材质:按设计要求 (4)名称、类型:一般钢套管 | 个 | 135 | 90.1 |  | 12163.5
416 | 031002003004 | 套管 | (1)材质:无缝钢管 (2)规格:介质管道公称直径DN100 (3)名称、类型:刚性防水套管制作、安装 (4)填料材质:按设计要求 | 个 | 48 | 354.67 |  | 17024.16
417 | 031004006001 | 大便器 | (1)材质:陶瓷 (2)规格、类型:坐式大便器安装(连体水箱) (3)附件名称、数量:坐式大便器、给排水管件 (4)组装形式:落地式 (5)含预留洞及堵洞 | 组 | 51 | 748.89 |  | 38193.39
418 | 031004003001 | 洗脸盆 | (1)组装形式:台下式 (2)材质:陶瓷 (3)规格、类型:洗脸盆(台下式 冷水) (4)附件名称、数量:台下式洗脸盆、洗脸盆龙头、给排水附件 (5)含预留洞及堵洞 | 组 | 51 | 606.5 |  | 30931.5
419 | 031004004001 | 洗涤盆 | (1)材质:不锈钢 (2)规格、类型:洗涤盆(单嘴) (3)附件名称、数量:洗涤盆、洗涤盆龙头、给排水附件 | 组 | 150 | 389.1 |  | 58365
420 | 031004010001 | 淋浴器 | (1)材质、规格:成套淋浴器(手动开关 冷热水) (2)附件名称、数量:含成套淋浴器及给排水附件 | 套 | 50 | 526.36 |  | 26318
421 | 031004014002 | 给、排水附(配)件 | (1)材质:铸铁 (2)型号、规格:地漏 DN50 (3)安装方式:带存水弯 (4)含预留洞及堵洞 | 个 | 51 | 66.48 |  | 3390.48
分部分项工程量清单与计价表
工程名称：顺昌县农村公益性老年公寓建设项目（埔上镇） | [6 empty] | 第43页 共50页
序号 | 项目编码 | 项目名称 | 项目特征描述 | 计量单位 | 工程量 | 金 额(元)
[6 empty] | 综合单价 |  | 合价
422 | 010101007001 | 管沟土方 | (1)土壤类别:三类土 (2)管外径:公称直径DN100 (3)挖沟深度:0.6m以内 (4)回填要求:符合设计要求 | m | 309 | 44.05 |  | 13611.45
423 | 010101007002 | 管沟土方 | (1)土壤类别:三类土 (2)管外径:公称直径DN100 (3)挖沟深度:0.6m以内 (4)回填要求:符合设计要求 | m | 11.2 | 40.88 |  | 457.86
空调水
424 | 031001006010 | 塑料管 | (1)连接形式:粘接 (2)安装部位:室内 (3)介质:水 (4)材质、规格:空调凝结水塑料管 DN50 (5)压力试验及吹、洗设计要求:灌水试验 | m | 118.98 | 33.05 |  | 3932.29
425 | 031001006011 | 塑料管 | (1)连接形式:粘接 (2)安装部位:室内 (3)介质:水 (4)材质、规格:空调凝结水塑料管 DN25 (5)压力试验及吹、洗设计要求:灌水试验 | m | 18 | 25.09 |  | 451.62
426 | 030413003003 | 打洞(孔) | (1)规格:公称直径50mm以内 (2)名称:预留孔洞(含堵洞) | 个 | 36 | 26.37 |  | 949.32
雨水系统 | [8 empty] | 分项工程(17安装)
427 | 031001006012 | 塑料管 | (1)连接形式:粘接 (2)安装部位:室内 (3)介质:水 (4)材质、规格:U-PVC雨水塑料管 (粘接) De110 (5)压力试验及吹、洗设计要求:灌水试验 | m | 256.74 | 51.28 |  | 13165.63
428 | 031004014003 | 给、排水附(配)件 | (1)材质:铸铁 (2)型号、规格:87型雨水斗 De110 | 个 | 10 | 138.77 |  | 1387.7
429 | 031002003005 | 套管 | (1)材质:无缝钢管 (2)规格:介质管道公称直径DN100 (3)名称、类型:刚性防水套管制作、安装 (4)填料材质:按设计要求 | 个 | 12 | 354.67 |  | 4256.04
430 | 031002003006 | 套管 | (1)材质:焊接钢管 (2)规格:介质管道公称直径100mm以内 (3)名称、类型:一般 | 个 | 12 | 90.1 |  | 1081.2
分部分项工程量清单与计价表
工程名称：顺昌县农村公益性老年公寓建设项目（埔上镇） | [6 empty] | 第44页 共50页
序号 | 项目编码 | 项目名称 | 项目特征描述 | 计量单位 | 工程量 | 金 额(元)
[6 empty] | 综合单价 |  | 合价
钢套管制作安装 (4)填料材质:按设计要求
431 | 030413003004 | 打洞(孔) | (1)规格:公称直径100mm以内 (2)类型:混凝土楼板 (3)名称:预留孔洞 | 个 | 12 | 11.13 |  | 133.56
432 | 031004014004 | 给、排水附(配)件 | (1)材质:铸铁 (2)型号、规格:地漏 DN50 (3)安装方式:带存水弯 (4)含预留洞及堵洞 | 个 | 9 | 66.48 |  | 598.32
喷淋系统 | [8 empty] | 分项工程(17安装)
433 | 030901001001 | 水喷淋钢管 | (1)连接形式:螺纹连接 (2)安装部位:室内 (3)压力试验及冲洗设计要求:按规范及设计要求 (4)材质、规格:内外涂覆热浸镀锌钢管DN25 | m | 636 | 46.79 |  | 29758.44
434 | 030901001002 | 水喷淋钢管 | (1)连接形式:螺纹连接 (2)安装部位:室内 (3)压力试验及冲洗设计要求:按规范及设计要求 (4)材质、规格:内外涂覆热浸镀锌钢管DN32 | m | 382.25 | 58.32 |  | 22292.82
435 | 030901001003 | 水喷淋钢管 | (1)连接形式:螺纹连接 (2)安装部位:室内 (3)压力试验及冲洗设计要求:按规范及设计要求 (4)材质、规格:内外涂覆热浸镀锌钢管DN40 | m | 0.6 | 79.14 |  | 47.48
436 | 030901001004 | 水喷淋钢管 | (1)连接形式:螺纹连接 (2)安装部位:室内 (3)压力试验及冲洗设计要求:按规范及设计要求 (4)材质、规格:内外涂覆热浸镀锌钢管DN50 | m | 164.25 | 93.82 |  | 15409.94
437 | 030901001005 | 水喷淋钢管 | (1)连接形式:沟槽连接 (2)安装部位:室内 (3)压力试验及冲洗设计要求:按规范及设计要求 (4)材质、规格:内外 | m | 66.55 | 93.15 |  | 6199.13
分部分项工程量清单与计价表
工程名称：顺昌县农村公益性老年公寓建设项目（埔上镇） | [6 empty] | 第45页 共50页
序号 | 项目编码 | 项目名称 | 项目特征描述 | 计量单位 | 工程量 | 金 额(元)
[6 empty] | 综合单价 |  | 合价
涂覆热浸镀锌钢管DN65
438 | 030901001006 | 水喷淋钢管 | (1)连接形式:沟槽连接 (2)安装部位:室内 (3)材质、规格:内外涂覆热浸镀锌钢管DN80 (4)压力试验及冲洗设计要求:按规范及设计要求 | m | 121.15 | 105.32 |  | 12759.52
439 | 030901001007 | 水喷淋钢管 | (1)连接形式:沟槽连接 (2)安装部位:室内 (3)材质、规格:内外涂覆热浸镀锌钢管DN100 (4)压力试验及冲洗设计要求:按规范及设计要求 | m | 33.4 | 152.73 |  | 5101.18
440 | 030901001008 | 水喷淋钢管 | (1)连接形式:沟槽连接 (2)安装部位:室内 (3)压力试验及冲洗设计要求:按规范及设计要求 (4)材质、规格:内外涂覆热浸镀锌钢管DN125 | m | 85.75 | 186.64 |  | 16004.38
441 | 031201001002 | 管道刷油 | (1)油漆品种:红丹防锈漆、红色调和漆 (2)涂刷遍数、漆膜厚度:各两遍 | m2 | 231.324 | 18.62 |  | 4307.25
442 | 031002001011 | 管道支架 | (1)材质:型钢 (2)管架形式:管道支架制作与安装 | kg | 507.677 | 17.66 |  | 8965.58
443 | 031201003002 | 金属结构刷油 | (1)结构类型:金属结构刷油 (2)涂刷遍数、漆膜厚度:红丹防锈漆、红色调和漆各两遍 (3)除锈级别:轻锈 | kg | 507.677 | 2.42 |  | 1228.58
444 | 030901003001 | 水喷淋(雾)喷头 | (1)连接形式:螺纹连接 (2)材质、型号、规格:吊顶安装 (3)装饰盘设计要求:下垂型喷头ZST15（带装饰盘） | 个 | 388 | 43.48 |  | 16870.24
445 | 031002003007 | 套管 | (1)材质:无缝钢管 (2)规格:介质管道公称直径125mm以内 (3)填料材质:密封油膏 (4)名称、类型:刚性防水套管制作与安装 | 个 | 2 | 412.17 |  | 824.34
446 | 031002003008 | 套管 | (1)材质:焊接钢管 | 个 | 6 | 110.49 |  | 662.94
分部分项工程量清单与计价表
工程名称：顺昌县农村公益性老年公寓建设项目（埔上镇） | [6 empty] | 第46页 共50页
序号 | 项目编码 | 项目名称 | 项目特征描述 | 计量单位 | 工程量 | 金 额(元)
[6 empty] | 综合单价 |  | 合价
(2)名称、类型:穿楼板套管 (3)规格:DN125 (4)填料材质:填塞密封材料、堵洞
447 | 031002003009 | 套管 | (1)材质:焊接钢管 (2)名称、类型:穿楼板套管 (3)规格:DN100 (4)填料材质:填塞密封材料、堵洞 | 个 | 4 | 90.1 |  | 360.4
448 | 030413003005 | 打洞(孔) | (1)规格:公称直径125mm以内 (2)名称:预留孔洞 | 个 | 6 | 12.24 |  | 73.44
449 | 030413003006 | 打洞(孔) | (1)规格:公称直径100mm以内 (2)名称:预留孔洞 | 个 | 4 | 11.13 |  | 44.52
450 | 030901008001 | 末端试水装置 | (1)规格:末端试水装置DN25 (2)组装形式:（含压力表、末端试水阀、截止阀） | 组 | 6 | 428.6 |  | 2571.6
451 | 031003001010 | 螺纹阀门 | (1)连接形式:螺纹连接 (2)类型:截止阀 (3)规格、压力等级:DN25 (4)材质:铜质 | 个 | 1 | 83.95 |  | 83.95
452 | 031003001011 | 螺纹阀门 | (1)连接形式:螺纹连接 (2)类型:自动排气阀 (3)规格、压力等级:DN25 (4)材质:铜质 | 个 | 1 | 77.11 |  | 77.11
453 | 031003001012 | 螺纹阀门 | (1)连接形式:螺纹连接 (2)类型:泄水阀 (3)规格、压力等级:DN50 (4)材质:铜质 | 个 | 6 | 175.41 |  | 1052.46
454 | 031003018002 | 沟槽阀门 | (1)类型:信号闸阀 (2)连接形式:沟槽连接 (3)材质:铜质 (4)规格、压力等级:DN150 | 个 | 6 | 1530.11 |  | 9180.66
455 | 030901006001 | 水流指示器 | (1)规格、型号:水流指示器DN150 | 个 | 6 | 726.41 |  | 4358.46
456 | 030905002001 | 水灭火控制装置调试 | (1)水灭火控制装置调试(自动喷水灭火系统) | 点 | 6 | 309.91 |  | 1859.46
457 | 031001006013 | 塑料管 | (1)连接形式:粘接 (2)安装部位:室内 (3)介质:水 (4)材质、规格:U-PVC塑料排水管(粘接) De | m | 12 | 45.93 |  | 551.16
分部分项工程量清单与计价表
工程名称：顺昌县农村公益性老年公寓建设项目（埔上镇） | [6 empty] | 第47页 共50页
序号 | 项目编码 | 项目名称 | 项目特征描述 | 计量单位 | 工程量 | 金 额(元)
[6 empty] | 综合单价 |  | 合价
75 (5)压力试验及吹、洗设计要求:灌水试验
458 | 031001006014 | 塑料管 | (1)连接形式:粘接 (2)安装部位:室内 (3)介质:水 (4)材质、规格:U-PVC塑料排水管(粘接) De110 (5)压力试验及吹、洗设计要求:灌水试验 | m | 40.84 | 65.47 |  | 2673.79
459 | 031004014005 | 给、排水附(配)件 | (1)材质:铸铁 (2)型号、规格:地漏 DN50 (3)安装方式:带存水弯 (4)含预留洞及堵洞 | 个 | 6 | 66.48 |  | 398.88
460 | 031004014006 | 给、排水附(配)件 | (1)型号、规格:阻火圈安装(公称直径100mm以内) | 个 | 10 | 43.51 |  | 435.1
461 | 030413003007 | 打洞(孔) | (1)规格:公称直径100mm以内 (2)类型:(混凝土楼板 ) (3)名称:预留孔洞 | 个 | 10 | 11.13 |  | 111.3
462 | 030901004001 | 报警装置 | (1)名称:湿式报警阀ZSFZ150 (2)型号、规格:详图集20S206,P8 | 组 | 1 | 4991.68 |  | 4991.68
电梯工程 | [8 empty] | 分项工程(17安装)
463 | 030107001001 | 交流电梯 | (1)型号:1000kg/1.5m/s (2)名称:无机房担架电梯 (3)层数:六 (4)提升高度、速度:具体参数详图纸 | 部 | 1 | 210370 |  | 210370
464 | 030107001002 | 交流电梯 | (1)型号:800kg/1.5m/s (2)名称:无机房无障碍客梯 (3)层数:六 (4)提升高度、速度:具体参数详图纸 | 部 | 1 | 207100 |  | 207100
消防系统 | [8 empty] | 分项工程(17安装)
465 | 031003001013 | 螺纹阀门 | (1)螺纹连接 (2)材质:铜芯 (3)规格、压力等级:DN15 (4)类型:螺纹浮球阀安装(公称直径15mm以内) | 个 | 1 | 47.89 |  | 47.89
466 | 031006015002 | 水箱 | (1)型号、规格:保温成品组合式食品级不锈钢消防水箱(有效水量18T) 4000(L)x3000 | 台 | 1 | 38224.52 |  | 38224.52
分部分项工程量清单与计价表
工程名称：顺昌县农村公益性老年公寓建设项目（埔上镇） | [6 empty] | 第48页 共50页
序号 | 项目编码 | 项目名称 | 项目特征描述 | 计量单位 | 工程量 | 金 额(元)
[6 empty] | 综合单价 |  | 合价
(B)x2000(H) (2)材质、类型:不锈钢 (3)附（配）件:含进水口、出水口、溢流口、放水口、玻璃管水位计，检修孔(含盖)，防虫透气孔各一个，不锈钢内外爬梯1套 (4)50mm厚柔性泡沫橡塑保温
467 | 030905002002 | 水灭火控制装置调试 | (1)水灭火控制装置调试(消火栓灭火系统) | 点 | 24 | 218.44 |  | 5242.56
468 | 030901013001 | 灭火器 | (1)贮压式手提式磷酸铵盐干粉灭火器 (2)5kg | 具 | 48 | 214.8 |  | 10310.4
469 | 030901010001 | 室内消火栓 | (1)室内消火栓 (2)消火栓采用SN65型单出口消火栓(箱体尺寸1800*700*180) (3)金属外框铝合金门,内配25米尼龙水龙带、QZ19水枪、消防按钮及JPS1.6-19消防软管卷盘。 (4)详图集15S202-21 | 套 | 24 | 1291.82 |  | 31003.68
470 | 030901010002 | 室内消火栓 | (1)室内消火栓 (2)消火栓采用SN65型单出口消火栓(箱体尺寸1800*700*180) (3)金属外框铝合金门,内配25米尼龙水龙带、QZ19水枪、消防按钮及JPS1.6-19消防软管卷盘。 | 套 | 1 | 420.94 |  | 420.94
471 | 031003018003 | 沟槽阀门 | (1)类型:不锈钢旋流防止器 (2)规格、压力等级:DN100 | 个 | 1 | 816.43 |  | 816.43
472 | 031003018004 | 沟槽阀门 | (1)类型:不锈钢旋流防止器 (2)规格、压力等级:DN125 | 个 | 1 | 984.74 |  | 984.74
473 | 031003018005 | 沟槽阀门 | (1)类型:不锈钢旋流防止器 (2)规格、压力等级:DN150 | 个 | 1 | 1189.7 |  | 1189.7
474 | 030601002001 | 压力仪表 | (1)名称:弹簧压力表 (2)型号:带碳钢螺纹阀 (3)压力表弯材质、规格:铜 | 台 | 1 | 147.98 |  | 147.98
475 | 031003001014 | 螺纹阀门 | (1)连接形式:螺纹连接 (2)类型:截止阀 (3)规格、压力等级:DN50 | 个 | 1 | 222.19 |  | 222.19
分部分项工程量清单与计价表
工程名称：顺昌县农村公益性老年公寓建设项目（埔上镇） | [6 empty] | 第49页 共50页
序号 | 项目编码 | 项目名称 | 项目特征描述 | 计量单位 | 工程量 | 金 额(元)
[6 empty] | 综合单价 |  | 合价
(4)材质:铜质
476 | 031003001015 | 螺纹阀门 | (1)连接形式:螺纹连接 (2)材质:铜质 (3)规格、压力等级:DN50 (4)类型:自动排气阀 | 个 | 1 | 278.21 |  | 278.21
477 | 031003018006 | 沟槽阀门 | (1)类型:闸阀 (2)规格、压力等级:DN125 (3)连接形式:沟槽连接 | 个 | 1 | 653.85 |  | 653.85
478 | 031003018007 | 沟槽阀门 | (1)类型:闸阀 (2)规格、压力等级:DN150 (3)连接形式:沟槽连接 | 个 | 1 | 777.05 |  | 777.05
479 | 031003018008 | 沟槽阀门 | (1)止回阀DN100（沟槽连接） | 个 | 1 | 423.53 |  | 423.53
480 | 031003001016 | 螺纹阀门 | (1)闸阀DN65（螺纹连接） Z41T-16Q型 | 个 | 1 | 433.01 |  | 433.01
481 | 030601004001 | 流量仪表 | (1)名称:智能流量开关 | 台 | 3 | 684.38 |  | 2053.14
482 | 031003018009 | 沟槽阀门 | (1)类型:闸阀 (2)规格、压力等级:DN150 (3)连接形式:沟槽连接 | 个 | 2 | 1231 |  | 2462
483 | 031003018010 | 沟槽阀门 | (1)类型:闸阀 (2)规格、压力等级:DN125 (3)连接形式:沟槽连接 | 个 | 2 | 1014.52 |  | 2029.04
484 | 031003018011 | 沟槽阀门 | (1)类型:闸阀 (2)规格、压力等级:DN100 (3)连接形式:沟槽连接 | 个 | 12 | 661.38 |  | 7936.56
485 | 031002003010 | 套管 | (1)材质:无缝钢管 (2)规格:介质管道公称直径100mm以内 (3)填料材质:密封油膏 (4)名称、类型:刚性防水套管制作与安装 | 个 | 5 | 354.67 |  | 1773.35
486 | 030413003008 | 打洞(孔) | (1)规格:公称直径100mm以内 (2)名称:预留孔洞 | 个 | 23 | 11.13 |  | 255.99
487 | 031002003011 | 套管 | (1)一般钢套管制作安装(介质管道公称直径100mm以内) | 个 | 23 | 90.1 |  | 2072.3
488 | 031201003003 | 金属结构刷油 | (1)结构类型:金属结构刷油 (2)涂刷遍数、漆膜厚度:红丹防锈漆、红色 | kg | 200.613 | 2.42 |  | 485.48
分部分项工程量清单与计价表
工程名称：顺昌县农村公益性老年公寓建设项目（埔上镇） | [6 empty] | 第50页 共50页
序号 | 项目编码 | 项目名称 | 项目特征描述 | 计量单位 | 工程量 | 金 额(元)
[6 empty] | 综合单价 |  | 合价
调和漆各两遍 (3)除锈级别:轻锈
489 | 031201001003 | 管道刷油 | (1)油漆品种:红丹防锈漆、红色调和漆 (2)涂刷遍数、漆膜厚度:各两遍 | m2 | 104.934 | 18.62 |  | 1953.87
490 | 031002001012 | 管道支架 | (1)型钢 (2)管道支架制作安装 | kg | 200.613 | 17.75 |  | 3560.88
491 | 030901002001 | 消火栓钢管 | (1)连接形式:螺纹连接 (2)安装部位:室内 (3)材质、规格:内外壁热浸镀锌钢管 DN65 (4)压力试验及冲洗设计要求:水压试验、水冲洗 | m | 25.3 | 88.33 |  | 2234.75
492 | 030901002002 | 消火栓钢管 | (1)连接形式:沟槽连接 (2)安装部位:室内 (3)材质、规格:内外壁热浸镀锌钢管 DN100 (4)压力试验及冲洗设计要求:水压试验、水冲洗 | m | 193.82 | 152.73 |  | 29602.13
493 | 030901002003 | 消火栓钢管 | (1)连接形式:沟槽连接 (2)安装部位:室内 (3)材质、规格:内外壁热浸镀锌钢管 DN150 (4)压力试验及冲洗设计要求:水压试验、水冲洗 | m | 59.12 | 214.28 |  | 12668.23
暂列金 | [8 empty] | 单位工程(17房屋建筑与装饰)
暂列金 | [8 empty] | 分项工程(17房屋建筑与装饰)
合 计 | [7 empty] | 8913282.81

## 总价措施项目清单与计价表
总价措施项目清单与计价表
工程名称：顺昌县农村公益性老年公寓建设项目（埔上镇） |  |  |  | 第1页 共1页
序号 | 项 目 名 称 | 计 算 基 础 (元) | 费 率(%) | 金 额(元)
1 | 安全文明施工费 | 9575283 | 3.68 | 352370
2 | 其他总价措施费 | 9575283 | 0.35 | 33514
4 | 扬尘污染防治措施费 | 352370 | 10 | 35236
合 计 |  |  |  | 421120

## 单价措施项目清单与计价表
单价措施项目清单与计价表
工程名称：顺昌县农村公益性老年公寓建设项目（埔上镇） | [6 empty] | 第1页 共3页
序号 | 项目编码 | 项目名称 | 项目特征描述 | 计量单位 | 工程量 | 金 额(元)
[6 empty] | 综合单价 |  | 合价
单项工程 | [8 empty] | 单项工程(17房屋建筑与装饰)
房屋建筑与装饰工程 | [8 empty] | 单位工程(17房屋建筑与装饰)
土石方 | [8 empty] | 分项工程(17房屋建筑与装饰)
1 | 011705001001 | 大型机械设备进出场及安拆 |  | 项 | 1 | 4796.41 |  | 4796.41
基础 | [8 empty] | 分项工程(17房屋建筑与装饰)
2 | 011702001001 | 基础模板 | (1)基础类型:垫层模板 | m2 | 131.467 | 70.17 |  | 9225.04
3 | 011702001002 | ◆基础模板 | (1)基础类型:独立基础模板 | m2 | 65.96 | 71.78 |  | 4734.61
4 | 011702001003 | ◆基础模板 | (1)条形基础模板 | m2 | 50.72 | 66.98 |  | 3397.23
5 | 011702001004 | ◆基础模板 | (1)基础类型:筏板基础模板 | m2 | 6.917 | 66.98 |  | 463.3
6 | 011702005001 | 基础梁模板 | (1)基础梁模板 | m2 | 393.109 | 62.14 |  | 24427.79
7 | 011702008002 | 圈梁模板 | (1)圈梁模板 | m2
一般土建 | [8 empty] | 分项工程(17房屋建筑与装饰)
8 | 011702002001 | ◆柱模板 | (1)柱模板 | m2 | 1592.254 | 79.06 |  | 125883.6
9 | 011702002002 | ◆柱模板 | (1)异形柱模板 | m2 | 45.256 | 117.38 |  | 5312.15
10 | 011702003001 | 构造柱模板 | (1)构造柱模板 | m2 | 140.9 | 98.24 |  | 13842.02
11 | 011702014001 | ◆有梁板模板 | (1) 有梁板模板 | m2 | 4789.744 | 90.8 |  | 434908.76
12 | 011702014002 | ◆有梁板模板 | (1)斜屋面有梁板模板 | m2 | 244.275 | 105.04 |  | 25658.65
13 | 011702013001 | ◆电梯井壁模板 | (1)电梯井壁模板 | m2 | 21.12 | 69.79 |  | 1473.96
14 | 011702024001 | ◆楼梯模板 | (1)楼梯模板 | m2 | 152.6 | 224.65 |  | 34281.59
15 | 011702009001 | 过梁模板 | (1)过梁模板 | m2 | 103.712 | 107.82 |  | 11182.23
16 | 011702036001 | 小型构件模板 | (1)压顶模板 | m2 | 176.41 | 65.92 |  | 11628.95
17 | 011702022001 | 天沟、檐沟模板 | (1)挑檐模板 | m2 | 154.276 | 111.89 |  | 17261.94
18 | 011702016001 | 平板模板 | (1)平板模板 | m2 | 27.67 | 83.73 |  | 2316.81
19 | 011702023001 | 雨篷、悬挑构件模板 | (1)雨披模板 | m2 | 1.332 | 138.4 |  | 184.35
20 | 011702021001 | 栏板模板 | (1)栏板模板 | m2 | 276.24 | 69.4 |  | 19171.06
21 | 011702006001 | ◆梁模板 | (1)单梁模板 | m2 | 83.2 | 116.89 |  | 9725.25
22 | 011703001001 | ◆垂直运输 | (1)建筑物建筑类型及结构形式:框架结构 (2)建筑物檐口高度、层数:50m以内 | 项 | 1 | 178367.4 |  | 178367.4
23 | 011705001002 | 大型机械设备进出场及安拆 |  | 项 | 1 | 41534.67 |  | 41534.67
24 | 011701002001 | ◆外脚手架及垂直封闭安全网 | (1)服务对象:外立面 (2)搭设高度:H=30m以内 (3)扣件式钢管脚手架 (4)安全网材质:密目安全网（阻燃） | m2 | 2668.666 | 87.04 |  | 232280.69
25 | 011701003001 | 砌筑脚手架 | (1)服务对象:砌体墙 (2)搭设高度:3.6m以内 | m2 | 5887.413 | 4.04 |  | 23785.15
钢筋工程 | [8 empty] | 分项工程(17房屋建筑与装饰)
单价措施项目清单与计价表
工程名称：顺昌县农村公益性老年公寓建设项目（埔上镇） | [6 empty] | 第2页 共3页
序号 | 项目编码 | 项目名称 | 项目特征描述 | 计量单位 | 工程量 | 金 额(元)
[6 empty] | 综合单价 |  | 合价
楼地面工程 | [8 empty] | 分项工程(17房屋建筑与装饰)
内墙柱面工程 | [8 empty] | 分项工程(17房屋建筑与装饰)
天棚工程 | [8 empty] | 分项工程(17房屋建筑与装饰)
外墙面工程 | [8 empty] | 分项工程(17房屋建筑与装饰)
屋面工程 | [8 empty] | 分项工程(17房屋建筑与装饰)
门窗工程 | [8 empty] | 分项工程(17房屋建筑与装饰)
金属构件工程 | [8 empty] | 分项工程(17房屋建筑与装饰)
其他装饰工程 | [8 empty] | 分项工程(17房屋建筑与装饰)
26 | 011702008001 | 圈梁模板 |  | m2
室外工程 | [8 empty] | 分项工程(17房屋建筑与装饰)
27 | 011702027001 | 台阶模板 | (1)台阶踏步宽:250 | m2 | 11.385 | 35.69 |  | 406.33
安装工程 | [8 empty] | 单位工程(17安装)
电气工程 | [8 empty] | 分项工程(17安装)
28 | 031301017001 | 脚手架搭拆 |  | 项 | 1 | 8705.05 |  | 8705.05
应急照明 | [8 empty] | 分项工程(17安装)
29 | 031301017002 | 脚手架搭拆 |  | 项 | 1 | 1220.43 |  | 1220.43
防雷接地工程 | [8 empty] | 分项工程(17安装)
30 | 031301017003 | 脚手架搭拆 |  | 项 | 1 | 777.71 |  | 777.71
电气火灾监控系统 | [8 empty] | 分项工程(17安装)
31 | 031301017004 | 脚手架搭拆 |  | 项 | 1 | 20.21 |  | 20.21
远程抄表系统 | [8 empty] | 分项工程(17安装)
32 | 031301017005 | 脚手架搭拆 |  | 项 | 1 | 21.89 |  | 21.89
弱电工程 | [8 empty] | 分项工程(17安装)
33 | 031301017006 | 脚手架搭拆 |  | 项 | 1 | 2083.61 |  | 2083.61
火灾自动报警系统 | [8 empty] | 分项工程(17安装)
34 | 031301017007 | 脚手架搭拆 | (1)电气设备安装工程脚手架搭拆费 (2)消防工程脚手架搭拆费 | 项 | 1 | 4185.67 |  | 4185.67
消防设备电源监控系统 | [8 empty] | 分项工程(17安装)
35 | 031301017008 | 脚手架搭拆 |  | 项 | 1 | 62.99 |  | 62.99
防火门监控系统 | [8 empty] | 分项工程(17安装)
36 | 031301017009 | 脚手架搭拆 |  | 项 | 1 | 362.39 |  | 362.39
抗震支架 | [8 empty] | 分项工程(17安装)
37 | 031301017010 | 脚手架搭拆 |  | 项 | 1 | 215.59 |  | 215.59
给水系统 | [8 empty] | 分项工程(17安装)
38 | 031301017011 | 脚手架搭拆 |  | 项 | 1 | 3216.85 |  | 3216.85
排水系统 | [8 empty] | 分项工程(17安装)
39 | 031301017012 | 脚手架搭拆 |  | 项 | 1 | 4355.89 |  | 4355.89
雨水系统 | [8 empty] | 分项工程(17安装)
40 | 031301017013 | 脚手架搭拆 |  | 项 | 1 | 509.76 |  | 509.76
喷淋系统 | [8 empty] | 分项工程(17安装)
41 | 031301017014 | 脚手架搭拆 | (1)消防工程脚手架搭拆费 (2)给排水、采暖、 | 项 | 1 | 3719.12 |  | 3719.12
单价措施项目清单与计价表
工程名称：顺昌县农村公益性老年公寓建设项目（埔上镇） | [6 empty] | 第3页 共3页
序号 | 项目编码 | 项目名称 | 项目特征描述 | 计量单位 | 工程量 | 金 额(元)
[6 empty] | 综合单价 |  | 合价
燃气工程脚手架搭拆费 (3)刷油、防腐工程脚手架搭拆费
电梯工程 | [8 empty] | 分项工程(17安装)
消防系统 | [8 empty] | 分项工程(17安装)
42 | 031301017015 | 脚手架搭拆 |  | 项 | 1 | 1762.81 |  | 1762.81
暂列金 | [8 empty] | 单位工程(17房屋建筑与装饰)
暂列金 | [8 empty] | 分项工程(17房屋建筑与装饰)
合 计 | [7 empty] | 1267469.91

## 其他项目清单与计价汇总表
其他项目清单与计价汇总表
工程名称：顺昌县农村公益性老年公寓建设项目（埔上镇） |  |  | 第1页 共1页
序号 | 项 目 名 称 | 金额(元) | 备注
1 | 暂列金额 | 350000
2 | 专业工程暂估价
3 | 总承包服务费
合 计 |  | 350000 | ——

## 暂列金额明细表
暂列金额明细表
工程名称：顺昌县农村公益性老年公寓建设项目（埔上镇） |  |  | 第1页 共1页
序号 | 项 目 名 称 | 金额(元) |  | 备 注
1 | 设计变更和现场签证暂列金额 | 350000
2 | 优质工程增加费
3 | 缩短定额工期增加费
4 | 发包人检测费
5 | 工程噪音超标排污费
6 | 渣土收纳费
7 | 加固工程检测费用
合 计 |  | 350000 |  | ——

## 专业工程暂估价明细表
专业工程暂估价明细表
工程名称：顺昌县农村公益性老年公寓建设项目（埔上镇） |  |  | 第1页 共1页
序号 | 项 目 名 称 | 金额(元) |  | 备 注
合 计 |  |  |  | ——

## 总承包服务费计价表
总承包服务费计价表
工程名称：顺昌县农村公益性老年公寓建设项目（埔上镇） |  |  |  | 第1页 共1页
序号 | 项 目 名 称 | 计算基础(元) | 费率(%) | 金额(元)
合 计

## 分部分项工程量清单综合单价分析表
分部分项工程量清单综合单价分析表
工程名称：顺昌县农村公益性老年公寓建设项目（埔上镇） | [11 empty] | 第1页 共98页
序号 | 项目编码 | 项目名称及特征描述 | 单位 | 工程量 | 综合单价组成(元) | [7 empty] | 综合单价 (元)
[5 empty] | 人工费 | 材料费 | 其中： 设备费 | 施工机具使用费 | 企业管理费 | 利润 | 规费 | 税金
单项工程 | [13 empty] | 单项工程(17房屋建筑与装饰)
房屋建筑与装饰工程 | [13 empty] | 单位工程(17房屋建筑与装饰)
土石方 | [13 empty] | 分项工程(17房屋建筑与装饰)
1 | 010101001001 | 平整场地 (1)平整场地 (2)三类土 | m2 | 571.5 | 0.06 |  |  | 1.24 | 0.09 | 0.08 |  | 0.13 | 1.6
1.1 | 10101003 | 平整场地(挖掘机) | m2 | 571.5 | 0.06 |  |  | 1.24 | 0.09 | 0.08 |  | 0.13 | 1.6
2 | 010101003001 | 挖沟槽土方 (1)土壤类别:三类土 (2)挖土深度:2m以内 | m3 | 52.531 | 2.82 |  |  | 3.12 | 0.41 | 0.38 |  | 0.6 | 7.33
2.1 | 10101018T | 人工挖沟槽土方(三类土 槽深2m以内) 人工辅助机械开挖不超过总挖方量5% | m3 | 2.627 | 49.23 |  |  |  | 3.4 | 3.16 |  | 5.02 | 60.81
2.2 | 10101055 | 挖掘机挖槽坑土方(不装车 三类土) | m3 | 49.904 | 0.38 |  |  | 3.28 | 0.25 | 0.23 |  | 0.37 | 4.51
3 | 010101004001 | 挖基坑土方 (1)土壤类别:三类土 (2)挖土深度:H=4m以内 | m3 | 2480.828 | 3.38 |  |  | 3.12 | 0.45 | 0.41 |  | 0.66 | 8.01
3.1 | 10101031T | 人工挖基坑土方(三类土 坑深4m以内) 人工辅助机械开挖不超过总挖方量5% | m3 | 124.041 | 60.29 |  |  |  | 4.16 | 3.87 |  | 6.15 | 74.47
3.2 | 10101055 | 挖掘机挖槽坑土方(不装车 三类土) | m3 | 2356.787 | 0.38 |  |  | 3.28 | 0.25 | 0.23 |  | 0.37 | 4.51
4 | 010103001001 | 回填方 (1)密实度要求:符合设计规范要求 (2)填方材料品种:符合设计规范要求 (3)填方粒径要求:符合设计规范要求 (4)填方来源、运距:挖方土 | m3 | 2262.662 | 5.56 |  |  | 2.59 | 0.56 | 0.52 |  | 0.83 | 10.06
4.1 | 10101103 | 回填工程(填土机械夯实 槽坑) | m3 | 2262.662 | 5.56 |  |  | 2.59 | 0.56 | 0.52 |  | 0.83 | 10.06
基础 | [13 empty] | 分项工程(17房屋建筑与装饰)
5 | 010501001001 | 垫层 (1)混凝土种类（商品混凝土、现场拌制，泵送、非泵送）:商品混凝土，泵送 (2)混凝土强度等级:C15 | m3 | 52.426 | 45.95 | 381.9 |  |  | 27.78 | 25.82 |  | 41.06 | 522.51
5.1 | 10105001T | 基础(C15预拌泵送普通混凝土 垫层) | m3 | 52.426 | 45.95 | 356.65 |  |  | 27.78 | 25.82 |  | 41.06 | 497.26
分部分项工程量清单综合单价分析表
工程名称：顺昌县农村公益性老年公寓建设项目（埔上镇） | [11 empty] | 第2页 共98页
序号 | 项目编码 | 项目名称及特征描述 | 单位 | 工程量 | 综合单价组成(元) | [7 empty] | 综合单价 (元)
[5 empty] | 人工费 | 材料费 | 其中： 设备费 | 施工机具使用费 | 企业管理费 | 利润 | 规费 | 税金
5.2 | 101BC001T | 商品砼泵送费 | m3 | 52.95 |  | 25 | [6 empty] | 25
6 | 010501003001 | ▲独立基础 (1)混凝土种类（商品混凝土、现场拌制，泵送、非泵送）:商品混凝土，泵送 (2)混凝土强度等级:C30 | m3 | 72.262 | 32.95 | 442.72 |  |  | 31.08 | 28.89 |  | 45.94 | 581.58
6.1 | 10105003T | C30预拌泵送普通混凝土(独立基础) | m3 | 72.262 | 32.95 | 417.47 |  |  | 31.08 | 28.89 |  | 45.94 | 556.33
6.2 | 101BC001T | 商品砼泵送费 | m3 | 72.985 |  | 25 | [6 empty] | 25
7 | 010501002001 | ▲带形基础 (1)混凝土种类（商品混凝土、现场拌制，泵送、非泵送）:商品混凝土，泵送 (2)混凝土强度等级:C30 | m3 | 74.072 | 40.19 | 401.52 |  |  | 28.74 | 26.71 |  | 42.47 | 539.63
7.1 | 10105002T | C20预拌泵送普通混凝土(带形基础) | m3 | 74.072 | 40.19 | 376.27 |  |  | 28.74 | 26.71 |  | 42.47 | 514.38
7.2 | 101BC001T | 商品砼泵送费 | m3 | 74.813 |  | 25 | [6 empty] | 25
8 | 010501004001 | ▲满堂基础 (1)混凝土种类（商品混凝土、现场拌制，泵送、非泵送）:商品混凝土，泵送 (2)混凝土强度等级:C30 | m3 | 4.98 | 38.57 | 443.13 |  | 0.08 | 31.5 | 29.28 |  | 46.56 | 589.12
8.1 | 10105006T | C30预拌泵送普通混凝土(有梁式满堂基础) | m3 | 4.98 | 38.57 | 417.88 |  | 0.08 | 31.5 | 29.28 |  | 46.56 | 563.87
8.2 | 101BC001T | 商品砼泵送费 | m3 | 5.029 |  | 25 | [6 empty] | 25
9 | 010503001001 | ▲基础梁 (1)混凝土种类（商品混凝土、现场拌制，泵送、非泵送）:商品混凝土，泵送 (2)混凝土强度等级:C30 | m3 | 39.146 | 36.53 | 443.95 |  |  | 31.41 | 29.2 |  | 46.43 | 587.52
9.1 | 10105015T | C30预拌泵送普通混凝土(基础梁) | m3 | 39.146 | 36.53 | 418.7 |  |  | 31.41 | 29.2 |  | 46.43 | 562.27
9.2 | 101BC001T | 商品砼泵送费 | m3 | 39.538 |  | 25 | [6 empty] | 25
10 | 010503004001 | 圈梁 (1)混凝土种类（商品混凝土、现场拌制，泵送、非泵送）:商品混凝土，泵送 (2)混凝土强度等级:C30 | m3 | 2.484 | 243.64 | 444.1 |  |  | 45.71 | 42.49 |  | 67.56 | 843.5
10.1 | 10105019T | C30预拌泵送普通混凝土(圈梁) | m3 | 2.484 | 243.64 | 418.86 |  |  | 45.71 | 42.49 |  | 67.56 | 818.26
10.2 | 101BC001T | 商品砼泵送费 | m3 | 2.508 |  | 25 | [6 empty] | 25
分部分项工程量清单综合单价分析表
工程名称：顺昌县农村公益性老年公寓建设项目（埔上镇） | [11 empty] | 第3页 共98页
序号 | 项目编码 | 项目名称及特征描述 | 单位 | 工程量 | 综合单价组成(元) | [7 empty] | 综合单价 (元)
[5 empty] | 人工费 | 材料费 | 其中： 设备费 | 施工机具使用费 | 企业管理费 | 利润 | 规费 | 税金
一般土建 | [13 empty] | 分项工程(17房屋建筑与装饰)
11 | 010502001001 | ▲矩形柱 (1)混凝土种类（商品混凝土、现场拌制，泵送、非泵送）:商品混凝土，泵送 (2)混凝土强度等级:C30 | m3 | 167.481 | 50.9 | 437.98 |  |  | 31.99 | 29.74 |  | 47.28 | 597.89
11.1 | 10105011T | C30预拌泵送普通混凝土(独立矩形柱) | m3 | 167.481 | 50.9 | 412.73 |  |  | 31.99 | 29.74 |  | 47.28 | 572.64
11.2 | 101BC001T | 商品砼泵送费 | m3 | 169.156 |  | 25 | [6 empty] | 25
12 | 010502003001 | ▲异形柱 (1)柱形状:L型 (2)混凝土种类:商品混凝土，泵送 (3)混凝土强度等级:C30 | m3 | 35.079 | 51.81 | 438.31 |  |  | 32.08 | 29.82 |  | 47.41 | 599.43
12.1 | 10105012T | C30预拌泵送普通混凝土(独立异形柱) | m3 | 35.079 | 51.81 | 413.06 |  |  | 32.08 | 29.82 |  | 47.41 | 574.18
12.2 | 101BC001T | 商品砼泵送费 | m3 | 35.43 |  | 25 | [6 empty] | 25
13 | 010502002001 | 构造柱 (1)混凝土种类:非泵送商品混凝土 (2)混凝土强度等级:C25 | m3 | 11.923 | 243.43 | 394.11 |  |  | 43.99 | 40.89 |  | 65.02 | 787.44
13.1 | 10105014T | C25非泵送混凝土(构造柱) | m3 | 11.923 | 243.43 | 394.11 |  |  | 43.99 | 40.89 |  | 65.02 | 787.44
14 | 010505001001 | ▲有梁板 (1)混凝土种类（商品混凝土、现场拌制，泵送、非泵送）:商品混凝土，泵送 (2)混凝土强度等级:C30 | m3 | 489.653 | 34.33 | 444.53 |  | 0.26 | 31.32 | 29.11 |  | 46.29 | 585.84
14.1 | 10105024T | C30预拌泵送普通混凝土(有梁板) | m3 | 489.653 | 34.33 | 419.28 |  | 0.26 | 31.32 | 29.11 |  | 46.29 | 560.59
14.2 | 101BC001T | 商品砼泵送费 | m3 | 494.55 |  | 25 | [6 empty] | 25
15 | 010505001002 | ▲有梁板 (1)混凝土种类（商品混凝土、现场拌制，泵送、非泵送）:商品混凝土，泵送 (2)混凝土强度等级:C30 P8 | m3 | 83.734 | 34.33 | 547.28 |  | 0.26 | 38.41 | 35.7 |  | 56.77 | 712.75
15.1 | 10105024T | C30预拌泵送抗渗混凝土(有梁板) | m3 | 83.734 | 34.33 | 522.03 |  | 0.26 | 38.41 | 35.7 |  | 56.77 | 687.5
15.2 | 101BC001T | 商品砼泵送费 | m3 | 84.571 |  | 25 | [6 empty] | 25
16 | 010505001003 | ▲有梁板 (1)混凝土种类（商品混凝土、现场拌制，泵 | m3 | 43.229 | 45.49 | 447.44 |  | 0.44 | 32.3 | 30.03 |  | 47.74 | 603.44
分部分项工程量清单综合单价分析表
工程名称：顺昌县农村公益性老年公寓建设项目（埔上镇） | [11 empty] | 第4页 共98页
序号 | 项目编码 | 项目名称及特征描述 | 单位 | 工程量 | 综合单价组成(元) | [7 empty] | 综合单价 (元)
[5 empty] | 人工费 | 材料费 | 其中： 设备费 | 施工机具使用费 | 企业管理费 | 利润 | 规费 | 税金
送、非泵送）:商品混凝土，泵送 (2)混凝土强度等级:C30
16.1 | 10105027T | C30预拌泵送普通混凝土(斜板、坡屋面板) 斜梁（板）坡度＞30°≤45° | m3 | 43.229 | 45.49 | 422.19 |  | 0.44 | 32.3 | 30.03 |  | 47.74 | 578.19
16.2 | 101BC001T | 商品砼泵送费 | m3 | 43.661 |  | 25 | [6 empty] | 25
17 | 010504001001 | ▲直形墙 (1)电梯井壁 (2)混凝土种类（商品混凝土、现场拌制，泵送、非泵送）:商品混凝土，泵送 (3)混凝土强度等级:C30 | m3 | 2.112 | 43.81 | 437.56 |  |  | 31.52 | 29.3 |  | 46.59 | 588.78
17.1 | 10105022T | C30预拌泵送普通混凝土(直形墙100mm以外) | m3 | 2.112 | 43.81 | 413 |  |  | 31.52 | 29.3 |  | 46.59 | 564.22
17.2 | 101BC001T | 商品砼泵送费 | m3 | 2.075 |  | 25 | [6 empty] | 25
18 | 010506001001 | ▲直形楼梯 (1)混凝土种类（商品混凝土、现场拌制，泵送、非泵送）:商品混凝土，泵送 (2)混凝土强度等级:C30 (3)楼梯类型（板式、梁式）:板式 (4)120mm | m2 | 99.32 | 25.17 | 91.06 |  |  | 7.66 | 7.12 |  | 11.33 | 142.34
18.1 | 10105037T | C30预拌泵送普通混凝土(整体楼梯 直形) | m2 | 99.32 | 25.17 | 85.89 |  |  | 7.66 | 7.12 |  | 11.33 | 137.17
18.2 | 101BC001T | 商品砼泵送费 | m3 | 20.547 |  | 25 | [6 empty] | 25
19 | 010503005001 | 过梁 (1)混凝土种类（商品混凝土、现场拌制，泵送、非泵送）:商品混凝土，非泵送 (2)混凝土强度等级:C25 | m3 | 10.371 | 243.64 | 400.42 |  |  | 44.44 | 41.31 |  | 65.68 | 795.49
19.1 | 10105020T | C25预拌非泵送普通混凝土(过梁) | m3 | 10.371 | 243.64 | 400.42 |  |  | 44.44 | 41.31 |  | 65.68 | 795.49
20 | 010507005001 | 压顶 (1)混凝土种类（商品混凝土、现场拌制，泵送、非泵送）:商品混凝土，非泵送 (2)混凝土强度等级:C25 | m3 | 12.891 | 204.7 | 400.66 |  |  | 41.77 | 38.83 |  | 61.74 | 747.7
20.1 | 10105043T | 其他构件(C25预拌非泵送普通混凝土 扶手、压顶) | m3 | 12.891 | 204.7 | 400.66 |  |  | 41.77 | 38.83 |  | 61.74 | 747.7
21 | 010505007001 | 天沟（檐沟）、挑檐板 | m3 | 9.307 | 126.28 | 447 |  |  | 37.81 | 35.15 |  | 55.89 | 702.13
分部分项工程量清单综合单价分析表
工程名称：顺昌县农村公益性老年公寓建设项目（埔上镇） | [11 empty] | 第5页 共98页
序号 | 项目编码 | 项目名称及特征描述 | 单位 | 工程量 | 综合单价组成(元) | [7 empty] | 综合单价 (元)
[5 empty] | 人工费 | 材料费 | 其中： 设备费 | 施工机具使用费 | 企业管理费 | 利润 | 规费 | 税金
(1)混凝土种类（商品混凝土、现场拌制，泵送、非泵送）:商品混凝土，非泵送 (2)混凝土强度等级:C25
21.1 | 10105031T | C30预拌泵送普通混凝土(天沟、挑檐板) | m3 | 9.307 | 126.28 | 421.75 |  |  | 37.81 | 35.15 |  | 55.89 | 676.88
21.2 | 101BC001T | 商品砼泵送费 | m3 | 9.4 |  | 25 | [6 empty] | 25
22 | 010505003001 | 平板 (1)混凝土种类（商品混凝土、现场拌制，泵送、非泵送）:商品混凝土，非泵送 (2)混凝土强度等级:C25 | m3 | 5.016 | 55.68 | 399.04 |  | 0.33 | 31.4 | 29.19 |  | 46.41 | 562.04
22.1 | 10105026T | C25预拌非泵送普通混凝土(平板) | m3 | 5.016 | 39.77 | 399.04 |  | 0.33 | 30.3 | 28.17 |  | 44.78 | 542.39
22.2 | 10105057 | 混凝土调整费(非泵送调整费) | m3 | 5.066 | 15.75 |  |  |  | 1.09 | 1.01 |  | 1.61 | 19.46
23 | 010505008001 | 雨篷、悬挑板、阳台板 (1)混凝土种类（商品混凝土、现场拌制，泵送、非泵送）:商品混凝土，非泵送 (2)混凝土强度等级:C25 | m3 | 0.12 | 133.12 | 400.96 |  |  | 36.86 | 34.26 |  | 54.47 | 659.67
23.1 | 10105032T | C25预拌非泵送普通混凝土(雨篷板) | m3 | 0.12 | 117.24 | 400.96 |  |  | 35.76 | 33.24 |  | 52.85 | 640.05
23.2 | 10105057 | 混凝土调整费(非泵送调整费) | m3 | 0.121 | 15.75 |  |  |  | 1.09 | 1.01 |  | 1.61 | 19.46
24 | 010505006001 | 栏板 (1)混凝土种类（商品混凝土、现场拌制，泵送、非泵送）:商品混凝土，非泵送 (2)混凝土强度等级:C30 | m3 | 17.578 | 75.06 | 442.81 |  |  | 33.99 | 31.6 |  | 50.24 | 633.7
24.1 | 10105030T | C30预拌泵送普通混凝土(栏板) | m3 | 17.578 | 75.06 | 417.56 |  |  | 33.99 | 31.6 |  | 50.24 | 608.45
24.2 | 101BC001T | 商品砼泵送费 | m3 | 17.754 |  | 25 | [6 empty] | 25
25 | 010503002001 | ▲矩形梁 (1)梯梁 (2)混凝土种类（商品混凝土、现场拌制，泵送、非泵送）:泵送 (3)混凝土强度等级:C30 | m3 | 8.32 | 40.57 | 443.9 |  |  | 31.69 | 29.45 |  | 46.83 | 592.44
25.1 | 10105016T | C30预拌泵送普通混凝土(梁) | m3 | 8.32 | 40.57 | 418.65 |  |  | 31.69 | 29.45 |  | 46.83 | 567.19
25.2 | 101BC001T | 商品砼泵送费 | m3 | 8.403 |  | 25 | [6 empty] | 25
26 | 010402001001 | 砌块墙 | m3 | 398.859 | 216.08 | 339.69 |  | 1.66 | 38.46 | 35.75 |  | 56.85 | 688.49
分部分项工程量清单综合单价分析表
工程名称：顺昌县农村公益性老年公寓建设项目（埔上镇） | [11 empty] | 第6页 共98页
序号 | 项目编码 | 项目名称及特征描述 | 单位 | 工程量 | 综合单价组成(元) | [7 empty] | 综合单价 (元)
[5 empty] | 人工费 | 材料费 | 其中： 设备费 | 施工机具使用费 | 企业管理费 | 利润 | 规费 | 税金
(1)砌块品种、规格、强度等级:A5.0加气混凝土砌块 (2)墙体类型、砌筑高度:外墙 (3)砂浆强度等级:加气混凝土专用砌筑砂浆
26.1 | 10104019T | 砌块砌体(蒸压加气混凝土砌块墙 专用砂浆200mm厚以内) | m3 | 398.859 | 216.08 | 339.69 |  | 1.66 | 38.46 | 35.75 |  | 56.85 | 688.49
27 | 010401005001 | 空心砖墙 (1)砖品种、规格、强度等级:190厚空心砖墙 (2)墙体类型、砌筑高度:内隔墙 (3)砂浆强度等级、配合比:M5混合砂浆 | m3 | 465.257 | 249.54 | 200.28 |  | 2.66 | 31.22 | 29.02 |  | 46.14 | 558.86
27.1 | 10104008 | 空心砖墙(190mm厚) | m3 | 465.257 | 249.54 | 200.28 |  | 2.66 | 31.22 | 29.02 |  | 46.14 | 558.86
钢筋工程 | [13 empty] | 分项工程(17房屋建筑与装饰)
28 | 010515001001 | 现浇构件钢筋 (1)钢筋种类、规格:二级钢 Φ6.5圆钢 | t | 4.197 | 1234.08 | 4207.73 |  | 20.1 | 376.87 | 350.33 |  | 557.02 | 6746.13
28.1 | 10105065T | 现浇构件圆钢筋HPB300以内(直径≤10mm) | t | 4.197 | 1234.08 | 4207.73 |  | 20.1 | 376.87 | 350.33 |  | 557.02 | 6746.13
29 | 010515001002 | 现浇构件钢筋 (1)钢筋种类、规格:二级钢 Φ8 圆钢 | t | 0.267 | 1234.08 | 4036.37 |  | 20.1 | 365.05 | 339.34 |  | 539.54 | 6534.48
29.1 | 10105065T | 现浇构件圆钢筋HPB300以内(直径≤10mm) | t | 0.267 | 1234.08 | 4036.37 |  | 20.1 | 365.05 | 339.34 |  | 539.54 | 6534.48
30 | 010515001003 | 现浇构件钢筋 (1)钢筋种类、规格:三级钢 HRB400EΦ8 线材 | t | 38.855 | 1018.32 | 4254.78 |  | 19.82 | 365.21 | 339.49 |  | 539.78 | 6537.4
30.1 | 10105067T | 现浇构件带肋钢筋HRB400以内(直径≤10mm) | t | 38.565 | 1025.98 | 4286.77 |  | 19.97 | 367.96 | 342.04 |  | 543.84 | 6586.56
31 | 010515001004 | 现浇构件钢筋 (1)钢筋种类、规格:三级钢 HRB400EΦ10 线材 | t | 15.897 | 1025.98 | 4268.41 |  | 19.97 | 366.69 | 340.86 |  | 541.97 | 6563.88
31.1 | 10105067 | 现浇构件带肋钢筋HRB400以内(直径≤10mm) | t | 15.897 | 1025.98 | 4268.41 |  | 19.97 | 366.69 | 340.86 |  | 541.97 | 6563.88
32 | 010515001005 | 现浇构件钢筋 (1)钢筋种类、规格:三级钢 HRB400EΦ12 螺纹钢筋 | t | 7.156 | 815.46 | 4002.01 |  | 63.32 | 336.77 | 313.05 |  | 497.75 | 6028.36
32.1 | 10105068T | 现浇构件带肋钢筋HRB400以内(直径12-18mm) | t | 7.156 | 815.46 | 4002.01 |  | 63.32 | 336.77 | 313.05 |  | 497.75 | 6028.36
分部分项工程量清单综合单价分析表
工程名称：顺昌县农村公益性老年公寓建设项目（埔上镇） | [11 empty] | 第7页 共98页
序号 | 项目编码 | 项目名称及特征描述 | 单位 | 工程量 | 综合单价组成(元) | [7 empty] | 综合单价 (元)
[5 empty] | 人工费 | 材料费 | 其中： 设备费 | 施工机具使用费 | 企业管理费 | 利润 | 规费 | 税金
33 | 010515001006 | 现浇构件钢筋 (1)钢筋种类、规格:三级钢 HRB400EΦ14 螺纹钢筋 | t | 10.573 | 815.46 | 3929.24 |  | 63.32 | 331.75 | 308.39 |  | 490.33 | 5938.49
33.1 | 10105068T | 现浇构件带肋钢筋HRB400以内(直径12-18mm) | t | 10.573 | 815.46 | 3929.24 |  | 63.32 | 331.75 | 308.39 |  | 490.33 | 5938.49
34 | 010515001007 | 现浇构件钢筋 (1)钢筋种类、规格:三级钢 HRB400EΦ16 螺纹钢筋 | t | 8.126 | 815.46 | 3874.91 |  | 63.32 | 328 | 304.9 |  | 484.79 | 5871.38
34.1 | 10105068 | 现浇构件带肋钢筋HRB400以内(直径12-18mm) | t | 8.126 | 815.46 | 3874.91 |  | 63.32 | 328 | 304.9 |  | 484.79 | 5871.38
35 | 010515001008 | 现浇构件钢筋 (1)钢筋种类、规格:三级钢 HRB400EΦ18 螺纹钢筋 | t | 26.776 | 815.46 | 3874.91 |  | 63.32 | 328 | 304.9 |  | 484.79 | 5871.38
35.1 | 10105068T | 现浇构件带肋钢筋HRB400以内(直径12-18mm) | t | 26.776 | 815.46 | 3874.91 |  | 63.32 | 328 | 304.9 |  | 484.79 | 5871.38
36 | 010515001009 | 现浇构件钢筋 (1)钢筋种类、规格:三级钢 HRB400EΦ20 螺纹钢筋 | t | 15.174 | 605.06 | 3842.5 |  | 51.54 | 310.44 | 288.57 |  | 458.83 | 5556.94
36.1 | 10105069T | 现浇构件带肋钢筋HRB400以内(直径20-25mm) | t | 15.174 | 605.06 | 3842.5 |  | 51.54 | 310.44 | 288.57 |  | 458.83 | 5556.94
37 | 010515001010 | 现浇构件钢筋 (1)钢筋种类、规格:三级钢 HRB400EΦ22 螺纹钢筋 | t | 5.769 | 605.06 | 3842.5 |  | 51.54 | 310.44 | 288.57 |  | 458.83 | 5556.94
37.1 | 10105069 | 现浇构件带肋钢筋HRB400以内(直径20-25mm) | t | 5.769 | 605.06 | 3842.5 |  | 51.54 | 310.44 | 288.57 |  | 458.83 | 5556.94
38 | 010515001011 | 现浇构件钢筋 (1)钢筋种类、规格:三级钢 HRB400EΦ25 螺纹钢筋 | t | 4.826 | 605.06 | 3842.5 |  | 51.54 | 310.44 | 288.57 |  | 458.83 | 5556.94
38.1 | 10105069T | 现浇构件带肋钢筋HRB400以内(直径20-25mm) | t | 4.826 | 605.06 | 3842.5 |  | 51.54 | 310.44 | 288.57 |  | 458.83 | 5556.94
39 | 010516006001 | 电渣压力焊接 (1)规格:φ≤18 | 个 | 2656 | 3.57 | 0.13 |  | 0.97 | 0.32 | 0.3 |  | 0.48 | 5.77
39.1 | 10105108 | 电渣压力焊接φ≤18 | 个 | 2656 | 3.57 | 0.13 |  | 0.97 | 0.32 | 0.3 |  | 0.48 | 5.77
40 | 010516003001 | 机械连接 (1)连接方式:钢筋直螺纹连接 (2)规格:φ22 | 个 | 2 | 5.78 | 2.08 |  | 4.81 | 0.87 | 0.81 |  | 1.29 | 15.64
40.1 | 10105103 | 钢筋直螺纹连接(φ22) | 个 | 2 | 5.78 | 2.08 |  | 4.81 | 0.87 | 0.81 |  | 1.29 | 15.64
分部分项工程量清单综合单价分析表
工程名称：顺昌县农村公益性老年公寓建设项目（埔上镇） | [11 empty] | 第8页 共98页
序号 | 项目编码 | 项目名称及特征描述 | 单位 | 工程量 | 综合单价组成(元) | [7 empty] | 综合单价 (元)
[5 empty] | 人工费 | 材料费 | 其中： 设备费 | 施工机具使用费 | 企业管理费 | 利润 | 规费 | 税金
41 | 010516003002 | 机械连接 (1)连接方式:钢筋直螺纹连接 (2)规格:φ25 | 个 | 8 | 5.78 | 2.27 |  | 4.81 | 0.89 | 0.83 |  | 1.31 | 15.89
41.1 | 10105104 | 钢筋直螺纹连接(φ25) | 个 | 8 | 5.78 | 2.27 |  | 4.81 | 0.89 | 0.83 |  | 1.31 | 15.89
楼地面工程 | [13 empty] | 分项工程(17房屋建筑与装饰)
地基处电梯井
42 | 011101003001 | 细石混凝土楼地面 (1)部位:地基处电梯井 (2)做法:10J301,4/16 (3)面层厚度、混凝土强度等级:C25细石砼厚度30mm (4)找平层厚度、砂浆配合比:20厚1:2.5水泥砂浆找平 | m2 | 9.4 | 28.5 | 15.36 |  | 0.83 | 3.08 | 2.86 |  | 4.56 | 55.18
42.1 | 10111002T | 水泥砂浆找平层(在混凝土 或硬基层面上 20mm厚) | m2 | 9.4 | 12.84 | 7.26 |  | 0.53 | 1.42 | 1.32 |  | 2.1 | 25.47
42.2 | 10111013T | C25现拌普通混凝土找平层(在硬基层面上 30mm厚) | m2 | 9.4 | 16.56 | 8.1 |  | 0.62 | 1.74 | 1.62 |  | 2.58 | 31.22
42.3 | 10105057 | 混凝土调整费(非泵送调整费) | m3 | 0.285 | 15.75 |  |  |  | 1.09 | 1.01 |  | 1.61 | 19.46
42.4 | 10105059 | 搅拌机拌制混凝土调整费 | m3 | -0.285 | 45.48 | 0.1 |  | 10.6 | 3.88 | 3.6 |  | 5.73 | 69.39
43 | 010904001001 | 楼（地）面卷材防水 (1)3.0厚自粘式SBS改性沥青防水卷材 | m2 | 9.4 | 8.84 | 28.99 |  |  | 2.61 | 2.43 |  | 3.86 | 46.73
43.1 | 10109045 | 卷材防水(改性沥青卷材 热熔法一层 平面) | m2 | 9.4 | 8.84 | 28.99 |  |  | 2.61 | 2.43 |  | 3.86 | 46.73
44 | 010904002001 | 楼（地）面涂膜防水 (1)1mm厚水泥基渗透结晶型防水涂料 | m2 | 9.4 | 4.42 | 7.06 |  |  | 0.79 | 0.74 |  | 1.17 | 14.18
44.1 | 10109090 | 涂料防水(水泥基渗透结晶型防水涂料1.0mm厚 平面) | m2 | 9.4 | 4.42 | 7.06 |  |  | 0.79 | 0.74 |  | 1.17 | 14.18
水井、电井、配电间
45 | 010501001002 | 垫层 (1)水井、电井、配电间地面 (2)60厚C15混凝土垫层 | m3 | 0.695 | 61.86 | 353.16 |  |  | 28.64 | 26.62 |  | 42.33 | 512.6
45.1 | 10105001T | 基础(C15预拌非泵送普通混凝土 垫层) | m3 | 0.695 | 45.95 | 353.16 |  |  | 27.54 | 25.6 |  | 40.7 | 492.95
分部分项工程量清单综合单价分析表
工程名称：顺昌县农村公益性老年公寓建设项目（埔上镇） | [11 empty] | 第9页 共98页
序号 | 项目编码 | 项目名称及特征描述 | 单位 | 工程量 | 综合单价组成(元) | [7 empty] | 综合单价 (元)
[5 empty] | 人工费 | 材料费 | 其中： 设备费 | 施工机具使用费 | 企业管理费 | 利润 | 规费 | 税金
45.2 | 10105057 | 混凝土调整费(非泵送调整费) | m3 | 0.702 | 15.75 |  |  |  | 1.09 | 1.01 |  | 1.61 | 19.46
46 | 011101001001 | 水泥砂浆楼地面 (1)部位:水井、电井、配电间 (2)素水泥浆遍数:水泥浆一道（内掺建筑胶） (3)面层厚度、砂浆配合比:12 厚 1：1.5 水泥砂浆面层 | m2 | 38.537 | 16.9 | 5.88 |  | 0.32 | 1.59 | 1.48 |  | 2.36 | 28.53
46.1 | 10111017T | 水泥砂浆楼地面面层(12mm厚) | m2 | 38.537 | 16.9 | 5.88 |  | 0.32 | 1.59 | 1.48 |  | 2.36 | 28.53
47 | 011101006001 | 平面砂浆找平层 (1)水井、电井、配电间 (2)18 厚 1：2.5 水泥砂浆抹平 | m2 | 38.537 | 12.03 | 7.1 |  | 0.46 | 1.35 | 1.26 |  | 2 | 24.2
47.1 | 10111002T | 水泥砂浆找平层(在混凝土 或硬基层面上 18mm厚) | m2 | 38.537 | 12.03 | 7.1 |  | 0.46 | 1.35 | 1.26 |  | 2 | 24.2
走道
48 | 010501001003 | 垫层 (1)走道 (2)60厚C15混凝土垫层 | m3 | 5.877 | 61.86 | 353.16 |  |  | 28.64 | 26.62 |  | 42.33 | 512.6
48.1 | 10105001T | 基础(C15预拌非泵送普通混凝土 垫层) | m3 | 5.877 | 45.95 | 353.16 |  |  | 27.54 | 25.6 |  | 40.7 | 492.95
48.2 | 10105057 | 混凝土调整费(非泵送调整费) | m3 | 5.936 | 15.75 |  |  |  | 1.09 | 1.01 |  | 1.61 | 19.46
49 | 011101002001 | 现浇水磨石楼地面 (1)部位:走道 (2)面层厚度、水泥石子浆配合比:10厚1:2.5水泥彩色石子地面，表面磨光打蜡 (3)界面剂:水泥浆一道内掺建筑胶 | m2 | 536.66 | 75.23 | 22.74 |  | 2.32 | 6.92 | 6.43 |  | 10.23 | 123.87
49.1 | 10111025T | 水磨石楼地面(带嵌条10厚) | m2 | 536.66 | 75.23 | 22.74 |  | 2.32 | 6.92 | 6.43 |  | 10.23 | 123.87
50 | 011101006002 | 平面砂浆找平层 (1)20厚1：3干硬性水泥砂浆 (2)走道 | m2 | 536.66 | 12.84 | 6.17 |  | 0.53 | 1.35 | 1.25 |  | 1.99 | 24.13
50.1 | 10111002T | 水泥砂浆找平层(在混凝土 或硬基层面上 20mm厚) | m2 | 536.66 | 12.84 | 6.17 |  | 0.53 | 1.35 | 1.25 |  | 1.99 | 24.13
51 | 011101006003 | 平面砂浆找平层 (1)找平层厚度、砂浆配合比:最薄处30厚C20 | m2 | 536.66 | 15.66 | 11.27 |  | 0.3 | 1.88 | 1.74 |  | 2.78 | 33.62
分部分项工程量清单综合单价分析表
工程名称：顺昌县农村公益性老年公寓建设项目（埔上镇） | [11 empty] | 第10页 共98页
序号 | 项目编码 | 项目名称及特征描述 | 单位 | 工程量 | 综合单价组成(元) | [7 empty] | 综合单价 (元)
[5 empty] | 人工费 | 材料费 | 其中： 设备费 | 施工机具使用费 | 企业管理费 | 利润 | 规费 | 税金
细石混凝土找坡 (2)走道
51.1 | 10111013T | C20预拌非泵送普通混凝土找平层(在硬基层面上 30mm厚) | m2 | 536.66 | 16.56 | 11.27 |  | 0.62 | 1.96 | 1.82 |  | 2.9 | 35.13
51.2 | 10105057 | 混凝土调整费(非泵送调整费) | m3 | 16.261 | 15.75 |  |  |  | 1.09 | 1.01 |  | 1.61 | 19.46
51.3 | 10105059 | 搅拌机拌制混凝土调整费 | m3 | -16.261 | 45.48 | 0.1 |  | 10.6 | 3.88 | 3.6 |  | 5.73 | 69.39
52 | 010904002002 | 楼（地）面涂膜防水 (1)涂膜厚度、遍数:1.5厚聚氨酯防水层, | m2 | 536.66 | 4.3 | 24.62 |  |  | 2 | 1.86 |  | 2.95 | 35.73
52.1 | 10109082T | 涂料防水(聚氨脂防水涂膜1.5mm厚 平面) | m2 | 536.66 | 4.3 | 24.62 |  |  | 2 | 1.86 |  | 2.95 | 35.73
53 | 010903002001 | 墙面涂膜防水 (1)涂膜厚度、遍数:1.5厚聚氨酯防水层, (2)四周翻起高于室内相邻地坪450高 | m2 | 240.676 | 5.1 | 27.24 |  |  | 2.23 | 2.07 |  | 3.3 | 39.94
53.1 | 10109083T | 涂料防水(聚氨脂防水涂膜1.5mm厚 立面) | m2 | 240.676 | 5.1 | 27.24 |  |  | 2.23 | 2.07 |  | 3.3 | 39.94
阳台
54 | 010501001004 | 垫层 (1)阳台地面 (2)60厚C15混凝土垫层 | m3 | 2.049 | 61.85 | 353.16 |  |  | 28.64 | 26.62 |  | 42.33 | 512.6
54.1 | 10105001T | 基础(C15预拌非泵送普通混凝土 垫层) | m3 | 2.049 | 45.95 | 353.16 |  |  | 27.54 | 25.6 |  | 40.7 | 492.95
54.2 | 10105057 | 混凝土调整费(非泵送调整费) | m3 | 2.069 | 15.75 |  |  |  | 1.09 | 1.01 |  | 1.61 | 19.46
55 | 011102003001 | 块料楼地面 (1)部位:阳台 (2)结合层厚度、砂浆配合比:20厚1：3干硬性水泥砂浆结合层 (3)面层材料品种、规格、颜色:800*800防滑砖 (4)界面剂:水泥浆一道（内掺胶水） | m2 | 243.327 | 41.34 | 62.44 |  | 0.42 | 7.19 | 6.68 |  | 10.63 | 128.7
55.1 | 10111046T | (地砖楼地面 水泥砂浆结合层 不勾缝 周长3200mm以内) | m2 | 243.327 | 41.34 | 62.44 |  | 0.42 | 7.19 | 6.68 |  | 10.63 | 128.7
56 | 011101006004 | 平面砂浆找平层 (1)20厚1:3水泥砂浆找平层 (2)阳台 | m2 | 243.327 | 12.84 | 6.48 |  | 0.53 | 1.37 | 1.27 |  | 2.02 | 24.51
分部分项工程量清单综合单价分析表
工程名称：顺昌县农村公益性老年公寓建设项目（埔上镇） | [11 empty] | 第11页 共98页
序号 | 项目编码 | 项目名称及特征描述 | 单位 | 工程量 | 综合单价组成(元) | [7 empty] | 综合单价 (元)
[5 empty] | 人工费 | 材料费 | 其中： 设备费 | 施工机具使用费 | 企业管理费 | 利润 | 规费 | 税金
56.1 | 10111002T | 水泥砂浆找平层(在混凝土 或硬基层面上 20mm厚) | m2 | 243.327 | 12.84 | 6.48 |  | 0.53 | 1.37 | 1.27 |  | 2.02 | 24.51
57 | 010904002003 | 楼（地）面涂膜防水 (1)涂膜厚度、遍数:1.5厚聚氨酯防水层 (2)反边高度:450mm (3)阳台 | m2 | 257.639 | 4.3 | 24.62 |  |  | 2 | 1.86 |  | 2.95 | 35.73
57.1 | 10109082T | 涂料防水(聚氨脂防水涂膜1.5mm厚 平面) | m2 | 257.639 | 4.3 | 24.62 |  |  | 2 | 1.86 |  | 2.95 | 35.73
58 | 010903002002 | 墙面涂膜防水 (1)涂膜厚度、遍数:1.5厚聚氨酯防水层 (2)阳台 | m2 | 589.008 | 5.1 | 27.24 |  |  | 2.23 | 2.07 |  | 3.3 | 39.94
58.1 | 10109083T | 涂料防水(聚氨脂防水涂膜1.5mm厚 立面) | m2 | 589.008 | 5.1 | 27.24 |  |  | 2.23 | 2.07 |  | 3.3 | 39.94
卧室、消控室、就业帮扶区、文体活动区、生活照料区
59 | 010501001005 | 垫层 (1)卧室、消控室、就业帮扶区、文体活动区、生活照料区地面 (2)60厚C15混凝土垫层 | m3 | 4.647 | 61.86 | 353.16 |  |  | 28.64 | 26.62 |  | 42.33 | 512.6
59.1 | 10105001T | 基础(C15预拌非泵送普通混凝土 垫层) | m3 | 4.647 | 45.95 | 353.16 |  |  | 27.54 | 25.6 |  | 40.7 | 492.95
59.2 | 10105057 | 混凝土调整费(非泵送调整费) | m3 | 4.693 | 15.75 |  |  |  | 1.09 | 1.01 |  | 1.61 | 19.46
60 | 011101002002 | 现浇水磨石楼地面 (1)部位:卧室、消控室、就业帮扶区、文体活动区、生活照料区 (2)结合层厚度、砂浆配合比:20厚1：3干硬性水泥砂浆 (3)面层厚度、水泥石子浆配合比:10厚1:2.5水泥彩色石子地面，表面磨光打蜡 | m2 | 769.492 | 75.23 | 22.14 |  | 2.32 | 6.88 | 6.39 |  | 10.17 | 123.13
60.1 | 10111025T | 水磨石楼地面(带嵌条10厚) | m2 | 769.492 | 75.23 | 22.14 |  | 2.32 | 6.88 | 6.39 |  | 10.17 | 123.13
61 | 010904002004 | 楼（地）面涂膜防水 (1)卧室 (2)3mm隔音涂料 | m2 | 769.492 | 7.98 | 47.83 |  |  | 3.85 | 3.58 |  | 5.69 | 68.93
61.1 | 10109082T | 3mm隔音涂料 | m2 | 769.492 | 7.98 | 47.83 |  |  | 3.85 | 3.58 |  | 5.69 | 68.93
62 | 011101006005 | 平面砂浆找平层 | m2 | 769.492 | 12.84 | 6.76 |  | 0.53 | 1.39 | 1.29 |  | 2.05 | 24.86
分部分项工程量清单综合单价分析表
工程名称：顺昌县农村公益性老年公寓建设项目（埔上镇） | [11 empty] | 第12页 共98页
序号 | 项目编码 | 项目名称及特征描述 | 单位 | 工程量 | 综合单价组成(元) | [7 empty] | 综合单价 (元)
[5 empty] | 人工费 | 材料费 | 其中： 设备费 | 施工机具使用费 | 企业管理费 | 利润 | 规费 | 税金
(1)20厚1：3干硬性水泥砂浆 (2)卧室、消控室、就业帮扶区、文体活动区、生活照料区
62.1 | 10111002T | 水泥砂浆找平层(在混凝土 或硬基层面上 20mm厚) | m2 | 769.492 | 12.84 | 6.76 |  | 0.53 | 1.39 | 1.29 |  | 2.05 | 24.86
63 | 011101006006 | 平面砂浆找平层 (1)找平层厚度、砂浆配合比:最薄处30厚C20细石混凝土找坡 (2)卧室、消控室、就业帮扶区、文体活动区、生活照料区 | m2 | 769.492 | 15.66 | 7.86 |  | 0.3 | 1.65 | 1.53 |  | 2.43 | 29.42
63.1 | 10111013T | 细石混凝土找平层(在硬基层面上 30mm厚) | m2 | 769.492 | 16.56 | 7.86 |  | 0.62 | 1.73 | 1.61 |  | 2.55 | 30.93
63.2 | 10105057 | 混凝土调整费(非泵送调整费) | m3 | 23.315 | 15.75 |  |  |  | 1.09 | 1.01 |  | 1.61 | 19.46
63.3 | 10105059 | 搅拌机拌制混凝土调整费 | m3 | -23.315 | 45.48 | 0.1 |  | 10.6 | 3.88 | 3.6 |  | 5.73 | 69.39
厨房、餐厅
64 | 010501001006 | 垫层 (1)厨房、餐厅地面 (2)60厚C15混凝土垫层 | m3 | 14.042 | 61.86 | 353.16 |  |  | 28.64 | 26.62 |  | 42.33 | 512.6
64.1 | 10105001T | 基础(C15预拌非泵送普通混凝土 垫层) | m3 | 14.042 | 45.95 | 353.16 |  |  | 27.54 | 25.6 |  | 40.7 | 492.95
64.2 | 10105057 | 混凝土调整费(非泵送调整费) | m3 | 14.182 | 15.75 |  |  |  | 1.09 | 1.01 |  | 1.61 | 19.46
65 | 011101002003 | 现浇水磨石楼地面 (1)部位:厨房、餐厅 (2)结合层厚度、砂浆配合比:20厚1：3干硬性水泥砂浆 (3)面层厚度、水泥石子浆配合比:10厚1:2.5水泥彩色石子地面，表面磨光打蜡 | m2 | 661.82 | 75.23 | 22.74 |  | 2.32 | 6.92 | 6.43 |  | 10.23 | 123.87
65.1 | 10111025T | 水磨石楼地面(带嵌条10厚) | m2 | 661.82 | 75.23 | 22.74 |  | 2.32 | 6.92 | 6.43 |  | 10.23 | 123.87
66 | 011101006007 | 平面砂浆找平层 (1)找平层厚度、砂浆配合比:20厚1：3干硬性水泥砂浆，水泥浆一道内掺建筑胶 (2)厨房、餐厅 | m2 | 661.82 | 12.84 | 6.76 |  | 0.53 | 1.39 | 1.29 |  | 2.05 | 24.86
66.1 | 10111002T | 水泥砂浆找平层(在混凝土 或硬基层面上 20mm厚) | m2 | 661.82 | 12.84 | 6.76 |  | 0.53 | 1.39 | 1.29 |  | 2.05 | 24.86
分部分项工程量清单综合单价分析表
工程名称：顺昌县农村公益性老年公寓建设项目（埔上镇） | [11 empty] | 第13页 共98页
序号 | 项目编码 | 项目名称及特征描述 | 单位 | 工程量 | 综合单价组成(元) | [7 empty] | 综合单价 (元)
[5 empty] | 人工费 | 材料费 | 其中： 设备费 | 施工机具使用费 | 企业管理费 | 利润 | 规费 | 税金
67 | 011101006008 | 平面砂浆找平层 (1)找平层厚度、砂浆配合比:最薄处30厚C20细石混凝土找坡 (2)厨房、餐厅 | m2 | 661.82 | 15.66 | 7.86 |  | -0.3 | 1.61 | 1.49 |  | 2.37 | 28.68
67.1 | 10111013T | 细石混凝土找平层(在硬基层面上 30mm厚) | m2 | 661.82 | 16.56 | 7.86 |  | 0.02 | 1.69 | 1.57 |  | 2.49 | 30.19
67.2 | 10105057 | 混凝土调整费(非泵送调整费) | m3 | 20.053 | 15.75 |  |  |  | 1.09 | 1.01 |  | 1.61 | 19.46
67.3 | 10105059 | 搅拌机拌制混凝土调整费 | m3 | -20.053 | 45.48 | 0.1 |  | 10.6 | 3.88 | 3.6 |  | 5.73 | 69.39
楼梯间
68 | 010501001007 | 垫层 (1)楼梯间地面 (2)60厚C15混凝土垫层 | m3 | 1.12 | 61.85 | 353.16 |  |  | 28.64 | 26.62 |  | 42.33 | 512.6
68.1 | 10105001T | 基础(C15预拌非泵送普通混凝土 垫层) | m3 | 1.12 | 45.95 | 353.16 |  |  | 27.54 | 25.6 |  | 40.7 | 492.95
68.2 | 10105057 | 混凝土调整费(非泵送调整费) | m3 | 1.131 | 15.75 |  |  |  | 1.09 | 1.01 |  | 1.61 | 19.46
69 | 011106005001 | 现浇水磨石楼梯面层 (1)部位:楼梯间 (2)做法:踏步做法参12J926-F9-6 (3)结合层厚度、砂浆配合比:20厚1：3干硬性水泥砂浆 (4)面层厚度、水泥石子浆配合比:10厚1:2.5水泥彩色石子地面，表面磨光打蜡 (5)面层:触感导向块做法详图集闽99J17-9-6 (6)找平层厚度、砂浆配合比:1:3水泥砂浆最薄处30厚C20细石混凝土找坡 (7)界面剂:水泥浆一道内掺建筑胶 (8)铸铜防滑条 | m2 | 183.34 | 225.3 | 85.95 |  | 1.24 | 21.56 | 20.04 |  | 31.87 | 385.95
69.1 | 10111105T | 整体楼梯水磨石地面(底20mm、面10mm) | m2 | 183.34 | 199.18 | 34.75 |  | 0.94 | 16.21 | 15.06 |  | 23.95 | 290.09
69.2 | 10111013T | 细石混凝土找平层(在硬基层面上 30mm厚) | m2 | 183.34 | 16.56 | 7.86 |  | 0.62 | 1.73 | 1.61 |  | 2.55 | 30.93
69.3 | 10105059 | 搅拌机拌制混凝土调整费 | m3 | -5.555 | 45.48 | 0.1 |  | 10.6 | 3.88 | 3.6 |  | 5.73 | 69.39
69.4 | 10105057 | 混凝土调整费(非泵送调整费) | m3 | 5.555 | 15.75 |  |  |  | 1.09 | 1.01 |  | 1.61 | 19.46
69.5 | 10111131 | 楼梯、台阶踏步防滑条(铸铜条板 6×110) | m | 248 | 7.73 | 32.04 |  |  | 2.74 | 2.55 |  | 4.06 | 49.12
卫生间
分部分项工程量清单综合单价分析表
工程名称：顺昌县农村公益性老年公寓建设项目（埔上镇） | [11 empty] | 第14页 共98页
序号 | 项目编码 | 项目名称及特征描述 | 单位 | 工程量 | 综合单价组成(元) | [7 empty] | 综合单价 (元)
[5 empty] | 人工费 | 材料费 | 其中： 设备费 | 施工机具使用费 | 企业管理费 | 利润 | 规费 | 税金
70 | 010501001008 | 垫层 (1)楼梯间地面 (2)60厚C15混凝土垫层 | m3 | 2.311 | 61.86 | 353.16 |  |  | 28.64 | 26.62 |  | 42.33 | 512.6
70.1 | 10105001T | 基础(C15预拌非泵送普通混凝土 垫层) | m3 | 2.311 | 45.95 | 353.16 |  |  | 27.54 | 25.6 |  | 40.7 | 492.95
70.2 | 10105057 | 混凝土调整费(非泵送调整费) | m3 | 2.334 | 15.75 |  |  |  | 1.09 | 1.01 |  | 1.61 | 19.46
71 | 011102003002 | 块料楼地面 (1)部位:卫生间 (2)结合层厚度、砂浆配合比:20厚1：3干硬性水泥砂浆结合层 (3)面层材料品种、规格、颜色:400*400防滑砖 | m2 | 241.97 | 39.98 | 54.62 |  | 0.42 | 6.56 | 6.09 |  | 9.69 | 117.36
71.1 | 10111045T | (地砖楼地面 水泥砂浆结合层 不勾缝 周长1600mm以内) | m2 | 241.97 | 39.98 | 54.62 |  | 0.42 | 6.56 | 6.09 |  | 9.69 | 117.36
72 | 010904002005 | 楼（地）面涂膜防水 (1)涂膜厚度、遍数:1.5厚聚氨酯防水层 (2)反边高度:450mm (3)卫生间 | m2 | 252.445 | 4.3 | 24.62 |  |  | 2 | 1.86 |  | 2.95 | 35.73
72.1 | 10109082T | 涂料防水(聚氨脂防水涂膜1.5mm厚 平面) | m2 | 252.445 | 4.3 | 24.62 |  |  | 2 | 1.86 |  | 2.95 | 35.73
73 | 010903002003 | 墙面涂膜防水 (1)涂膜厚度、遍数:1.5厚聚氨酯防水层 (2)卫生间 | m2 | 1096.635 | 5.1 | 27.24 |  |  | 2.23 | 2.07 |  | 3.3 | 39.94
73.1 | 10109083T | 涂料防水(聚氨脂防水涂膜1.5mm厚 立面) | m2 | 1096.635 | 5.1 | 27.24 |  |  | 2.23 | 2.07 |  | 3.3 | 39.94
74 | 011101006009 | 平面砂浆找平层 (1)找平层厚度、砂浆配合比:20厚1:3水泥砂浆找平层 (2)卫生间 | m2 | 241.97 | 12.84 | 6.48 |  | 0.53 | 1.37 | 1.27 |  | 2.02 | 24.51
74.1 | 10111002T | 水泥砂浆找平层(在混凝土 或硬基层面上 20mm厚) | m2 | 241.97 | 12.84 | 6.48 |  | 0.53 | 1.37 | 1.27 |  | 2.02 | 24.51
踢脚工程
75 | 011105003001 | 块料踢脚线 (1)部位:卧室、消控室、就业帮扶区、文体活动区、生活照料区、餐厅 | m2 | 99.98 | 85.76 | 61.86 |  | 0.56 | 10.22 | 9.5 |  | 15.11 | 183.01
分部分项工程量清单综合单价分析表
工程名称：顺昌县农村公益性老年公寓建设项目（埔上镇） | [11 empty] | 第15页 共98页
序号 | 项目编码 | 项目名称及特征描述 | 单位 | 工程量 | 综合单价组成(元) | [7 empty] | 综合单价 (元)
[5 empty] | 人工费 | 材料费 | 其中： 设备费 | 施工机具使用费 | 企业管理费 | 利润 | 规费 | 税金
(2)踢脚线高度:100mm (3)粘贴层厚度、材料种类:9厚1:2 水泥砂浆粘接层（内参建筑胶） (4)面层材料品种、规格、颜色:100高墙砖踢脚线，稀水泥浆擦缝 (5)界面剂种类:素水泥砂浆一道（内掺建筑胶）
75.1 | 10111098T | 楼地面地砖踢脚板(9厚水泥砂浆结合层) | m2 | 99.98 | 85.76 | 61.86 |  | 0.56 | 10.22 | 9.5 |  | 15.11 | 183.01
内墙柱面工程 | [13 empty] | 分项工程(17房屋建筑与装饰)
地基处电梯井
76 | 011201004001 | 立面砂浆找平层 (1)部位:地基处电梯井 (2)基层类型:内墙面 (3)找平层:9厚1:3水泥砂浆 +5mm厚1:2.5水泥砂浆 | m2 | 29.58 | 20.77 | 4.98 |  | 0.39 | 1.8 | 1.68 |  | 2.67 | 32.29
76.1 | 10112013 | 内墙面水泥砂浆找平抹灰(砖墙、混凝土墙 9+5mm厚) | m2 | 29.58 | 20.77 | 4.98 |  | 0.39 | 1.8 | 1.68 |  | 2.67 | 32.29
水井、电井、配电间 (1)水井、电井、配电间 (2)水井、电井、配电间
77 | 011201004002 | 立面砂浆找平层 (1)部位:水井、电井、配电间 (2)基层类型:内墙面 (3)找平层:8厚1:3水泥砂浆 +5mm厚1:2.5水泥砂浆 | m2 | 236.445 | 20.77 | 4.63 |  | 0.36 | 1.78 | 1.65 |  | 2.63 | 31.82
77.1 | 10112013T | 内墙面水泥砂浆找平抹灰(砖墙、混凝土墙 8+5mm厚) | m2 | 236.445 | 20.77 | 4.63 |  | 0.36 | 1.78 | 1.65 |  | 2.63 | 31.82
78 | 010903002004 | 墙面涂膜防水 (1)水井、电井、配电间 (2)1.5厚聚氨酯防水涂膜 | m2 | 236.445 | 5.1 | 27.24 |  |  | 2.23 | 2.07 |  | 3.3 | 39.94
78.1 | 10109083T | 涂料防水(聚氨脂防水涂膜1.5mm厚 立面) | m2 | 236.445 | 5.1 | 27.24 |  |  | 2.23 | 2.07 |  | 3.3 | 39.94
走廊
分部分项工程量清单综合单价分析表
工程名称：顺昌县农村公益性老年公寓建设项目（埔上镇） | [11 empty] | 第16页 共98页
序号 | 项目编码 | 项目名称及特征描述 | 单位 | 工程量 | 综合单价组成(元) | [7 empty] | 综合单价 (元)
[5 empty] | 人工费 | 材料费 | 其中： 设备费 | 施工机具使用费 | 企业管理费 | 利润 | 规费 | 税金
79 | 011201004003 | 立面砂浆找平层 (1)部位:走廊 (2)基层类型:内墙面 (3)找平层:9厚1:3水泥砂浆 +5mm厚1:2.5水泥砂浆 | m2 | 1199.724 | 20.77 | 4.98 |  | 0.39 | 1.8 | 1.68 |  | 2.67 | 32.29
79.1 | 10112013 | 内墙面水泥砂浆找平抹灰(砖墙、混凝土墙 9+5mm厚) | m2 | 1199.724 | 20.77 | 4.98 |  | 0.39 | 1.8 | 1.68 |  | 2.67 | 32.29
80 | 011204003001 | 块料墙面 (1)部位:走廊 (2)墙裙高度:1000mm (3)粘贴层厚度、材料种类:9厚1:2 水泥砂浆粘接层（内参建筑胶） (4)面层材料品种、规格、颜色:1000高300*600墙砖墙裙，稀水泥浆擦缝 (5)界面剂种类:素水泥砂浆一道（内掺建筑胶） | m2 | 499.78 | 55.66 | 72.38 |  | 0.25 | 8.85 | 8.23 |  | 13.08 | 158.45
80.1 | 10112059 | 界面剂、铺网(素水泥浆界面剂) | m2 | 499.78 | 2.22 | 1.25 |  |  | 0.24 | 0.22 |  | 0.35 | 4.28
80.2 | 10112078T | 内墙面面砖(每块面积≤0.20m2 水泥砂浆粘贴) | m2 | 499.78 | 53.44 | 71.13 |  | 0.25 | 8.61 | 8.01 |  | 12.73 | 154.17
81 | 011202003001 | 柱、梁面砂浆找平 (1)部位:走廊 (2)基层类型:柱面 (3)找平层:9厚1:3水泥砂浆 +5mm厚1:2.5水泥砂浆 | m2 | 63.568 | 28.56 | 4.73 |  | 0.39 | 2.32 | 2.16 |  | 3.43 | 41.59
81.1 | 10112047 | 内墙面水泥砂浆找平抹灰(独立矩形柱(梁)9+5mm厚) | m2 | 63.568 | 28.56 | 4.73 |  | 0.39 | 2.32 | 2.16 |  | 3.43 | 41.59
82 | 011205002001 | 块料柱面 (1)部位:走廊（独立柱） (2)墙裙高度:1000mm (3)粘贴层厚度、材料种类:9厚1:2 水泥砂浆粘接层（内参建筑胶） (4)面层材料品种、规格、颜色:1000高300*600墙砖墙裙，稀水泥浆擦缝 (5)界面剂种类:素水泥砂浆一道（内掺建筑 | m2 | 7.2 | 73.7 | 69.23 |  | 0.19 | 9.88 | 9.18 |  | 14.59 | 176.77
分部分项工程量清单综合单价分析表
工程名称：顺昌县农村公益性老年公寓建设项目（埔上镇） | [11 empty] | 第17页 共98页
序号 | 项目编码 | 项目名称及特征描述 | 单位 | 工程量 | 综合单价组成(元) | [7 empty] | 综合单价 (元)
[5 empty] | 人工费 | 材料费 | 其中： 设备费 | 施工机具使用费 | 企业管理费 | 利润 | 规费 | 税金
胶）
82.1 | 10112059 | 界面剂、铺网(素水泥浆界面剂) | m2 | 7.2 | 2.22 | 1.25 |  |  | 0.24 | 0.22 |  | 0.35 | 4.28
82.2 | 10112104T | 面砖(内墙矩形柱 水泥砂浆粘贴 勾缝) | m2 | 7.2 | 71.48 | 67.98 |  | 0.19 | 9.64 | 8.96 |  | 14.24 | 172.49
阳台
83 | 011201004004 | 立面砂浆找平层 (1)部位:阳台 (2)基层类型:内墙面 (3)找平层:14厚1∶3水泥砂浆打底扫毛 | m2 | 1010.13 | 20.77 | 5.58 |  | 0.39 | 1.85 | 1.72 |  | 2.73 | 33.04
83.1 | 10112013T | 内墙面水泥砂浆找平抹灰(砖墙、混凝土墙 14mm厚) | m2 | 1010.13 | 20.77 | 5.58 |  | 0.39 | 1.85 | 1.72 |  | 2.73 | 33.04
84 | 011204003002 | 块料墙面 (1)部位:阳台 (2)墙体类型:内墙面 (3)面层材料品种、规格、颜色:400*800瓷砖面层贴至吊顶底，白水泥擦缝 (4)胶粘剂:4 厚强力胶粉泥粘接层，揉挤压实 (5)界面剂:刷素水泥浆一道甩毛（内掺建筑胶） | m2 | 1010.13 | 47.66 | 96.09 |  |  | 9.92 | 9.22 |  | 14.66 | 177.55
84.1 | 10112081T | 内墙面面砖(每块面积≤0.64m2 粉状型建筑胶贴剂粘贴) | m2 | 1010.13 | 47.66 | 96.09 |  |  | 9.92 | 9.22 |  | 14.66 | 177.55
卧室、消控室、就业帮扶区、文体活动区、生活照料区【餐厅】
85 | 011201004005 | 立面砂浆找平层 (1)部位:卧室、消控室、就业帮扶区、文体活动区、生活照料区 (2)基层做法:图集《13J502-1》B04-2、3、4 (3)找平层砂浆厚度、配合比:13厚1∶0.3：3水泥石灰膏砂浆+5厚1:0.3:2.5水泥石灰膏砂浆 | m2 | 3996.527 | 20.77 | 6.49 |  | 0.39 | 1.91 | 1.77 |  | 2.82 | 34.15
85.1 | 10112013T | 内墙面水泥砂浆找平抹灰(砖墙、混凝土墙 13+5mm厚) | m2 | 3996.527 | 20.77 | 6.49 |  | 0.39 | 1.91 | 1.77 |  | 2.82 | 34.15
分部分项工程量清单综合单价分析表
工程名称：顺昌县农村公益性老年公寓建设项目（埔上镇） | [11 empty] | 第18页 共98页
序号 | 项目编码 | 项目名称及特征描述 | 单位 | 工程量 | 综合单价组成(元) | [7 empty] | 综合单价 (元)
[5 empty] | 人工费 | 材料费 | 其中： 设备费 | 施工机具使用费 | 企业管理费 | 利润 | 规费 | 税金
86 | 011406001001 | 抹灰面油漆涂料 (1)部位:卧室、消控室、就业帮扶区、文体活动区、生活照料区 (2)基层类型:内墙面 (3)刮腻子要求:刮腻子三遍 (4)涂料品种、喷刷遍数:白色无机防霉涂料（防火等级:A）两道 | m2 | 3996.527 | 21.92 | 6.91 |  |  | 1.99 | 1.85 |  | 2.94 | 35.61
86.1 | 10114147 | 内墙涂料(墙面 二遍) | m2 | 3996.527 | 16.3 | 5.86 |  |  | 1.53 | 1.42 |  | 2.26 | 27.37
86.2 | 10114175 | 腻子及其他(刮腻子 每增减一遍) | m2 | 3996.527 | 5.62 | 1.05 |  |  | 0.46 | 0.43 |  | 0.68 | 8.24
厨房
87 | 011201004006 | 立面砂浆找平层 (1)部位:厨房、餐厅 (2)基层类型:内墙面 (3)找平层:14厚1∶3水泥砂浆打底扫毛 | m2 | 759.705 | 20.77 | 5.58 |  | 0.39 | 1.85 | 1.72 |  | 2.73 | 33.04
87.1 | 10112013T | 内墙面水泥砂浆找平抹灰(砖墙、混凝土墙 14mm厚) | m2 | 759.705 | 20.77 | 5.58 |  | 0.39 | 1.85 | 1.72 |  | 2.73 | 33.04
88 | 011204003003 | 块料墙面 (1)部位:厨房、餐厅 (2)墙体类型:内墙面 (3)面层材料品种、规格、颜色:400*800瓷砖面层贴至吊顶底，白水泥擦缝 (4)胶粘剂:4 厚强力胶粉泥粘接层，揉挤压实 (5)界面剂:刷素水泥浆一道甩毛（内掺建筑胶） | m2 | 759.705 | 47.66 | 96.09 |  |  | 9.92 | 9.22 |  | 14.66 | 177.55
88.1 | 10112081 | 内墙面面砖(每块面积≤0.64m2 粉状型建筑胶贴剂粘贴) | m2 | 759.705 | 47.66 | 96.09 |  |  | 9.92 | 9.22 |  | 14.66 | 177.55
楼梯间
89 | 011201004007 | 立面砂浆找平层 (1)部位:楼梯间 (2)基层做法:图集《13J502-1》B04-2、3、4 (3)找平层砂浆厚度、配合比:13厚1∶0.3：3水泥石灰膏砂浆+5厚1:0.3:2.5水泥石灰膏砂 | m2 | 576.564 | 20.77 | 6.49 |  | 0.39 | 1.91 | 1.77 |  | 2.82 | 34.15
分部分项工程量清单综合单价分析表
工程名称：顺昌县农村公益性老年公寓建设项目（埔上镇） | [11 empty] | 第19页 共98页
序号 | 项目编码 | 项目名称及特征描述 | 单位 | 工程量 | 综合单价组成(元) | [7 empty] | 综合单价 (元)
[5 empty] | 人工费 | 材料费 | 其中： 设备费 | 施工机具使用费 | 企业管理费 | 利润 | 规费 | 税金
浆
89.1 | 10112013T | 内墙面水泥砂浆找平抹灰(砖墙、混凝土墙 13+5mm厚) | m2 | 576.564 | 20.77 | 6.49 |  | 0.39 | 1.91 | 1.77 |  | 2.82 | 34.15
90 | 011407001001 | 墙面喷刷涂料 (1)部位:楼梯间 (2)基层类型:内墙面 (3)刮腻子要求:刮腻子三遍 (4)涂料品种、喷刷遍数:白色无机防霉涂料（防火等级:A）两道 | m2 | 576.564 | 21.92 | 6.91 |  |  | 1.99 | 1.85 |  | 2.94 | 35.61
90.1 | 10114147 | 内墙涂料(墙面 二遍) | m2 | 576.564 | 16.3 | 5.86 |  |  | 1.53 | 1.42 |  | 2.26 | 27.37
90.2 | 10114175 | 腻子及其他(刮腻子 每增减一遍) | m2 | 576.564 | 5.62 | 1.05 |  |  | 0.46 | 0.43 |  | 0.68 | 8.24
卫生间、无障碍卫生间
91 | 011201004008 | 立面砂浆找平层 (1)部位:卫生间、无障碍卫生间 (2)基层类型:内墙面 (3)找平层:14厚1∶3水泥砂浆打底扫毛 | m2 | 1102.468 | 20.77 | 5.58 |  | 0.39 | 1.85 | 1.72 |  | 2.73 | 33.04
91.1 | 10112013T | 内墙面水泥砂浆找平抹灰(砖墙、混凝土墙 14mm厚) | m2 | 1102.468 | 20.77 | 5.58 |  | 0.39 | 1.85 | 1.72 |  | 2.73 | 33.04
92 | 011204003004 | 块料墙面 (1)部位:卫生间、无障碍卫生间 (2)墙体类型:内墙面 (3)面层材料品种、规格、颜色:400*800瓷砖面层贴至吊顶底，白水泥擦缝 (4)胶粘剂:4 厚强力胶粉泥粘接层，揉挤压实 (5)界面剂:刷素水泥浆一道甩毛（内掺建筑胶） | m2 | 1102.468 | 47.66 | 96.09 |  |  | 9.92 | 9.22 |  | 14.66 | 177.55
92.1 | 10112081T | 内墙面面砖(每块面积≤0.64m2 粉状型建筑胶贴剂粘贴) | m2 | 1102.468 | 47.66 | 96.09 |  |  | 9.92 | 9.22 |  | 14.66 | 177.55
天棚工程 | [13 empty] | 分项工程(17房屋建筑与装饰)
水井、电井、配电间
93 | 011301001001 | 天棚抹灰 | m2 | 37.47 | 22.58 | 4.02 |  | 0.24 | 1.85 | 1.72 |  | 2.74 | 33.15
分部分项工程量清单综合单价分析表
工程名称：顺昌县农村公益性老年公寓建设项目（埔上镇） | [11 empty] | 第20页 共98页
序号 | 项目编码 | 项目名称及特征描述 | 单位 | 工程量 | 综合单价组成(元) | [7 empty] | 综合单价 (元)
[5 empty] | 人工费 | 材料费 | 其中： 设备费 | 施工机具使用费 | 企业管理费 | 利润 | 规费 | 税金
(1)部位:水井、电井、配电间 (2)基层类型:混凝土面 (3)抹灰厚度、材料种类、砂浆配合比:5厚1:3水泥砂浆打底扫毛+3厚1:2.5水泥砂浆找平 (4)界面剂:素水泥砂浆一道（内掺建筑胶
93.1 | 10113003 | 天棚抹灰(素水泥浆界面剂) | m2 | 37.47 | 2.55 | 1.25 |  |  | 0.26 | 0.24 |  | 0.39 | 4.69
93.2 | 10113002T | 天棚抹灰(天棚混凝土板面水泥砂浆找平 厚8mm) | m2 | 37.47 | 20.03 | 2.77 |  | 0.24 | 1.59 | 1.48 |  | 2.35 | 28.46
走廊
94 | 011302001001 | 天棚吊顶 (1)部位:走廊 (2)龙骨材料种类、规格、中距:嵌入式龙骨平面600×600 (3)面层材料品种、规格:铝合金方板600mm×600mm (4)压条材料种类、规格:铝合金收边线 | m2 | 523.012 | 35.47 | 77.46 |  | 1.82 | 7.91 | 7.36 |  | 11.7 | 141.73
94.1 | 10113051 | 铝合金方板天棚龙骨(不上人型)(嵌入式 面层规格 600mm×600mm) | m2 | 523.012 | 19.7 | 29.71 |  | 1.82 | 3.53 | 3.29 |  | 5.22 | 63.27
94.2 | 10113097 | 铝合金方板天棚面层(嵌入式平板) | m2 | 523.012 | 9.48 | 42.18 |  |  | 3.56 | 3.31 |  | 5.27 | 63.8
94.3 | 10113109 | 天棚面层(铝合金收边线) | m | 624.309 | 5.27 | 4.67 |  |  | 0.69 | 0.64 |  | 1.01 | 12.28
阳台
95 | 011302001002 | 天棚吊顶 (1)部位:阳台 (2)龙骨材料种类、规格、中距:嵌入式龙骨平面600×600 (3)面层材料品种、规格:铝合金方板600mm×600mm (4)压条材料种类、规格:铝合金收边线 | m2 | 180.139 | 39.61 | 81.13 |  | 1.82 | 8.46 | 7.87 |  | 12.49 | 151.38
95.1 | 10113051 | 铝合金方板天棚龙骨(不上人型)(嵌入式 面层规格 600mm×600mm) | m2 | 180.139 | 19.7 | 29.71 |  | 1.82 | 3.53 | 3.29 |  | 5.22 | 63.27
95.2 | 10113097 | 铝合金方板天棚面层(嵌入式平板) | m2 | 180.139 | 9.48 | 42.18 |  |  | 3.56 | 3.31 |  | 5.27 | 63.8
95.3 | 10113109 | 天棚面层(铝合金收边线) | m | 356.576 | 5.27 | 4.67 |  |  | 0.69 | 0.64 |  | 1.01 | 12.28
分部分项工程量清单综合单价分析表
工程名称：顺昌县农村公益性老年公寓建设项目（埔上镇） | [11 empty] | 第21页 共98页
序号 | 项目编码 | 项目名称及特征描述 | 单位 | 工程量 | 综合单价组成(元) | [7 empty] | 综合单价 (元)
[5 empty] | 人工费 | 材料费 | 其中： 设备费 | 施工机具使用费 | 企业管理费 | 利润 | 规费 | 税金
卧室、消控室、就业帮扶区、文体活动区、生活照料区
96 | 011302001003 | 天棚吊顶 (1)部位:卧室、消控室、就业帮扶区、文体活动区、生活照料区 (2)龙骨材料种类、规格、中距:嵌入式龙骨平面600×600 (3)面层材料品种、规格:铝合金方板600mm×600mm (4)压条材料种类、规格:铝合金收边线 | m2 | 754.788 | 36.39 | 78.28 |  | 1.82 | 8.03 | 7.48 |  | 11.87 | 143.88
96.1 | 10113051 | 铝合金方板天棚龙骨(不上人型)(嵌入式 面层规格 600mm×600mm) | m2 | 754.788 | 19.7 | 29.71 |  | 1.82 | 3.53 | 3.29 |  | 5.22 | 63.27
96.2 | 10113097 | 铝合金方板天棚面层(嵌入式平板) | m2 | 754.788 | 9.48 | 42.18 |  |  | 3.56 | 3.31 |  | 5.27 | 63.8
96.3 | 10113109 | 天棚面层(铝合金收边线) | m | 1033.171 | 5.27 | 4.67 |  |  | 0.69 | 0.64 |  | 1.01 | 12.28
厨房、餐厅
97 | 011302001004 | 天棚吊顶 (1)部位:厨房、餐厅 (2)龙骨材料种类、规格、中距:轻钢龙骨(不上人型)平面600×600 (3)面层材料品种、规格:防水石膏板吊顶 | m2 | 754.068 | 34.84 | 50.79 |  | 2.47 | 6.08 | 5.65 |  | 8.99 | 108.82
97.1 | 10113019 | 天棚龙骨(装配式U型轻钢(不上人型) 面层规格 600mm×600mm 平面) | m2 | 754.068 | 20.45 | 27.76 |  | 2.47 | 3.5 | 3.25 |  | 5.17 | 62.6
97.2 | 10113085 | 石膏板天棚面层(安在U形轻钢龙骨上) | m2 | 754.068 | 14.39 | 23.03 |  |  | 2.58 | 2.4 |  | 3.82 | 46.22
98 | 011407002001 | 天棚喷刷涂料 (1)部位:厨房、餐厅 (2)基层类型:混凝土面 (3)喷刷涂料部位:天棚面 (4)腻子种类、要求:二遍耐水腻子批平 (5)涂料品种、喷刷遍数:刷白色防霉无机涂料二遍(A级) | m2 | 661.82 | 20.38 | 5.86 |  |  | 1.81 | 1.68 |  | 2.68 | 32.41
98.1 | 10114149 | 内墙涂料(天棚面 二遍) | m2 | 661.82 | 20.38 | 5.86 |  |  | 1.81 | 1.68 |  | 2.68 | 32.41
楼梯间
分部分项工程量清单综合单价分析表
工程名称：顺昌县农村公益性老年公寓建设项目（埔上镇） | [11 empty] | 第22页 共98页
序号 | 项目编码 | 项目名称及特征描述 | 单位 | 工程量 | 综合单价组成(元) | [7 empty] | 综合单价 (元)
[5 empty] | 人工费 | 材料费 | 其中： 设备费 | 施工机具使用费 | 企业管理费 | 利润 | 规费 | 税金
99 | 011301001002 | 天棚抹灰 (1)部位:楼梯间 (2)基层类型:混凝土面 (3)抹灰厚度、材料种类、砂浆配合比:5厚1:0.5:3 水泥石灰膏砂浆打底扫毛+3 厚 1:0.5:2.5 水泥石灰膏砂浆找平 (4)界面剂:素水泥砂浆一道（内掺建筑胶） | m2 | 199.45 | 22.58 | 3.77 |  | 0.24 | 1.83 | 1.7 |  | 2.71 | 32.83
99.1 | 10113003 | 天棚抹灰(素水泥浆界面剂) | m2 | 199.45 | 2.55 | 1.25 |  |  | 0.26 | 0.24 |  | 0.39 | 4.69
99.2 | 10113002T | 天棚抹灰(天棚混凝土板面水泥砂浆找平 厚8mm) | m2 | 199.45 | 20.03 | 2.52 |  | 0.24 | 1.57 | 1.46 |  | 2.32 | 28.14
100 | 011407002002 | 天棚喷刷涂料 (1)部位:楼梯间 (2)喷刷涂料部位:天棚面 (3)腻子种类、要求:二遍耐水腻子批平 (4)涂料品种、喷刷遍数:刷白色防霉无机涂料二遍(A级) | m2 | 199.45 | 20.38 | 5.86 |  |  | 1.81 | 1.68 |  | 2.68 | 32.41
100.1 | 10114149 | 内墙涂料(天棚面 二遍) | m2 | 199.45 | 20.38 | 5.86 |  |  | 1.81 | 1.68 |  | 2.68 | 32.41
卫生间
101 | 011302001005 | 天棚吊顶 (1)部位:卫生间 (2)龙骨材料种类、规格、中距:嵌入式龙骨平面600×600 (3)面层材料品种、规格:铝合金方板600mm×600mm (4)压条材料种类、规格:铝合金收边线 | m2 | 241.97 | 38.95 | 80.55 |  | 1.82 | 8.37 | 7.79 |  | 12.36 | 149.83
101.1 | 10113051 | 铝合金方板天棚龙骨(不上人型)(嵌入式 面层规格 600mm×600mm) | m2 | 241.97 | 19.7 | 29.71 |  | 1.82 | 3.53 | 3.29 |  | 5.22 | 63.27
101.2 | 10113097 | 铝合金方板天棚面层(嵌入式平板) | m2 | 241.97 | 9.48 | 42.18 |  |  | 3.56 | 3.31 |  | 5.27 | 63.8
101.3 | 10113109 | 天棚面层(铝扣板收边线) | m | 448.52 | 5.27 | 4.67 |  |  | 0.69 | 0.64 |  | 1.01 | 12.28
102 | 011301001003 | 天棚抹灰 (1)卫生间 (2)1.5厚聚氨酯防水层 | m2 | 241.97 | 4.3 | 24.62 |  |  | 2 | 1.86 |  | 2.95 | 35.73
分部分项工程量清单综合单价分析表
工程名称：顺昌县农村公益性老年公寓建设项目（埔上镇） | [11 empty] | 第23页 共98页
序号 | 项目编码 | 项目名称及特征描述 | 单位 | 工程量 | 综合单价组成(元) | [7 empty] | 综合单价 (元)
[5 empty] | 人工费 | 材料费 | 其中： 设备费 | 施工机具使用费 | 企业管理费 | 利润 | 规费 | 税金
102.1 | 10109082T | 涂料防水(聚氨脂防水涂膜1.5mm厚 平面) | m2 | 241.97 | 4.3 | 24.62 |  |  | 2 | 1.86 |  | 2.95 | 35.73
外墙面工程 | [13 empty] | 分项工程(17房屋建筑与装饰)
103 | 011201004009 | 立面砂浆找平层 (1)基层类型:外墙面 (2)界面剂类型:加气混凝土专用界面剂 (3)找平层:9厚1:3水泥砂浆 +5mm厚1:2.5水泥砂浆 | m2 | 2664.498 | 39.67 | 8.38 |  | 0.42 | 3.35 | 3.11 |  | 4.94 | 59.87
103.1 | 10112018 | 外墙面水泥砂浆找平抹灰(砖墙、混凝土墙 9+5mm厚) | m2 | 2664.498 | 36.92 | 5.2 |  | 0.42 | 2.94 | 2.73 |  | 4.34 | 52.55
103.2 | 10112061 | 界面剂、铺网(加气混凝土专用界面剂) | m2 | 2664.498 | 2.75 | 3.18 |  |  | 0.41 | 0.38 |  | 0.6 | 7.32
104 | 011201004010 | 立面砂浆找平层 (1)基层类型:混凝土线条 (2)界面剂类型:混凝土界面处理剂 (3)找平层砂浆厚度、配合比:9厚1:3水泥砂浆 +5mm厚1:2.5水泥砂浆 | m2 | 34.472 | 80.16 | 6.53 |  | 0.39 | 6.01 | 5.59 |  | 8.88 | 107.56
104.1 | 10112060 | 界面剂、铺网(混凝土界面处理剂1.5mm厚) | m2 | 34.472 | 2.62 | 1.68 |  |  | 0.3 | 0.28 |  | 0.44 | 5.32
104.2 | 10112022 | 装饰线找平抹灰(9+5mm厚) | m2 | 34.472 | 77.54 | 4.85 |  | 0.39 | 5.71 | 5.31 |  | 8.44 | 102.24
105 | 011406001002 | 抹灰面油漆涂料 (1)基层类型:外墙面 (2)涂料品种、喷刷遍数:真石漆一底两面 | m2 | 2698.97 | 51.18 | 33.77 |  |  | 5.86 | 5.45 |  | 8.66 | 104.92
105.1 | 10114125 | 调和漆、真石漆、氟碳漆、裂纹漆(真石漆 墙面) | m2 | 2698.97 | 51.18 | 33.77 |  |  | 5.86 | 5.45 |  | 8.66 | 104.92
106 | 040601027001 | 刚性防水 (1)外墙面 (2)5厚聚合物水泥防水砂浆 | m2 | 2698.97 | 9.97 | 2.78 |  | 0.12 | 0.89 | 0.83 |  | 1.31 | 15.9
106.1 | 10109106T | 刚性防水(聚合物水泥防水砂浆5mm厚) | m2 | 2698.97 | 9.97 | 2.78 |  | 0.12 | 0.89 | 0.83 |  | 1.31 | 15.9
107 | 010903002005 | 墙面涂膜防水 (1)外墙面 (2)1.5厚聚氨酯防水涂膜 | m2 | 2698.97 | 7.78 | 30.04 |  |  | 2.61 | 2.43 |  | 3.86 | 46.72
107.1 | 10109087T | 涂料防水(聚合物水泥防水涂料1.5mm厚 立面) | m2 | 2698.97 | 7.78 | 30.04 |  |  | 2.61 | 2.43 |  | 3.86 | 46.72
分部分项工程量清单综合单价分析表
工程名称：顺昌县农村公益性老年公寓建设项目（埔上镇） | [11 empty] | 第24页 共98页
序号 | 项目编码 | 项目名称及特征描述 | 单位 | 工程量 | 综合单价组成(元) | [7 empty] | 综合单价 (元)
[5 empty] | 人工费 | 材料费 | 其中： 设备费 | 施工机具使用费 | 企业管理费 | 利润 | 规费 | 税金
108 | 010607005001 | 砌块墙钢丝网加固 (1)材料品种、规格:加气混凝土砌块满铺钢丝网 | m2 | 2549.703 | 5.43 | 8.02 |  |  | 0.93 | 0.86 |  | 1.37 | 16.61
108.1 | 10112065 | 界面剂、铺网(挂钢丝网) | m2 | 2549.703 | 5.43 | 8.02 |  |  | 0.93 | 0.86 |  | 1.37 | 16.61
109 | 010607005002 | 砌块墙钢丝网加固 (1)不同材料交接处钢丝网 | m2 | 858.232 | 5.43 | 8.02 |  |  | 0.93 | 0.86 |  | 1.37 | 16.61
109.1 | 10112065 | 界面剂、铺网(挂钢丝网) | m2 | 858.232 | 5.43 | 8.02 |  |  | 0.93 | 0.86 |  | 1.37 | 16.61
110 | 011001004001 | 保温柱、梁 (1)保温隔热部位:混凝土柱、梁热桥部位 (2)保温隔热方式:25mm无机保温砂浆 (3)增强网及抗裂防水砂浆种类:10mm抗裂砂浆（网格布） | m2 | 382.455 | 73.23 | 56.85 |  | 3.52 | 9.22 | 8.57 |  | 13.63 | 165.02
110.1 | 10110047T | 其他隔热(玻化微珠保温砂浆 墙面保温 25mm厚保温层) | m2 | 382.455 | 53.07 | 32.19 |  | 2.45 | 6.05 | 5.63 |  | 8.95 | 108.34
110.2 | 10110051T | 其他隔热(抗裂砂浆 铺一层玻纤网格布 10mm厚) | m2 | 382.455 | 20.16 | 24.66 |  | 1.07 | 3.17 | 2.94 |  | 4.68 | 56.68
屋面工程 | [13 empty] | 分项工程(17房屋建筑与装饰)
上人屋面
111 | 010404001001 | 垫层 (1)垫层材料种类、配合比、厚度:最薄30厚LC5.0轻集料砼2%找坡层 | m3 | 18.813 | 48.88 | 448.86 |  |  | 34.34 | 31.92 |  | 50.76 | 614.76
111.1 | 10104081 | LC7.5轻骨料混凝土垫层 | m3 | 18.813 | 48.88 | 448.86 |  |  | 34.34 | 31.92 |  | 50.76 | 614.76
112 | 011001001001 | 保温隔热屋面 (1)保温隔热材料品种、规格、厚度:80厚挤塑聚苯板保温层 | m2 | 627.093 | 2.55 | 28.76 |  |  | 2.16 | 2.01 |  | 3.19 | 38.67
112.1 | 10110016T | 保温隔热屋面(80厚屋面挤塑板) | m2 | 627.093 | 2.55 | 28.76 |  |  | 2.16 | 2.01 |  | 3.19 | 38.67
113 | 011101006010 | 平面砂浆找平层 (1)找平层厚度、砂浆配合比:20厚1:3水泥砂浆找平层 | m2 | 627.093 | 12.84 | 6.48 |  | 0.53 | 1.37 | 1.27 |  | 2.02 | 24.51
113.1 | 10111002T | 水泥砂浆找平层(在混凝土 或硬基层面上 20mm厚) | m2 | 627.093 | 12.84 | 6.48 |  | 0.53 | 1.37 | 1.27 |  | 2.02 | 24.51
分部分项工程量清单综合单价分析表
工程名称：顺昌县农村公益性老年公寓建设项目（埔上镇） | [11 empty] | 第25页 共98页
序号 | 项目编码 | 项目名称及特征描述 | 单位 | 工程量 | 综合单价组成(元) | [7 empty] | 综合单价 (元)
[5 empty] | 人工费 | 材料费 | 其中： 设备费 | 施工机具使用费 | 企业管理费 | 利润 | 规费 | 税金
114 | 010902001001 | 屋面卷材防水 (1)卷材品种、规格、厚度:3.0+3.0厚双层APP改性沥青卷材防水层 (2)防水层数:双层 | m2 | 670.402 | 14.47 | 54.29 |  |  | 4.74 | 4.41 |  | 7.01 | 84.92
114.1 | 10109045T | 卷材防水(改性沥青卷材 热熔法二层 平面) | m2 | 670.402 | 14.47 | 54.29 |  |  | 4.74 | 4.41 |  | 7.01 | 84.92
115 | 010902002001 | 屋面涂膜防水 (1)防水膜品种、涂膜厚度、遍数:1.5厚聚氨酯防水涂膜 | m2 | 670.402 | 4.3 | 24.62 |  |  | 2 | 1.86 |  | 2.95 | 35.73
115.1 | 10109082T | 涂料防水(聚氨脂防水涂膜1.5mm厚 平面) | m2 | 670.402 | 4.3 | 24.62 |  |  | 2 | 1.86 |  | 2.95 | 35.73
116 | 011003001001 | 隔离层 (1)10厚低标号砂浆隔离层 | m2 | 627.093 | 11.54 | 3.45 |  | 0.36 | 1.06 | 0.98 |  | 1.57 | 18.96
116.1 | 10111001T | 水泥砂浆找平层(在填充保温材料上 10mm厚) | m2 | 627.093 | 11.54 | 3.45 |  | 0.36 | 1.06 | 0.98 |  | 1.57 | 18.96
117 | 011101003002 | 细石混凝土楼地面 (1)面层厚度、混凝土强度等级:40厚C20细石混凝土 | m2 | 627.093 | 18.12 | 14.99 |  | 0.68 | 2.33 | 2.17 |  | 3.44 | 41.72
117.1 | 10111013T | C20预拌非泵送普通混凝土找平层(在硬基层面上 40mm厚) | m2 | 627.093 | 19.32 | 14.99 |  | 1.11 | 2.44 | 2.27 |  | 3.61 | 43.74
117.2 | 10105057 | 混凝土调整费(非泵送调整费) | m3 | 25.335 | 15.75 |  |  |  | 1.09 | 1.01 |  | 1.61 | 19.46
117.3 | 10105059 | 搅拌机拌制混凝土调整费 | m3 | -25.335 | 45.48 | 0.1 |  | 10.6 | 3.88 | 3.6 |  | 5.73 | 69.39
118 | 010515003001 | 钢筋网片 (1)钢筋种类、规格:双向HPB300Φ6.5@150，钢筋网片绑扎 | t | 2.18 | 1234.08 | 4207.73 |  | 20.1 | 376.87 | 350.33 |  | 557.02 | 6746.13
118.1 | 10105065T | 现浇构件圆钢筋HPB300以内(直径≤10mm) | t | 2.18 | 1234.08 | 4207.73 |  | 20.1 | 376.87 | 350.33 |  | 557.02 | 6746.13
119 | 010901001001 | 瓦屋面 (1)瓦品种、规格:彩瓦绑扎铺贴 (2)粘结层砂浆的配合比:10厚低标号砂浆隔离层 (3)找平层:20厚1:3水泥砂浆找平层 (4)檐口 :彩瓦滴水线 | m2 | 90.301 | 49.61 | 68.83 |  | 0.76 | 8.22 | 7.64 |  | 12.15 | 147.21
119.1 | 10109013T | 普通建筑瓦屋面(彩瓦 铺在钢筋混凝土屋面上(水泥砂浆结合层)坡度≤25°) | m2 | 90.301 | 36.77 | 61.76 |  | 0.23 | 6.81 | 6.33 |  | 10.07 | 121.97
分部分项工程量清单综合单价分析表
工程名称：顺昌县农村公益性老年公寓建设项目（埔上镇） | [11 empty] | 第26页 共98页
序号 | 项目编码 | 项目名称及特征描述 | 单位 | 工程量 | 综合单价组成(元) | [7 empty] | 综合单价 (元)
[5 empty] | 人工费 | 材料费 | 其中： 设备费 | 施工机具使用费 | 企业管理费 | 利润 | 规费 | 税金
119.2 | 10111002 | 水泥砂浆找平层(在混凝土 或硬基层面上 20mm厚) | m2 | 90.301 | 12.84 | 7.07 |  | 0.53 | 1.41 | 1.31 |  | 2.08 | 25.24
120 | 010902002002 | 屋面涂膜防水 (1)聚氨酯防水涂料 | m2 | 90.301 | 6.64 | 35.58 |  |  | 2.91 | 2.71 |  | 4.31 | 52.15
120.1 | 10109083 | 涂料防水(聚氨脂防水涂膜2mm厚 立面) | m2 | 90.301 | 6.64 | 35.58 |  |  | 2.91 | 2.71 |  | 4.31 | 52.15
泛水
121 | 01B001 | 泛水 (1)铝板泛水 | m | 162.6 | 15.62 | 44.07 |  | 0.55 | 4.16 | 3.86 |  | 6.14 | 74.4
121.1 | 10109194 | 屋面泛水(屋面立墙泛水20×2扁钢压条 密封胶封严（12J201-1～6/A14、1～3/B7）) | m | 162.6 | 15.62 | 44.07 |  | 0.55 | 4.16 | 3.86 |  | 6.14 | 74.4
检修口，烟囱、风道
122 | 010902010001 | 上人孔盖板 (1)面层厚度、砂浆配合比:屋面检修口 | 座 | 1 | 153.21 | 229.74 |  | 2.68 | 26.61 | 24.73 |  | 39.33 | 476.3
122.1 | 10109202 | 上人孔盖板(屋面检修孔 木盖板(12J201-2/H19)) | 座 | 1 | 153.21 | 229.74 |  | 2.68 | 26.61 | 24.73 |  | 39.33 | 476.3
123 | 010527001001 | 烟道、通风道 | m | 274.68 | 17.13 | 80.49 |  | 0.14 | 6.74 | 6.27 |  | 9.97 | 120.75
123.1 | 10304038T | 排风道出屋面安装 07J916-1、2/D-8 H1=0.2m 420×420 | 座 | 14 | 67.79 | 35.16 |  | 2.14 | 7.25 | 6.74 |  | 10.72 | 129.8
123.2 | 10304026 | 卫生间排气道安装 07J916-1、D-W3、D-2 一面靠墙或两面靠墙 400×300 | m | 137.34 | 14.23 | 75.95 |  | 0.03 | 6.22 | 5.79 |  | 9.2 | 111.42
123.3 | 10304033 | 厨房排气道安装 07J916-1、D-1、D-C3 一面靠墙或两面靠墙 400×300 | m | 137.34 | 13.12 | 81.45 |  | 0.03 | 6.53 | 6.07 |  | 9.65 | 116.85
门窗工程 | [13 empty] | 分项工程(17房屋建筑与装饰)
门工程
124 | 010802003001 | 钢质防火门 (1)门框、扇材质:乙级钢质防火门 (2)洞口宽度≥1.2m，增加顺位器 | m2 | 47.52 | 54.45 | 360.77 |  |  | 28.65 | 26.63 |  | 42.35 | 512.85
124.1 | 10108028T | 钢质防火、防盗门(钢质防火门) | m2 | 47.52 | 48.75 | 359.42 |  |  | 28.16 | 26.18 |  | 41.63 | 504.14
124.2 | 10108107 | 门窗特殊五金(顺位器) | 个 | 12 | 22.56 | 5.36 |  |  | 1.93 | 1.79 |  | 2.85 | 34.49
125 | 010801002001 | 木质门带套 | 樘 | 6 | 171.7 | 915.18 |  |  | 74.99 | 69.71 |  | 110.84 | 1342.42
分部分项工程量清单综合单价分析表
工程名称：顺昌县农村公益性老年公寓建设项目（埔上镇） | [11 empty] | 第27页 共98页
序号 | 项目编码 | 项目名称及特征描述 | 单位 | 工程量 | 综合单价组成(元) | [7 empty] | 综合单价 (元)
[5 empty] | 人工费 | 材料费 | 其中： 设备费 | 施工机具使用费 | 企业管理费 | 利润 | 规费 | 税金
(1)门代号及洞口尺寸:800*2200 (2)材质:复合木门
125.1 | 10108008T | 成品木门安装(带门套成品装饰平开实木门 单开) | 樘 | 6 | 171.7 | 915.18 |  |  | 74.99 | 69.71 |  | 110.84 | 1342.42
126 | 010801002002 | 木质门带套 (1)门代号及洞口尺寸:900*2200 (2)材质:复合木门 | 樘 | 100 | 171.7 | 1025.18 |  |  | 82.58 | 76.77 |  | 122.06 | 1478.29
126.1 | 10108008T | 成品木门安装(带门套成品装饰平开实木门 单开) | 樘 | 100 | 171.7 | 1025.18 |  |  | 82.58 | 76.77 |  | 122.06 | 1478.29
127 | 010802004001 | 防盗门 (1)入户钢制防盗门 (2)M1022 | m2 | 116.6 | 48.75 | 292.44 |  | 0.24 | 23.56 | 21.9 |  | 34.82 | 421.71
127.1 | 10108029 | 钢质防火、防盗门(钢质防盗门) | m2 | 116.6 | 48.75 | 292.44 |  | 0.24 | 23.56 | 21.9 |  | 34.82 | 421.71
128 | 010802001001 | 金属（塑钢）门 (1)门框、扇材质:铝合金推拉门TM1824 (2)玻璃品种、厚度:6高透光单银Low-E+12空气+6透明玻璃 | m2 | 216 | 75.26 | 400.54 |  | 2.95 | 33.04 | 30.71 |  | 48.82 | 591.32
128.1 | 10108018T | 铝合金门(铝合金推拉门制作) | m2 | 216 | 38.69 | 375.68 |  | 2.95 | 28.8 | 26.77 |  | 42.56 | 515.45
128.2 | 10108020 | 铝合金门(铝合金推拉门安装) | m2 | 216 | 36.57 | 24.86 |  |  | 4.24 | 3.94 |  | 6.26 | 75.87
129 | 010802001002 | 金属（塑钢）门 (1)门框、扇材质:卫生间折叠门ZM1022 | m2 | 112.2 | 16.97 | 67.9 |  |  | 5.86 | 5.44 |  | 8.66 | 104.83
129.1 | 10108025T | 塑钢门(折叠门) | m2 | 112.2 | 16.97 | 67.9 |  |  | 5.86 | 5.44 |  | 8.66 | 104.83
130 | 010807001001 | 金属（塑钢、断桥）窗 (1)部位:走廊处外窗 (2)框、扇材质:断热铝合金窗-C0617 (3)玻璃品种、厚度:6高透光单银Low-E+12空气+6透明玻璃 | m2 | 36.72 | 90.14 | 319.36 |  | 2.07 | 28.4 | 26.4 |  | 41.97 | 508.34
130.1 | 10108072T | 铝合金窗(铝合金固定窗制作) 隔热断桥型材 | m2 | 36.72 | 48.36 | 274.18 |  | 2.07 | 22.4 | 20.82 |  | 33.1 | 400.93
130.2 | 10108076T | 铝合金窗(铝合金固定窗安装) 隔热断桥型材 | m2 | 36.72 | 41.78 | 45.18 |  |  | 6 | 5.58 |  | 8.87 | 107.41
131 | 010807001002 | 金属（塑钢、断桥）窗 (1)部位:走廊处外窗 | m2 | 14.96 | 93.97 | 337.78 |  | 2.19 | 29.94 | 27.83 |  | 44.25 | 535.96
分部分项工程量清单综合单价分析表
工程名称：顺昌县农村公益性老年公寓建设项目（埔上镇） | [11 empty] | 第28页 共98页
序号 | 项目编码 | 项目名称及特征描述 | 单位 | 工程量 | 综合单价组成(元) | [7 empty] | 综合单价 (元)
[5 empty] | 人工费 | 材料费 | 其中： 设备费 | 施工机具使用费 | 企业管理费 | 利润 | 规费 | 税金
(2)框、扇材质:断热铝合金消防救援窗-C1117 (3)玻璃品种、厚度:6高透光单银Low-E+12空气+6透明玻璃
131.1 | 10108072T | 铝合金窗(铝合金固定窗制作) 隔热断桥型材 | m2 | 13.68 | 48.36 | 274.18 |  | 2.07 | 22.4 | 20.82 |  | 33.1 | 400.93
131.2 | 10108076T | 铝合金窗(铝合金固定窗安装) 隔热断桥型材 | m2 | 14.96 | 41.78 | 45.18 |  |  | 6 | 5.58 |  | 8.87 | 107.41
131.3 | 10108070T | 铝合金窗(铝合金平开窗制作) 隔热断桥型材 | m2 | 1.28 | 48.36 | 450.92 |  | 3.46 | 34.69 | 32.25 |  | 51.27 | 620.95
131.4 | 10108074T | 铝合金窗(铝合金平开窗安装) 隔热断桥型材 | m2 | 1.28 | 44.73 | 38.51 |  |  | 5.74 | 5.34 |  | 8.49 | 102.81
132 | 010807001003 | 金属（塑钢、断桥）窗 (1)做法:详03J603-2 (2)部位:外窗 (3)框、扇材质:推拉断热铝合金节能窗-C1212 (4)玻璃品种、厚度:6高透光单银Low-E+12空气+6透明玻璃 | m2 | 73.44 | 90.23 | 344.21 |  | 3.6 | 30.22 | 28.09 |  | 44.67 | 541.02
132.1 | 10108071T | 铝合金窗(铝合金推拉窗制作) 隔热断桥型材 | m2 | 73.44 | 48.36 | 311.83 |  | 3.6 | 25.1 | 23.33 |  | 37.1 | 449.32
132.2 | 10108075T | 铝合金窗(铝合金推拉窗安装) 隔热断桥型材 | m2 | 73.44 | 41.87 | 32.38 |  |  | 5.12 | 4.76 |  | 7.57 | 91.7
133 | 010807001004 | 金属（塑钢、断桥）窗 (1)做法:详03J603-2 (2)部位:外窗 (3)框、扇材质:推拉断热铝合金节能窗-C1217 (4)玻璃品种、厚度:6高透光单银Low-E+12空气+6透明玻璃 | m2 | 12.24 | 90.2 | 336.9 |  | 3.15 | 29.68 | 27.59 |  | 43.88 | 531.41
133.1 | 10108071T | 铝合金窗(铝合金推拉窗制作) 隔热断桥型材 | m2 | 8.64 | 48.36 | 311.83 |  | 3.6 | 25.1 | 23.33 |  | 37.1 | 449.32
133.2 | 10108075T | 铝合金窗(铝合金推拉窗安装) 隔热断桥型材 | m2 | 8.64 | 41.87 | 32.38 |  |  | 5.12 | 4.76 |  | 7.57 | 91.7
133.3 | 10108072T | 铝合金窗(铝合金固定窗制作) 隔热断桥型材 | m2 | 3.6 | 48.36 | 274.18 |  | 2.07 | 22.4 | 20.82 |  | 33.1 | 400.93
133.4 | 10108076T | 铝合金窗(铝合金固定窗安装) 隔热断桥型材 | m2 | 3.6 | 41.78 | 45.18 |  |  | 6 | 5.58 |  | 8.87 | 107.41
134 | 010807001005 | 金属（塑钢、断桥）窗 (1)做法:详03J603-2 (2)部位:外窗 (3)框、扇材质:推拉断热铝合金节能窗-C151 | m2 | 10.8 | 90.23 | 344.21 |  | 3.6 | 30.22 | 28.09 |  | 44.67 | 541.02
分部分项工程量清单综合单价分析表
工程名称：顺昌县农村公益性老年公寓建设项目（埔上镇） | [11 empty] | 第29页 共98页
序号 | 项目编码 | 项目名称及特征描述 | 单位 | 工程量 | 综合单价组成(元) | [7 empty] | 综合单价 (元)
[5 empty] | 人工费 | 材料费 | 其中： 设备费 | 施工机具使用费 | 企业管理费 | 利润 | 规费 | 税金
2 (4)玻璃品种、厚度:6高透光单银Low-E+12空气+6透明玻璃
134.1 | 10108071T | 铝合金窗(铝合金推拉窗制作) 隔热断桥型材 | m2 | 10.8 | 48.36 | 311.83 |  | 3.6 | 25.1 | 23.33 |  | 37.1 | 449.32
134.2 | 10108075T | 铝合金窗(铝合金推拉窗安装) 隔热断桥型材 | m2 | 10.8 | 41.87 | 32.38 |  |  | 5.12 | 4.76 |  | 7.57 | 91.7
135 | 010807001006 | 金属（塑钢、断桥）窗 (1)做法:详03J603-2 (2)部位:外窗 (3)框、扇材质:推拉拉断热铝合金节能窗-C1517 (4)玻璃品种、厚度:6高透光单银Low-E+12空气+6透明玻璃 | m2 | 130.05 | 90.2 | 336.9 |  | 3.15 | 29.68 | 27.59 |  | 43.88 | 531.41
135.1 | 10108071T | 铝合金窗(铝合金推拉窗制作) 隔热断桥型材 | m2 | 91.8 | 48.36 | 311.83 |  | 3.6 | 25.1 | 23.33 |  | 37.1 | 449.32
135.2 | 10108075T | 铝合金窗(铝合金推拉窗安装) 隔热断桥型材 | m2 | 91.8 | 41.87 | 32.38 |  |  | 5.12 | 4.76 |  | 7.57 | 91.7
135.3 | 10108072T | 铝合金窗(铝合金固定窗制作) 隔热断桥型材 | m2 | 38.25 | 48.36 | 274.18 |  | 2.07 | 22.4 | 20.82 |  | 33.1 | 400.93
135.4 | 10108076T | 铝合金窗(铝合金固定窗安装) 隔热断桥型材 | m2 | 38.25 | 41.78 | 45.18 |  |  | 6 | 5.58 |  | 8.87 | 107.41
136 | 010807001007 | 金属（塑钢、断桥）窗 (1)做法:详03J603-2 (2)走廊处外窗 (3)框、扇材质:推拉断热铝合金节能窗-C1817 (4)玻璃品种、厚度:6高透光单银Low-E+12空气+6透明玻璃 | m2 | 6.12 | 90.2 | 336.9 |  | 3.15 | 29.68 | 27.59 |  | 43.88 | 531.41
136.1 | 10108071T | 铝合金窗(铝合金推拉窗制作) 隔热断桥型材 | m2 | 4.32 | 48.36 | 311.83 |  | 3.6 | 25.1 | 23.33 |  | 37.1 | 449.32
136.2 | 10108075T | 铝合金窗(铝合金推拉窗安装) 隔热断桥型材 | m2 | 4.32 | 41.87 | 32.38 |  |  | 5.12 | 4.76 |  | 7.57 | 91.7
136.3 | 10108072T | 铝合金窗(铝合金固定窗制作) 隔热断桥型材 | m2 | 1.8 | 48.36 | 274.18 |  | 2.07 | 22.4 | 20.82 |  | 33.1 | 400.93
136.4 | 10108076T | 铝合金窗(铝合金固定窗安装) 隔热断桥型材 | m2 | 1.8 | 41.78 | 45.18 |  |  | 6 | 5.58 |  | 8.87 | 107.41
137 | 010807001008 | 金属（塑钢、断桥）窗 (1)做法:详03J603-2 (2)外窗 (3)框、扇材质:推拉断热铝合金节能窗-C2117 | m2 | 207.06 | 90.2 | 336.9 |  | 3.15 | 29.68 | 27.59 |  | 43.88 | 531.41
分部分项工程量清单综合单价分析表
工程名称：顺昌县农村公益性老年公寓建设项目（埔上镇） | [11 empty] | 第30页 共98页
序号 | 项目编码 | 项目名称及特征描述 | 单位 | 工程量 | 综合单价组成(元) | [7 empty] | 综合单价 (元)
[5 empty] | 人工费 | 材料费 | 其中： 设备费 | 施工机具使用费 | 企业管理费 | 利润 | 规费 | 税金
(4)玻璃品种、厚度:6高透光单银Low-E+12空气+6透明玻璃
137.1 | 10108071T | 铝合金窗(铝合金推拉窗制作) 隔热断桥型材 | m2 | 146.16 | 48.36 | 311.83 |  | 3.6 | 25.1 | 23.33 |  | 37.1 | 449.32
137.2 | 10108075T | 铝合金窗(铝合金推拉窗安装) 隔热断桥型材 | m2 | 146.16 | 41.87 | 32.38 |  |  | 5.12 | 4.76 |  | 7.57 | 91.7
137.3 | 10108072T | 铝合金窗(铝合金固定窗制作) 隔热断桥型材 | m2 | 60.9 | 48.36 | 274.18 |  | 2.07 | 22.4 | 20.82 |  | 33.1 | 400.93
137.4 | 10108076T | 铝合金窗(铝合金固定窗安装) 隔热断桥型材 | m2 | 60.9 | 41.78 | 45.18 |  |  | 6 | 5.58 |  | 8.87 | 107.41
138 | 010807005001 | 金属格栅窗 (1)框外围尺寸:不锈钢防盗格栅窗 | m2 | 120.42 | 26.82 | 166.93 |  |  | 13.37 | 12.43 |  | 19.76 | 239.31
138.1 | 10108084T | 防火、防盗窗(防盗格栅窗 不锈钢管) | m2 | 120.42 | 26.82 | 166.93 |  |  | 13.37 | 12.43 |  | 19.76 | 239.31
139 | 010807004001 | 金属纱窗 (1)框材质:铝合金 (2)窗纱材料品种、规格:铝合金推拉纱窗扇 | m2 | 167.58 | 15.51 | 72.57 |  |  | 6.08 | 5.65 |  | 8.98 | 108.79
139.1 | 10108088 | 金属纱窗(金属推拉纱窗 铝合金材质) | m2 | 167.58 | 15.51 | 72.57 |  |  | 6.08 | 5.65 |  | 8.98 | 108.79
140 | 010811001001 | 防坠落装置 | 套 | 132 |  | 10 | [6 empty] | 10
140.1 | BC-FZZZT | 推拉窗防坠落装置 | 套 | 132 |  | 10 | [6 empty] | 10
141 | 010810001001 | 卷帘 (1)部位:东西两侧外窗 (2)卷帘材质:织物卷帘 | m2 | 90.33 | 76.6 | 73.56 |  | 0.23 | 10.38 | 9.65 |  | 15.34 | 185.76
141.1 | 10108030T | 织物卷帘 | m2 | 90.33 | 76.6 | 73.56 |  | 0.23 | 10.38 | 9.65 |  | 15.34 | 185.76
金属构件工程 | [13 empty] | 分项工程(17房屋建筑与装饰)
142 | 011503001001 | 金属扶手、栏杆、栏板 (1)部位:楼梯栏杆（A梯 ）900高 (2)做法:无障碍烤漆方管栏杆扶手做法参12J926-F4 (3)扶手材料种类、规格:φ40*2钢管扶手 (4)栏杆材料种类、规格:60*40*3钢管立柱， (5)栏板材料种类、规格、颜色:φ18*1.5钢管焊接 | m | 29.26 | 64.64 | 231.73 |  | 2.38 | 20.61 | 19.16 |  | 30.47 | 368.99
142.1 | 10115099T | 钢管栏杆(钢管扶手) | m | 29.26 | 64.64 | 231.73 |  | 2.38 | 20.61 | 19.16 |  | 30.47 | 368.99
143 | 010516002001 | 预埋铁件 | t | 0.121 | 2076.58 | 4169.18 |  | 336.6 | 454.18 | 422.19 |  | 671.29 | 8130.02
分部分项工程量清单综合单价分析表
工程名称：顺昌县农村公益性老年公寓建设项目（埔上镇） | [11 empty] | 第31页 共98页
序号 | 项目编码 | 项目名称及特征描述 | 单位 | 工程量 | 综合单价组成(元) | [7 empty] | 综合单价 (元)
[5 empty] | 人工费 | 材料费 | 其中： 设备费 | 施工机具使用费 | 企业管理费 | 利润 | 规费 | 税金
(1)做法:做法参12J926-F9/M3、A梯 (2)钢板规格、尺寸:钢板160*160*12 (3)铁件尺寸:φ12
143.1 | 10105126 | 铁件、螺栓(预埋铁件安装) | t | 0.121 | 2076.58 | 4169.18 |  | 336.6 | 454.18 | 422.19 |  | 671.29 | 8130.02
144 | 011405001001 | 金属面油漆 (1)构件名称:金属栏杆烤漆 (2)油漆品种、遍数:烤漆1遍 | m2 | 51.08 |  | 40 | [6 empty] | 40
144.1 | BC-JILGKQT | 金属栏杆烤漆 | m2 | 51.08 |  | 40 | [6 empty] | 40
145 | 011503001002 | 金属扶手、栏杆、栏板 (1)部位:楼梯栏杆(B梯 ) (2)做法:无障碍烤漆方管栏杆扶手做法参12J926-F4 (3)扶手材料种类、规格:φ40*2钢管扶手 (4)栏杆材料种类、规格:60*40*3钢管立柱， | m | 29.26 | 64.64 | 231.73 |  | 2.38 | 20.61 | 19.16 |  | 30.47 | 368.99
145.1 | 10115099T | 钢管栏杆(钢管扶手) | m | 29.26 | 64.64 | 231.73 |  | 2.38 | 20.61 | 19.16 |  | 30.47 | 368.99
146 | 010516002002 | 预埋铁件 (1)做法:做法参12J926-F9/M3、B梯 (2)钢板规格、尺寸:钢板160*160*12 (3)铁件尺寸:φ12 | t | 0.121 | 2076.58 | 4169.18 |  | 336.6 | 454.18 | 422.19 |  | 671.29 | 8130.02
146.1 | 10105126 | 铁件、螺栓(预埋铁件安装) | t | 0.121 | 2076.58 | 4169.18 |  | 336.6 | 454.18 | 422.19 |  | 671.29 | 8130.02
147 | 011405001002 | 金属面油漆 (1)构件名称:金属栏杆烤漆 (2)油漆品种、遍数:烤漆1遍 | m2 | 51.08 |  | 40 | [6 empty] | 40
147.1 | BC-JILGKQT | 金属栏杆烤漆 | m2 | 51.08 |  | 40 | [6 empty] | 40
148 | 011503001003 | 金属扶手、栏杆、栏板 (1)部位:栏杆(900高墙 ) (2)做法:无障碍烤漆方管栏杆扶手 做法参12J926-F4 (3)扶手材料种类、规格:63X2.5热镀锌钢管@1400立杆 (4)栏杆材料种类、规格:50X2.0热镀锌钢管横杆 (5)栏杆材料种类、规格:c75X3.0热镀锌钢管 | m | 145.2 | 64.64 | 140.9 |  | 2.38 | 14.35 | 13.34 |  | 21.2 | 256.81
分部分项工程量清单综合单价分析表
工程名称：顺昌县农村公益性老年公寓建设项目（埔上镇） | [11 empty] | 第32页 共98页
序号 | 项目编码 | 项目名称及特征描述 | 单位 | 工程量 | 综合单价组成(元) | [7 empty] | 综合单价 (元)
[5 empty] | 人工费 | 材料费 | 其中： 设备费 | 施工机具使用费 | 企业管理费 | 利润 | 规费 | 税金
横杆
148.1 | 10115099T | 钢管栏杆(钢管扶手) | m | 145.2 | 64.64 | 140.9 |  | 2.38 | 14.35 | 13.34 |  | 21.2 | 256.81
149 | 011405001003 | 金属面油漆 (1)构件名称:金属栏杆烤漆 (2)油漆品种、遍数:烤漆1遍 | m2 | 63.241 |  | 40 | [6 empty] | 40
149.1 | BC-JILGKQT | 金属栏杆烤漆 | m2 | 63.241 |  | 40 | [6 empty] | 40
其他装饰工程 | [13 empty] | 分项工程(17房屋建筑与装饰)
墙身防潮层
150 | 031208007001 | 防潮层、保护层 (1)高度:60厚 (2)材料:防水砂浆 掺防水剂20mm厚 (3)对象:墙身防潮层 | m2 | 61.234 | 13.26 | 10.79 |  | 0.54 | 1.7 | 1.58 |  | 2.51 | 30.38
150.1 | 10109104 | 刚性防水(防水砂浆 掺防水剂20mm厚) | m2 | 61.234 | 13.26 | 10.79 |  | 0.54 | 1.7 | 1.58 |  | 2.51 | 30.38
雨披板、空调板、挑檐
151 | 010404001002 | 垫层 (1)垫层材料种类、配合比、厚度:最薄30厚LC5.0轻集料砼2%找坡层 | m3 | 2.649 | 48.88 | 448.86 |  |  | 34.34 | 31.92 |  | 50.76 | 614.76
151.1 | 10104081 | LC7.5轻骨料混凝土垫层 | m3 | 2.649 | 48.88 | 448.86 |  |  | 34.34 | 31.92 |  | 50.76 | 614.76
152 | 011101006011 | 平面砂浆找平层 (1)找平层厚度、砂浆配合比:20厚1:2.5水泥砂浆找平层 | m2 | 88.308 | 12.84 | 7.26 |  | 0.53 | 1.42 | 1.32 |  | 2.1 | 25.47
152.1 | 10111002T | 水泥砂浆找平层(在混凝土 或硬基层面上 20mm厚) | m2 | 88.308 | 12.84 | 7.26 |  | 0.53 | 1.42 | 1.32 |  | 2.1 | 25.47
153 | 010904002006 | 楼（地）面涂膜防水 (1)涂膜厚度、遍数:2厚聚氨酯防水涂膜 | m2 | 88.308 | 5.53 | 32.36 |  |  | 2.61 | 2.43 |  | 3.86 | 46.79
153.1 | 10109082 | 涂料防水(聚氨脂防水涂膜2mm厚 平面) | m2 | 88.308 | 5.53 | 32.36 |  |  | 2.61 | 2.43 |  | 3.86 | 46.79
154 | 011101001002 | 水泥砂浆楼地面 (1)面层厚度、砂浆配合比:20厚1:2.5水泥砂浆保护层 | m2 | 88.308 | 16.9 | 7.08 |  | 0.53 | 1.69 | 1.57 |  | 2.5 | 30.27
154.1 | 10111017T | 水泥砂浆楼地面面层(20mm厚) | m2 | 88.308 | 16.9 | 7.08 |  | 0.53 | 1.69 | 1.57 |  | 2.5 | 30.27
分部分项工程量清单综合单价分析表
工程名称：顺昌县农村公益性老年公寓建设项目（埔上镇） | [11 empty] | 第33页 共98页
序号 | 项目编码 | 项目名称及特征描述 | 单位 | 工程量 | 综合单价组成(元) | [7 empty] | 综合单价 (元)
[5 empty] | 人工费 | 材料费 | 其中： 设备费 | 施工机具使用费 | 企业管理费 | 利润 | 规费 | 税金
厨房：大理石灶台配晶刚门
155 | 011501011001 | 矮柜 (1)材料、种类:大理石灶台配晶刚门 (2)台柜规格:2400*600*1000 (3)晶刚门规格:900高 | 个 | 50 | 788.16 | 1282.54 |  | 0.16 | 142.89 | 132.83 |  | 211.2 | 2557.77
155.1 | 10115015 | 柜类、货架(厨房矮柜 大理石台面) | m2 | 72 | 547.33 | 500.65 |  | 0.11 | 72.32 | 67.22 |  | 106.89 | 1294.52
155.2 | BC-ZGMT | 晶刚门 | m2 | 108 |  | 260 |  |  | 17.94 | 16.68 |  | 26.52 | 321.14
阳台：成品大理石洗衣池
156 | 011505001001 | 洗衣池 (1)材料品种、规格、颜色:成品大理石洗衣池 (2)支架、配件品种、规格:分体式540×1300（含排水附件） | 个 | 50 |  | 700 |  |  | 48.3 | 44.9 |  | 71.39 | 864.59
156.1 | BC-CPXYCT | 成品大理石洗衣池 | 个 | 50 |  | 700 |  |  | 48.3 | 44.9 |  | 71.39 | 864.59
电梯大理石门套
157 | 010808005001 | 石材门窗套 (1)粘结层厚度、砂浆配合比:40厚1:2 水泥砂浆 (2)面层材料品种、规格:20厚磨光大理石板 | m2 | 49.5 | 64.93 | 275.95 |  |  | 23.52 | 21.86 |  | 34.76 | 421.02
157.1 | 10108095T | 石材成品门窗套 | m2 | 49.5 | 64.93 | 275.95 |  |  | 23.52 | 21.86 |  | 34.76 | 421.02
室外工程 | [13 empty] | 分项工程(17房屋建筑与装饰)
158 | 010507003001 | 地沟、明暗沟 (1)做法:详12J003-A3-10 (2)沟截面净空尺寸:250*300 (3)混凝土种类（商品混凝土、现场拌制，泵送、非泵送）:商品混凝土，非泵送 (4)混凝土强度等级:C20细石混凝土 | m | 14.22 | 151.96 | 163.02 |  | 4.64 | 22.05 | 20.5 |  | 32.6 | 394.77
158.1 | 10105138T | 混凝土明暗沟(C20混凝土暗沟 12J003-10/A3、a/A2 混凝土盖板250×300) | m | 14.22 | 151.96 | 163.02 |  | 4.64 | 22.05 | 20.5 |  | 32.6 | 394.77
159 | 010507001001 | 散水 (1)做法:12J003-1A、1B/A1 散水 | m2 | 98.295 | 66.66 | 66 |  | 2.86 | 9.35 | 8.69 |  | 13.82 | 167.38
分部分项工程量清单综合单价分析表
工程名称：顺昌县农村公益性老年公寓建设项目（埔上镇） | [11 empty] | 第34页 共98页
序号 | 项目编码 | 项目名称及特征描述 | 单位 | 工程量 | 综合单价组成(元) | [7 empty] | 综合单价 (元)
[5 empty] | 人工费 | 材料费 | 其中： 设备费 | 施工机具使用费 | 企业管理费 | 利润 | 规费 | 税金
159.1 | 10105129T | 混凝土散水、坡道(细石混凝土墙角护坡 12J003-1A、1B/A1 灰土垫层) | m2 | 98.295 | 66.66 | 66 |  | 2.86 | 9.35 | 8.69 |  | 13.82 | 167.38
160 | 010507001002 | 无障碍坡道 (1)12J926之1/D2 (2)做法:12J003-12B/A8 坡道 (3)面层:100厚毛面花岗岩 (4)结合层:30厚1:3干硬性水泥砂浆 (5)找平层:100厚C20混凝土 (6)垫层:300厚3:7灰土垫层，宽出面层300 (7)素土夯实:原土夯实(人工) | m2 | 16.199 | 81.37 | 359.2 |  | 1.12 | 30.47 | 28.34 |  | 45.05 | 545.55
160.1 | 10111036T | 石板材楼地面 水泥砂浆结合层 单色 周长3200mm以内 | m2 | 16.199 | 47.07 | 260.14 |  | 0.53 | 21.23 | 19.74 |  | 31.38 | 380.09
160.2 | 10105041T | 其他构件(沥青砂 散水、坡道) | m2 | 16.199 | 17.66 | 45.41 |  | 0.23 | 4.37 | 4.06 |  | 6.46 | 78.19
160.3 | 10105057 | 混凝土调整费(非泵送调整费) | m3 | 1.636 | 15.75 |  |  |  | 1.09 | 1.01 |  | 1.61 | 19.46
160.4 | 10104068 | 灰土垫层 | m3 | 4.86 | 47.27 | 178.81 |  | 1.2 | 15.68 | 14.58 |  | 23.18 | 280.72
160.5 | 10101094 | 原土夯实(人工) | m2 | 16.199 | 0.87 |  |  |  | 0.06 | 0.06 |  | 0.09 | 1.08
161 | 011503001004 | 金属扶手、栏杆、栏板 (1)做法:12J926之第H4页（无障碍栏杆）H=900mm (2)扶手、栏杆材料种类、规格:φ40X3不锈钢管立杆 (3)扶手、栏杆材料种类、规格:φ20X2不锈钢管立杆 (4)扶手、栏杆材料种类、规格:φ40X2不锈钢管横杆 (5)扶手、栏杆材料种类、规格:φ30X2不锈钢管横杆 (6)扶手、栏杆材料种类、规格:φ20X2不锈钢管弯头立杆 | m | 13.05 | 137.22 | 62.42 |  | 14.62 | 14.78 | 13.74 |  | 21.85 | 264.63
161.1 | 10115086T | 不锈钢栏杆(不锈钢扶手) | m | 13.05 | 137.22 | 62.42 |  | 14.62 | 14.78 | 13.74 |  | 21.85 | 264.63
162 | 010516002003 | 预埋铁件 (1)做法:做法参12J926-F9/M3 (2)钢板规格、尺寸:钢板160*160*12 | t | 0.066 | 2076.58 | 4169.18 |  | 336.6 | 454.18 | 422.19 |  | 671.29 | 8130.02
分部分项工程量清单综合单价分析表
工程名称：顺昌县农村公益性老年公寓建设项目（埔上镇） | [11 empty] | 第35页 共98页
序号 | 项目编码 | 项目名称及特征描述 | 单位 | 工程量 | 综合单价组成(元) | [7 empty] | 综合单价 (元)
[5 empty] | 人工费 | 材料费 | 其中： 设备费 | 施工机具使用费 | 企业管理费 | 利润 | 规费 | 税金
(3)铁件尺寸:φ12
162.1 | 10105126 | 铁件、螺栓(预埋铁件安装) | t | 0.066 | 2076.58 | 4169.18 |  | 336.6 | 454.18 | 422.19 |  | 671.29 | 8130.02
163 | 010507004001 | 台阶 (1)做法:12J003-11B/B3 (2)踏步高、宽:300*130*3阶 (3)面层:30厚花岗岩 (4)结合层:20厚1:3干硬性水泥砂浆 (5)界面剂:水泥浆一道内掺建筑胶 (6)找平层:60厚C20混凝土 (7)垫层:300厚3:7灰土垫层，宽出面层300 (8)素土夯实:原土夯实(人工) | m3 | 1.423 | 815.17 | 2476.59 |  | 8.96 | 227.77 | 211.74 |  | 336.65 | 4076.89
163.1 | 10111115T | 石板材台阶(水泥砂浆结合层) | m2 | 11.385 | 65.3 | 208.97 |  | 0.76 | 18.98 | 17.64 |  | 28.05 | 339.7
163.2 | 10105039T | 其他构件(C20预拌非泵送普通混凝土 台阶) | m3 | 1.423 | 156.38 | 375.44 |  |  | 36.7 | 34.11 |  | 54.24 | 656.87
163.3 | 10105057 | 混凝土调整费(非泵送调整费) | m3 | 1.437 | 15.75 |  |  |  | 1.09 | 1.01 |  | 1.61 | 19.46
163.4 | 10104068 | 灰土垫层 | m3 | 3.416 | 47.27 | 178.81 |  | 1.2 | 15.68 | 14.58 |  | 23.18 | 280.72
163.5 | 10101094 | 原土夯实(人工) | m2 | 11.385 | 0.87 |  |  |  | 0.06 | 0.06 |  | 0.09 | 1.08
安装工程 | [13 empty] | 单位工程(17安装)
电气工程 | [13 empty] | 分项工程(17安装)
164 | 030411003001 | 桥架 (1)材质:钢制 (2)规格:200*100 (3)类型:CT (4)名称:普通桥架 (5)接地要求:符合设计要求 | m | 19.2 | 20.05 | 54.48 |  | 1.4 | 5.24 | 4.87 |  | 7.74 | 93.78
164.1 | 30409065T | 钢制桥架安装CT-200*100 | m | 19.2 | 20.05 | 54.48 |  | 1.4 | 5.24 | 4.87 |  | 7.74 | 93.78
165 | 030411003002 | 桥架 (1)材质:钢制 (2)规格:150*75 (3)类型:CT (4)名称:消防桥架 (5)接地要求:符合设计要求 | m | 272.9 | 20.05 | 37.3 |  | 1.4 | 4.05 | 3.77 |  | 5.99 | 72.56
165.1 | 30409065T | 钢制桥架安装CT-150*75 | m | 272.9 | 20.05 | 37.3 |  | 1.4 | 4.05 | 3.77 |  | 5.99 | 72.56
分部分项工程量清单综合单价分析表
工程名称：顺昌县农村公益性老年公寓建设项目（埔上镇） | [11 empty] | 第36页 共98页
序号 | 项目编码 | 项目名称及特征描述 | 单位 | 工程量 | 综合单价组成(元) | [7 empty] | 综合单价 (元)
[5 empty] | 人工费 | 材料费 | 其中： 设备费 | 施工机具使用费 | 企业管理费 | 利润 | 规费 | 税金
166 | 030411003003 | 桥架 (1)材质:钢制 (2)规格:100*100 (3)类型:防火 (4)名称:消防防火桥架 (5)接地要求:符合设计要求 | m | 19.2 | 13.13 | 34.42 |  | 0.74 | 3.33 | 3.1 |  | 4.92 | 59.64
166.1 | 30409121T | 消防防火桥架 100*100 | m | 19.2 | 13.13 | 34.42 |  | 0.74 | 3.33 | 3.1 |  | 4.92 | 59.64
167 | 030413001001 | 铁构件 (1)材质:槽钢 (2)名称:电缆桥架支撑架制作、安装（含支架防腐刷油） | kg | 192.815 | 7.41 | 4.56 |  | 0.7 | 0.87 | 0.81 |  | 1.29 | 15.65
167.1 | 30407003 | 电缆桥架支撑架制作 | t | 0.193 | 4681.16 | 4324.07 |  | 364.83 | 646.53 | 601 |  | 955.58 | 11573.17
167.2 | 30407004 | 电缆桥架支撑架安装 | t | 0.193 | 2723.99 | 230.25 |  | 330.37 | 226.64 | 210.68 |  | 334.97 | 4056.9
168 | 030408008001 | 防火堵洞 (1)材质:防火泥 (2)部位:墙板 (3)名称:防火堵洞 | m3 | 1.887 | 1919.84 | 6310.51 |  | 2.56 | 568.07 | 528.06 |  | 839.61 | 10168.65
168.1 | 31104488T | 防火堵料(墙板) | m3 | 1.887 | 1919.84 | 6310.51 |  | 2.56 | 568.07 | 528.06 |  | 839.61 | 10168.65
分部分项
169 | 030404017001 | 配电箱 (1)规格:半周长1.5m以内 (2)名称:成套配电箱 (3)安装方式:悬挂式 (4)型号:成套配电箱安装 ZX1箱 | 台 | 1 | 146.52 | 5020.84 |  |  | 356.55 | 331.43 |  | 526.98 | 6382.32
169.1 | 30402077T | 成套配电箱安装 ZX1箱 | 台 | 1 | 146.52 | 5020.84 |  |  | 356.55 | 331.43 |  | 526.98 | 6382.32
170 | 030404017002 | 配电箱 (1)规格:半周长1.5m以内 (2)名称:成套配电箱 (3)安装方式:悬挂式 (4)型号:XFZX | 台 | 1 | 146.52 | 714.84 |  |  | 59.43 | 55.25 |  | 87.84 | 1063.88
170.1 | 30402077T | 成套配电箱安装 XFZX箱 | 台 | 1 | 146.52 | 714.84 |  |  | 59.43 | 55.25 |  | 87.84 | 1063.88
171 | 030404017003 | 配电箱 | 台 | 2 | 146.52 | 2717.84 |  |  | 197.64 | 183.72 |  | 292.11 | 3537.83
分部分项工程量清单综合单价分析表
工程名称：顺昌县农村公益性老年公寓建设项目（埔上镇） | [11 empty] | 第37页 共98页
序号 | 项目编码 | 项目名称及特征描述 | 单位 | 工程量 | 综合单价组成(元) | [7 empty] | 综合单价 (元)
[5 empty] | 人工费 | 材料费 | 其中： 设备费 | 施工机具使用费 | 企业管理费 | 利润 | 规费 | 税金
(1)规格:半周长1.5m以内 (2)名称:成套配电箱 (3)安装方式:悬挂式 (4)型号:AP-ptdt
171.1 | 30402077T | 成套配电箱安装 AP-ptdt箱 | 台 | 2 | 146.52 | 2717.84 |  |  | 197.64 | 183.72 |  | 292.11 | 3537.83
172 | 030404017004 | 配电箱 (1)名称:电梯控制箱 DT（仅计安装费） | 台 | 2 | 113.99 | 35.15 |  |  | 10.29 | 9.57 |  | 15.21 | 184.21
172.1 | 30402076 | 电梯控制箱 DT（仅计安装费） | 台 | 2 | 113.99 | 35.15 |  |  | 10.29 | 9.57 |  | 15.21 | 184.21
173 | 030404017005 | 配电箱 (1)规格:半周长1.5m以内 (2)名称:成套配电箱 (3)安装方式:悬挂式 (4)型号:GX | 台 | 1 | 146.52 | 2116.84 |  |  | 156.17 | 145.17 |  | 230.82 | 2795.52
173.1 | 30402077T | 成套配电箱安装 GX箱 | 台 | 1 | 146.52 | 2116.84 |  |  | 156.17 | 145.17 |  | 230.82 | 2795.52
174 | 030404017006 | 配电箱 (1)规格:半周长1.5m以内 (2)名称:成套配电箱 (3)安装方式:悬挂式 (4)型号:AW1（含电表） | 台 | 1 | 146.52 | 4181.84 |  |  | 298.66 | 277.62 |  | 441.42 | 5346.06
174.1 | 30402077T | 成套配电箱安装 AW1箱 | 台 | 1 | 146.52 | 4181.84 |  |  | 298.66 | 277.62 |  | 441.42 | 5346.06
175 | 030404017007 | 配电箱 (1)规格:半周长1.5m以内 (2)名称:成套配电箱 (3)安装方式:悬挂式 (4)型号:AW2（含电表） | 台 | 4 | 146.52 | 4158.84 |  |  | 297.07 | 276.15 |  | 439.07 | 5317.65
175.1 | 30402077T | 成套配电箱安装 AW2箱 | 台 | 4 | 146.52 | 4158.84 |  |  | 297.07 | 276.15 |  | 439.07 | 5317.65
176 | 030404017008 | 配电箱 (1)规格:半周长1.5m以内 (2)名称:成套配电箱 (3)安装方式:悬挂式 (4)型号:AW3（含电表） | 台 | 1 | 146.52 | 2869.84 |  |  | 208.13 | 193.47 |  | 307.62 | 3725.58
176.1 | 30402077T | 成套配电箱安装 AW3箱 | 台 | 1 | 146.52 | 2869.84 |  |  | 208.13 | 193.47 |  | 307.62 | 3725.58
分部分项工程量清单综合单价分析表
工程名称：顺昌县农村公益性老年公寓建设项目（埔上镇） | [11 empty] | 第38页 共98页
序号 | 项目编码 | 项目名称及特征描述 | 单位 | 工程量 | 综合单价组成(元) | [7 empty] | 综合单价 (元)
[5 empty] | 人工费 | 材料费 | 其中： 设备费 | 施工机具使用费 | 企业管理费 | 利润 | 规费 | 税金
177 | 030404017009 | 配电箱 (1)规格:半周长1.5m以内 (2)名称:成套配电箱 (3)安装方式:悬挂式 (4)型号:JX | 台 | 50 | 113.99 | 768.15 |  |  | 60.87 | 56.58 |  | 89.96 | 1089.55
177.1 | 30402076 | 成套配电箱安装 JX箱 | 台 | 50 | 113.99 | 768.15 |  |  | 60.87 | 56.58 |  | 89.96 | 1089.55
178 | 030404017010 | 配电箱 (1)规格:半周长1.5m以内 (2)名称:成套配电箱 (3)安装方式:悬挂式 (4)型号:HDX | 台 | 1 | 113.99 | 861.15 |  |  | 67.28 | 62.55 |  | 99.45 | 1204.42
178.1 | 30402076 | 成套配电箱安装 HDX箱 | 台 | 1 | 113.99 | 861.15 |  |  | 67.28 | 62.55 |  | 99.45 | 1204.42
179 | 030404017011 | 配电箱 (1)规格:半周长1.5m以内 (2)名称:成套配电箱 (3)安装方式:悬挂式 (4)型号:XKX | 台 | 1 | 146.52 | 2059.84 |  |  | 152.24 | 141.52 |  | 225.01 | 2725.13
179.1 | 30402077T | 成套配电箱安装 XKX箱 | 台 | 1 | 146.52 | 2059.84 |  |  | 152.24 | 141.52 |  | 225.01 | 2725.13
180 | 030404017012 | 配电箱 (1)规格:半周长1.5m以内 (2)名称:成套配电箱 (3)安装方式:悬挂式 (4)型号:DFAC | 台 | 2 | 146.52 | 1460.84 |  |  | 110.91 | 103.1 |  | 163.92 | 1985.29
180.1 | 30402077T | 成套配电箱安装 DFAC箱 | 台 | 2 | 146.52 | 1460.84 |  |  | 110.91 | 103.1 |  | 163.92 | 1985.29
181 | 030414002001 | 送配电装置系统 (1)名称:输配电装置系统调试(≤1kV交流供电) (2)电压等级(kV):1KV | 系统 | 3 | 206.13 | 3.34 |  | 48.36 | 17.79 | 16.54 |  | 26.29 | 318.45
181.1 | 30417028 | 输配电装置系统调试(≤1kV交流供电) | 系统 | 3 | 206.13 | 3.34 |  | 48.36 | 17.79 | 16.54 |  | 26.29 | 318.45
182 | 030411001001 | 配管 (1)材质:焊接钢管 (2)规格:SC15 (3)名称:电气配管 | m | 6841.1 | 5.91 | 8.19 |  | 0.21 | 0.99 | 0.92 |  | 1.46 | 17.68
分部分项工程量清单综合单价分析表
工程名称：顺昌县农村公益性老年公寓建设项目（埔上镇） | [11 empty] | 第39页 共98页
序号 | 项目编码 | 项目名称及特征描述 | 单位 | 工程量 | 综合单价组成(元) | [7 empty] | 综合单价 (元)
[5 empty] | 人工费 | 材料费 | 其中： 设备费 | 施工机具使用费 | 企业管理费 | 利润 | 规费 | 税金
(4)接地要求:符合设计要求 (5)配置形式:砖、混凝土结构暗配
182.1 | 30412034T | 钢管(砖、混凝土结构暗配）SC15 | m | 6841.1 | 5.91 | 8.19 |  | 0.21 | 0.99 | 0.92 |  | 1.46 | 17.68
183 | 030411001002 | 配管 (1)材质:焊接钢管 (2)规格:SC20 (3)名称:电气配管 (4)接地要求:符合设计要求 (5)配置形式:砖、混凝土结构暗配 | m | 1740.6 | 6.37 | 10.84 |  | 0.21 | 1.2 | 1.12 |  | 1.78 | 21.52
183.1 | 30412035T | 钢管(砖、混凝土结构暗配）SC20 | m | 1740.6 | 6.37 | 10.84 |  | 0.21 | 1.2 | 1.12 |  | 1.78 | 21.52
184 | 030411001003 | 配管 (1)材质:焊接钢管 (2)规格:SC25 (3)名称:电气配管 (4)接地要求:符合设计要求 (5)配置形式:砖、混凝土结构暗配 | m | 160.4 | 6.58 | 14.74 |  | 0.32 | 1.49 | 1.39 |  | 2.21 | 26.73
184.1 | 30412036T | 钢管(砖、混凝土结构暗配）SC25 | m | 160.4 | 6.58 | 14.74 |  | 0.32 | 1.49 | 1.39 |  | 2.21 | 26.73
185 | 030411001004 | 配管 (1)材质:焊接钢管 (2)规格:SC32 (3)名称:电气配管 (4)接地要求:符合设计要求 (5)配置形式:砖、混凝土结构暗配 | m | 6.1 | 7.01 | 14.15 |  | 0.32 | 1.48 | 1.38 |  | 2.19 | 26.53
185.1 | 30412037 | 钢管(砖、混凝土结构暗配）SC32 | m | 6.1 | 7.01 | 14.15 |  | 0.32 | 1.48 | 1.38 |  | 2.19 | 26.53
186 | 030411001005 | 配管 (1)材质:焊接钢管 (2)规格:SC50 (3)名称:电气配管 (4)接地要求:符合设计要求 (5)配置形式:砖、混凝土结构暗配 | m | 18.3 | 11.99 | 27.35 |  | 0.43 | 2.74 | 2.55 |  | 4.06 | 49.12
186.1 | 30412039 | 钢管(砖、混凝土结构暗配）SC50 | m | 18.3 | 11.99 | 27.35 |  | 0.43 | 2.74 | 2.55 |  | 4.06 | 49.12
187 | 030411001006 | 配管 (1)材质:焊接钢管 | m | 4.6 | 32.31 | 82.16 |  | 1.06 | 7.97 | 7.41 |  | 11.78 | 142.69
分部分项工程量清单综合单价分析表
工程名称：顺昌县农村公益性老年公寓建设项目（埔上镇） | [11 empty] | 第40页 共98页
序号 | 项目编码 | 项目名称及特征描述 | 单位 | 工程量 | 综合单价组成(元) | [7 empty] | 综合单价 (元)
[5 empty] | 人工费 | 材料费 | 其中： 设备费 | 施工机具使用费 | 企业管理费 | 利润 | 规费 | 税金
(2)规格:SC150 (3)名称:电气配管 (4)接地要求:符合设计要求 (5)配置形式:埋地
187.1 | 30412075 | 埋地敷设(公称直径≤150mm) | m | 4.6 | 32.31 | 82.16 |  | 1.06 | 7.97 | 7.41 |  | 11.78 | 142.69
188 | 030411001007 | 配管 (1)规格:DN25 (2)名称:金属软管 | m | 28 | 23.2 | 8.73 |  |  | 2.2 | 2.05 |  | 3.26 | 39.44
188.1 | 30412234 | 金属软管 DN25 | m | 28 | 23.2 | 8.73 |  |  | 2.2 | 2.05 |  | 3.26 | 39.44
189 | 030411006001 | 接线盒 (1)材质:钢制 (2)规格:86H50 (3)名称:出桥架接线盒 （带空白面板） (4)安装形式:暗装 | 个 | 56 | 4.95 | 3.76 |  |  | 0.6 | 0.56 |  | 0.89 | 10.76
189.1 | 30413193T | 出桥架接线盒 86H50 暗装 | 个 | 56 | 3.45 | 2.36 |  |  | 0.4 | 0.37 |  | 0.59 | 7.17
189.2 | 30414290 | 普通开关、按钮安装(空白面板安装) | 套 | 56 | 1.5 | 1.4 |  |  | 0.2 | 0.19 |  | 0.3 | 3.59
190 | 030408001001 | 电力电缆 (1)规格:WDZB1-YJY-4*240 (2)材质:铜芯 (3)名称:电力电缆 (4)电压等级(kV):0.6/1.0kV (5)敷设方式、部位:室内管道、桥架 | m | 100 | 12.24 | 774.49 |  | 4.02 | 54.56 | 50.72 |  | 80.64 | 976.67
190.1 | 30409141 | 室内铜芯电力电缆敷设 WDZB1-YJY-4*240 | m | 100 | 12.24 | 774.49 |  | 4.02 | 54.56 | 50.72 |  | 80.64 | 976.67
191 | 030408001002 | 电力电缆 (1)规格:WDZB1-YJY-4*35+1*16 (2)材质:铜芯 (3)名称:电力电缆 (4)电压等级(kV):0.6/1.0kV (5)敷设方式、部位:室内管道、桥架 | m | 9.635 | 5.42 | 129.59 |  | 1.22 | 9.4 | 8.74 |  | 13.89 | 168.26
191.1 | 30409137T | 室内铜芯电力电缆敷设 WDZB1-YJY-4*35+1*16 五芯电力电缆敷设 | m | 9.635 | 5.42 | 129.59 |  | 1.22 | 9.4 | 8.74 |  | 13.89 | 168.26
192 | 030408001003 | 电力电缆 | m | 81.283 | 16.14 | 143.15 |  | 1.22 | 11.08 | 10.3 |  | 16.37 | 198.26
分部分项工程量清单综合单价分析表
工程名称：顺昌县农村公益性老年公寓建设项目（埔上镇） | [11 empty] | 第41页 共98页
序号 | 项目编码 | 项目名称及特征描述 | 单位 | 工程量 | 综合单价组成(元) | [7 empty] | 综合单价 (元)
[5 empty] | 人工费 | 材料费 | 其中： 设备费 | 施工机具使用费 | 企业管理费 | 利润 | 规费 | 税金
(1)规格:WDZB1-YJY-4*25+1*16 (2)材质:铜芯 (3)名称:电力电缆 (4)电压等级(kV):0.6/1.0kV (5)敷设方式、部位:室内管道、桥架
192.1 | 30409153T | 室内铜芯电力电缆敷设 WDZB1-YJY-4*25+1*16 五芯电力电缆敷设 | m | 81.283 | 16.14 | 143.15 |  | 1.22 | 11.08 | 10.3 |  | 16.37 | 198.26
193 | 030408001004 | 电力电缆 (1)规格:WDZB1-YJY-5*16 (2)材质:铜芯 (3)名称:电力电缆 (4)电压等级(kV):0.6/1.0kV (5)敷设方式、部位:室内管道、桥架 | m | 109.778 | 12.23 | 103.05 |  | 1.22 | 8.04 | 7.47 |  | 11.88 | 143.89
193.1 | 30409152T | 室内铜芯电力电缆敷设 WDZB1-YJY-5*16 五芯电力电缆敷设 | m | 109.778 | 12.23 | 103.05 |  | 1.22 | 8.04 | 7.47 |  | 11.88 | 143.89
194 | 030408001005 | 电力电缆 (1)规格:WDZB1N-YJY-4*10 (2)材质:铜芯 (3)名称:电力电缆 (4)电压等级(kV):0.6/1.0kV (5)敷设方式、部位:室内管道、桥架 | m | 200 | 2.61 | 40.12 |  | 1.06 | 3.02 | 2.81 |  | 4.47 | 54.09
194.1 | 30409135 | 室内铜芯电力电缆敷设 WDZB1N-YJY-4*10 | m | 200 | 2.61 | 40.12 |  | 1.06 | 3.02 | 2.81 |  | 4.47 | 54.09
195 | 030408001006 | 电力电缆 (1)规格:BBTRZ-3*2.5 (2)材质:铜芯 (3)名称:电力电缆 (4)电压等级(kV):0.6/1.0kV (5)敷设方式、部位:室内管道、桥架 | m | 4.1 | 3 | 12.49 |  | 1.22 | 1.15 | 1.07 |  | 1.7 | 20.63
195.1 | 30409135T | 室内铜芯电力电缆敷设 BBTRZ-3*2.5 | m | 4.1 | 3 | 12.49 |  | 1.22 | 1.15 | 1.07 |  | 1.7 | 20.63
196 | 030408001007 | 电力电缆 (1)规格:BBTRZ-3*2.5 (2)材质:铜芯 (3)名称:电力电缆 (4)电压等级(kV):0.6/1.0kV | m | 93.07 | 8.03 | 41.08 |  | 1.06 | 3.46 | 3.22 |  | 5.12 | 61.97
分部分项工程量清单综合单价分析表
工程名称：顺昌县农村公益性老年公寓建设项目（埔上镇） | [11 empty] | 第42页 共98页
序号 | 项目编码 | 项目名称及特征描述 | 单位 | 工程量 | 综合单价组成(元) | [7 empty] | 综合单价 (元)
[5 empty] | 人工费 | 材料费 | 其中： 设备费 | 施工机具使用费 | 企业管理费 | 利润 | 规费 | 税金
(5)敷设方式、部位:竖井通道
196.1 | 30409151 | 竖井通道内铜芯电力电缆敷设 BBTRZ-3*2.5 | m | 93.07 | 8.03 | 41.08 |  | 1.06 | 3.46 | 3.22 |  | 5.12 | 61.97
197 | 030408006001 | 电力电缆头 (1)规格:电缆截面≤10mm2（五芯） (2)名称:电缆终端头 (3)电压等级(kV):0.6/1.0kV (4)材质、类型:铜芯干包式 | 个 | 6 | 26.05 | 59.21 |  |  | 5.88 | 5.47 |  | 8.69 | 105.3
197.1 | 30409221T | 1KV以下室内干包式铜芯电力电缆(电缆截面≤10mm2) 五芯电力电缆头制作安装 | 个 | 6 | 26.05 | 59.21 |  |  | 5.88 | 5.47 |  | 8.69 | 105.3
198 | 030408006002 | 电力电缆头 (1)规格:电缆截面≤10mm2 (2)名称:电缆终端头 (3)电压等级(kV):0.6/1.0kV (4)材质、类型:铜芯干包式 | 个 | 8 | 29.64 | 52.77 |  |  | 5.69 | 5.29 |  | 8.41 | 101.8
198.1 | 30409222 | 1KV以下室内干包式铜芯电力电缆(电缆截面≤16mm2) | 个 | 8 | 29.64 | 52.77 |  |  | 5.69 | 5.29 |  | 8.41 | 101.8
199 | 030408006003 | 电力电缆头 (1)规格:电缆截面≤35mm2 (2)名称:电缆终端头 (3)电压等级(kV):0.6/1.0kV (4)材质、类型:铜芯干包式 | 个 | 10 | 49.25 | 70.36 |  |  | 8.25 | 7.67 |  | 12.2 | 147.73
199.1 | 30409223 | 1KV以下室内干包式铜芯电力电缆(电缆截面≤35mm2) | 个 | 10 | 49.25 | 70.36 |  |  | 8.25 | 7.67 |  | 12.2 | 147.73
200 | 030408006004 | 电力电缆头 (1)规格:电缆截面≤50mm2（五芯） (2)名称:电缆终端头 (3)电压等级(kV):0.6/1.0kV (4)材质、类型:铜芯干包式 | 个 | 2 | 103.85 | 267.87 |  |  | 25.65 | 23.84 |  | 37.91 | 459.12
200.1 | 30409227 | 1KV以下室内干包式铜芯电力电缆(电缆截面≤240mm2) | 个 | 2 | 103.85 | 267.87 |  |  | 25.65 | 23.84 |  | 37.91 | 459.12
201 | 030411004001 | 配线 (1)材质:铜芯 (2)规格:WDZ-BYJ-10 | m | 736.7 | 0.91 | 7.98 |  |  | 0.61 | 0.57 |  | 0.91 | 10.98
分部分项工程量清单综合单价分析表
工程名称：顺昌县农村公益性老年公寓建设项目（埔上镇） | [11 empty] | 第43页 共98页
序号 | 项目编码 | 项目名称及特征描述 | 单位 | 工程量 | 综合单价组成(元) | [7 empty] | 综合单价 (元)
[5 empty] | 人工费 | 材料费 | 其中： 设备费 | 施工机具使用费 | 企业管理费 | 利润 | 规费 | 税金
(3)名称:电气配线 (4)配线形式:照明线路 (5)配线部位:管内
201.1 | 30413027 | 管内穿线 WDZ-BYJ-10 | 单线 | 736.7 | 0.91 | 7.98 |  |  | 0.61 | 0.57 |  | 0.91 | 10.98
202 | 030411004002 | 配线 (1)材质:铜芯 (2)名称:线槽配线 (3)型号:WDZ-BYJ-10 (4)配线形式:照明线路 (5)配线部位:管内 | m | 3994.2 | 1.11 | 7.9 |  |  | 0.62 | 0.58 |  | 0.92 | 11.13
202.1 | 30413097 | 线槽配线 WDZ-BYJ-10 | 单线 | 3994.2 | 1.11 | 7.9 |  |  | 0.62 | 0.58 |  | 0.92 | 11.13
203 | 030411004003 | 配线 (1)材质:铜芯 (2)规格:WDZB1-BYJ-6 (3)名称:线槽配线 (4)配线形式:照明线路 (5)配线部位:管内 | m | 26 | 0.91 | 5.05 |  |  | 0.41 | 0.38 |  | 0.61 | 7.36
203.1 | 30413096 | 线槽配线 WDZB1-BYJ-6 | 单线 | 26 | 0.91 | 5.05 |  |  | 0.41 | 0.38 |  | 0.61 | 7.36
204 | 030411004004 | 配线 (1)材质:铜芯 (2)规格:WDZB1-BYJ-4 (3)名称:电气配线 (4)配线形式:照明线路 (5)配线部位:管内 | m | 5360.7 | 0.6 | 3.71 |  |  | 0.3 | 0.28 |  | 0.44 | 5.33
204.1 | 30413006 | 管内穿线 WDZB1-BYJ-4 | 单线 | 5360.7 | 0.6 | 3.71 |  |  | 0.3 | 0.28 |  | 0.44 | 5.33
205 | 030411004005 | 配线 (1)材质:铜芯 (2)名称:线槽配线 (3)型号:WDZB1-BYJ-4 (4)配线形式:照明线路 (5)配线部位:管内 | m | 232.8 | 0.91 | 3.48 |  |  | 0.3 | 0.28 |  | 0.45 | 5.42
205.1 | 30413096 | 线槽配线WDZB1-BYJ-4 | 单线 | 232.8 | 0.91 | 3.48 |  |  | 0.3 | 0.28 |  | 0.45 | 5.42
206 | 030411004006 | 配线 | m | 42.6 | 0.6 | 3.73 |  |  | 0.3 | 0.28 |  | 0.44 | 5.35
分部分项工程量清单综合单价分析表
工程名称：顺昌县农村公益性老年公寓建设项目（埔上镇） | [11 empty] | 第44页 共98页
序号 | 项目编码 | 项目名称及特征描述 | 单位 | 工程量 | 综合单价组成(元) | [7 empty] | 综合单价 (元)
[5 empty] | 人工费 | 材料费 | 其中： 设备费 | 施工机具使用费 | 企业管理费 | 利润 | 规费 | 税金
(1)材质:铜芯 (2)规格:WDZBN-BYJ-4 (3)名称:电气配线 (4)配线形式:照明线路 (5)配线部位:管内
206.1 | 30413006 | 管内穿线 WDZBN-BYJ-4 | 单线 | 42.6 | 0.6 | 3.73 |  |  | 0.3 | 0.28 |  | 0.44 | 5.35
207 | 030411004007 | 配线 (1)材质:铜芯 (2)名称:电气配线 (3)型号:WDZB1-BYJ-2.5 (4)配线形式:照明线路 (5)配线部位:管内 | m | 20722.3 | 1 | 2.58 |  |  | 0.25 | 0.23 |  | 0.37 | 4.43
207.1 | 30413005T | 管内穿线 WDZB1-BYJ-2.5 | m单线 | 20722.3 | 1 | 2.58 |  |  | 0.25 | 0.23 |  | 0.37 | 4.43
208 | 030411004008 | 配线 (1)材质:铜芯 (2)名称:电气配线 (3)型号:WDZBN-BYJ-2.5 (4)配线形式:照明线路 (5)配线部位:管内 | m | 72.9 | 1 | 2.68 |  |  | 0.25 | 0.24 |  | 0.38 | 4.55
208.1 | 30413005T | 管内穿线 WDZBN-BYJ-2.5 | m单线 | 72.9 | 1 | 2.68 |  |  | 0.25 | 0.24 |  | 0.38 | 4.55
209 | 030411004009 | 配线 (1)材质:铜芯 (2)名称:电气配线 (3)型号:WDZB1N-BYJ-2.5 (4)配线形式:照明线路 (5)配线部位:管内 | m | 145.8 | 1 | 2.88 |  |  | 0.27 | 0.25 |  | 0.4 | 4.8
209.1 | 30413005T | 管内穿线 WDZB1N-BYJ-2.5 | m单线 | 145.8 | 1 | 2.88 |  |  | 0.27 | 0.25 |  | 0.4 | 4.8
210 | 030411004010 | 配线 (1)材质:铜芯 (2)名称:线槽配线 (3)型号:WDZB1-BYJ-2.5 | m | 356.1 | 0.81 | 2.28 |  |  | 0.21 | 0.2 |  | 0.32 | 3.82
分部分项工程量清单综合单价分析表
工程名称：顺昌县农村公益性老年公寓建设项目（埔上镇） | [11 empty] | 第45页 共98页
序号 | 项目编码 | 项目名称及特征描述 | 单位 | 工程量 | 综合单价组成(元) | [7 empty] | 综合单价 (元)
[5 empty] | 人工费 | 材料费 | 其中： 设备费 | 施工机具使用费 | 企业管理费 | 利润 | 规费 | 税金
(4)配线形式:照明线路 (5)配线部位:管内
210.1 | 30413095 | 线槽配线 WDZB1-BYJ-2.5 | 单线 | 356.1 | 0.81 | 2.28 |  |  | 0.21 | 0.2 |  | 0.32 | 3.82
211 | 030412001001 | 普通灯具 (1)规格:1*13W (2)名称:LED壁灯 | 套 | 1 | 14.48 | 62.29 |  |  | 5.3 | 4.92 |  | 7.83 | 94.82
211.1 | 30414008T | LED壁灯 1*13W | 套 | 1 | 14.48 | 62.29 |  |  | 5.3 | 4.92 |  | 7.83 | 94.82
212 | 030412005001 | 荧光灯 (1)规格:35W (2)名称:LED灯盘带蓄电池 (3)安装形式:嵌入式 | 套 | 58 | 18.05 | 222.87 |  |  | 16.62 | 15.45 |  | 24.57 | 297.56
212.1 | 30414207T | LED灯盘带蓄电池 35W | 套 | 58 | 18.05 | 222.87 |  |  | 16.62 | 15.45 |  | 24.57 | 297.56
213 | 030412005002 | 荧光灯 (1)规格:30W (2)名称:LED灯盘带蓄电池 (3)安装形式:嵌入式 | 套 | 100 | 18.05 | 222.87 |  |  | 16.62 | 15.45 |  | 24.57 | 297.56
213.1 | 30414207T | LED灯盘带蓄电池 30W | 套 | 100 | 18.05 | 222.87 |  |  | 16.62 | 15.45 |  | 24.57 | 297.56
214 | 030412005003 | 荧光灯 (1)规格:35W (2)名称:LED灯盘 (3)安装形式:嵌入式 | 套 | 5 | 18.05 | 188.53 |  |  | 14.25 | 13.25 |  | 21.07 | 255.15
214.1 | 30414207T | LED灯盘 35W | 套 | 5 | 18.05 | 188.53 |  |  | 14.25 | 13.25 |  | 21.07 | 255.15
215 | 030404031001 | 小电器 (1)名称:防水型多合一浴霸（照明、取暖、换气、吹风） | 套 | 51 | 38.34 | 267.37 |  |  | 21.09 | 19.61 |  | 31.18 | 377.59
215.1 | 30415078 | 防水型多合一浴霸（照明、取暖、换气、吹风） | 套 | 51 | 38.34 | 267.37 |  |  | 21.09 | 19.61 |  | 31.18 | 377.59
216 | 030412004001 | 装饰灯 (1)名称:嵌入式筒灯 (2)规格:20W (3)安装形式:嵌入式 | 套 | 64 | 14.93 | 178.87 |  |  | 13.37 | 12.43 |  | 19.76 | 239.36
216.1 | 30414163 | 嵌入式筒灯 20W | 套 | 64 | 14.93 | 178.87 |  |  | 13.37 | 12.43 |  | 19.76 | 239.36
分部分项工程量清单综合单价分析表
工程名称：顺昌县农村公益性老年公寓建设项目（埔上镇） | [11 empty] | 第46页 共98页
序号 | 项目编码 | 项目名称及特征描述 | 单位 | 工程量 | 综合单价组成(元) | [7 empty] | 综合单价 (元)
[5 empty] | 人工费 | 材料费 | 其中： 设备费 | 施工机具使用费 | 企业管理费 | 利润 | 规费 | 税金
217 | 030412004002 | 装饰灯 (1)名称:嵌入式筒灯 (2)规格:12W (3)安装形式:嵌入式 | 套 | 100 | 14.93 | 92.01 |  |  | 7.38 | 6.86 |  | 10.91 | 132.09
217.1 | 30414163 | 嵌入式筒灯 12W | 套 | 100 | 14.93 | 92.01 |  |  | 7.38 | 6.86 |  | 10.91 | 132.09
218 | 030412005004 | 荧光灯 (1)名称:壁装镜前灯 | 套 | 51 | 15.49 | 172.13 |  |  | 12.95 | 12.03 |  | 19.13 | 231.73
218.1 | 30414204 | 壁装镜前灯 | 套 | 51 | 15.49 | 172.13 |  |  | 12.95 | 12.03 |  | 19.13 | 231.73
219 | 030412001002 | 普通灯具 (1)规格:8W (2)名称:嵌装脚灯 (3)型号:0.4M安装 | 套 | 200 | 21.5 | 80.22 |  |  | 7.02 | 6.52 |  | 10.37 | 125.63
219.1 | 30414246T | 嵌装脚灯 8W | 套 | 200 | 21.5 | 80.22 |  |  | 7.02 | 6.52 |  | 10.37 | 125.63
220 | 030412001003 | 吸顶灯 18W (1)规格:18W (2)名称:吸顶灯 | 套 | 23 | 15.38 | 65.32 |  |  | 5.57 | 5.18 |  | 8.23 | 99.68
220.1 | 30414001T | 吸顶灯 18W | 套 | 23 | 15.38 | 65.32 |  |  | 5.57 | 5.18 |  | 8.23 | 99.68
221 | 030412005005 | 荧光灯 (1)名称:LED单管应急灯 1*20W (2)安装形式:吸顶安装 | 套 | 7 | 15.49 | 86.28 |  |  | 7.02 | 6.53 |  | 10.38 | 125.7
221.1 | 30414204T | LED单管应急灯 1*20W | 套 | 7 | 15.49 | 86.28 |  |  | 7.02 | 6.53 |  | 10.38 | 125.7
222 | 030412005006 | 荧光灯 (1)名称:LED单管灯 1*20W (2)安装形式:吸顶安装 | 套 | 5 | 15.49 | 59.01 |  |  | 5.14 | 4.78 |  | 7.6 | 92.02
222.1 | 30414204T | LED单管灯 1*20W | 套 | 5 | 15.49 | 59.01 |  |  | 5.14 | 4.78 |  | 7.6 | 92.02
223 | 030404034001 | 照明开关 (1)材质:塑料 (2)规格:250V10A (3)名称:单联单控开关 (4)安装方式:暗装 | 个 | 10 | 6.36 | 8.07 |  |  | 1 | 0.93 |  | 1.47 | 17.83
223.1 | 30414284T | 单联单控开关 | 套 | 10 | 6.36 | 8.07 |  |  | 1 | 0.93 |  | 1.47 | 17.83
分部分项工程量清单综合单价分析表
工程名称：顺昌县农村公益性老年公寓建设项目（埔上镇） | [11 empty] | 第47页 共98页
序号 | 项目编码 | 项目名称及特征描述 | 单位 | 工程量 | 综合单价组成(元) | [7 empty] | 综合单价 (元)
[5 empty] | 人工费 | 材料费 | 其中： 设备费 | 施工机具使用费 | 企业管理费 | 利润 | 规费 | 税金
224 | 030404034002 | 照明开关 (1)材质:塑料 (2)规格:250V10A (3)名称:带夜间指示灯宽板单联单控开关 (4)安装方式:暗装 | 个 | 225 | 6.36 | 10.11 |  |  | 1.14 | 1.06 |  | 1.68 | 20.35
224.1 | 30414284T | 带夜间指示灯宽板单联单控开关 | 套 | 225 | 6.36 | 10.11 |  |  | 1.14 | 1.06 |  | 1.68 | 20.35
225 | 030404034003 | 照明开关 (1)材质:塑料 (2)规格:250V10A (3)名称:带夜间指示灯宽板双联单控开关 (4)安装方式:暗装 | 个 | 100 | 6.36 | 12.65 |  |  | 1.31 | 1.22 |  | 1.94 | 23.48
225.1 | 30414284 | 带夜间指示灯宽板双联单控开关 | 套 | 100 | 6.36 | 12.65 |  |  | 1.31 | 1.22 |  | 1.94 | 23.48
226 | 030404034004 | 照明开关 (1)材质:塑料 (2)规格:250V10A (3)名称:三联单控开关 (4)安装方式:暗装 | 个 | 1 | 6.36 | 13.42 |  |  | 1.36 | 1.27 |  | 2.02 | 24.43
226.1 | 30414284T | 三联单控开关 | 套 | 1 | 6.36 | 13.42 |  |  | 1.36 | 1.27 |  | 2.02 | 24.43
227 | 030404034005 | 照明开关 (1)材质:塑料 (2)规格:250V10A (3)名称:带夜间指示灯宽板四联单控开关 (4)安装方式:暗装 | 个 | 1 | 7.8 | 18.5 |  |  | 1.81 | 1.69 |  | 2.68 | 32.48
227.1 | 30414285T | 带夜间指示灯宽板四联单控开关 | 套 | 1 | 7.8 | 18.5 |  |  | 1.81 | 1.69 |  | 2.68 | 32.48
228 | 030404034006 | 照明开关 (1)材质:塑料 (2)规格:250V10A (3)名称:带夜间指示灯宽板单联双控开关 (4)安装方式:暗装 | 个 | 222 | 6.69 | 11.05 |  |  | 1.22 | 1.14 |  | 1.81 | 21.91
228.1 | 30414286 | 带夜间指示灯宽板单联双控开关 | 套 | 222 | 6.69 | 11.05 |  |  | 1.22 | 1.14 |  | 1.81 | 21.91
229 | 030404035001 | 插座 (1)材质:塑料 (2)规格:250V16A | 个 | 829 | 8.25 | 10.65 |  |  | 1.3 | 1.21 |  | 1.93 | 23.34
分部分项工程量清单综合单价分析表
工程名称：顺昌县农村公益性老年公寓建设项目（埔上镇） | [11 empty] | 第48页 共98页
序号 | 项目编码 | 项目名称及特征描述 | 单位 | 工程量 | 综合单价组成(元) | [7 empty] | 综合单价 (元)
[5 empty] | 人工费 | 材料费 | 其中： 设备费 | 施工机具使用费 | 企业管理费 | 利润 | 规费 | 税金
(3)名称:安全型单相二.三极暗装插座 16A (4)安装方式:暗装
229.1 | 30414308T | 安全型单相二.三极暗装插座 16A | 套 | 829 | 8.25 | 10.65 |  |  | 1.3 | 1.21 |  | 1.93 | 23.34
230 | 030404035002 | 插座 (1)材质:塑料 (2)规格:250V16A (3)名称:洗衣机专用插座 16A (4)安装方式:暗装 | 个 | 50 | 8.25 | 10.65 |  |  | 1.3 | 1.21 |  | 1.93 | 23.34
230.1 | 30414308T | 洗衣机专用插座 16A | 套 | 50 | 8.25 | 10.65 |  |  | 1.3 | 1.21 |  | 1.93 | 23.34
231 | 030404035003 | 插座 (1)材质:塑料 (2)规格:250V16A (3)名称:单相三极安全型暗插座(空调插座) (4)安装方式:暗装 | 个 | 102 | 8.25 | 10.65 |  |  | 1.3 | 1.21 |  | 1.93 | 23.34
231.1 | 30414308T | 单相三极安全型暗插座(空调插座) 16A | 套 | 102 | 8.25 | 10.65 |  |  | 1.3 | 1.21 |  | 1.93 | 23.34
232 | 030411006002 | 接线盒 (1)材质:钢制 (2)规格:86H50 (3)名称:卫生间接线盒 86H50 暗装（带空白面板） (4)安装形式:暗装 | 个 | 151 | 5.18 | 3.66 |  |  | 0.61 | 0.57 |  | 0.91 | 10.93
232.1 | 30413192T | 卫生间接线盒 86H50 暗装 | 个 | 151 | 3.68 | 2.26 |  |  | 0.41 | 0.38 |  | 0.61 | 7.34
232.2 | 30414290 | 普通开关、按钮安装(空白面板安装) | 套 | 151 | 1.5 | 1.4 |  |  | 0.2 | 0.19 |  | 0.3 | 3.59
233 | 030411006003 | 接线盒 (1)材质:钢制 (2)规格:86H50 (3)名称:接线盒 (4)安装形式:暗装 | 个 | 1544 | 3.68 | 2.26 |  |  | 0.41 | 0.38 |  | 0.61 | 7.34
233.1 | 30413192T | 钢质接线盒 86H50 暗装 | 个 | 1544 | 3.68 | 2.26 |  |  | 0.41 | 0.38 |  | 0.61 | 7.34
234 | 030411006004 | 接线盒 (1)材质:钢制 (2)规格:DH75 | 个 | 629 | 3.45 | 2.61 |  |  | 0.42 | 0.39 |  | 0.62 | 7.49
分部分项工程量清单综合单价分析表
工程名称：顺昌县农村公益性老年公寓建设项目（埔上镇） | [11 empty] | 第49页 共98页
序号 | 项目编码 | 项目名称及特征描述 | 单位 | 工程量 | 综合单价组成(元) | [7 empty] | 综合单价 (元)
[5 empty] | 人工费 | 材料费 | 其中： 设备费 | 施工机具使用费 | 企业管理费 | 利润 | 规费 | 税金
(3)名称:灯头盒 (4)安装形式:暗装
234.1 | 30413193T | 钢制灯头盒 DH75 暗装 | 个 | 629 | 3.45 | 2.61 |  |  | 0.42 | 0.39 |  | 0.62 | 7.49
应急照明 | [13 empty] | 分项工程(17安装)
235 | 030404017013 | 配电箱 (1)规格:1.0KW (2)名称:1-6EX应急照明集中电源箱 (3)安装方式:悬挂式 | 台 | 6 | 146.52 | 7388.84 | 7350 |  | 12.79 | 11.89 |  | 680.4 | 8240.44
235.1 | 30402077T | 1-6EX应急照明集中电源箱 1.0KW | 台 | 6 | 146.52 | 7388.84 | 7350 |  | 12.79 | 11.89 |  | 680.4 | 8240.44
236 | 030404017014 | 配电箱 (1)规格:1.0KW (2)名称:1EEX应急照明集中电源箱 (3)安装方式:悬挂式 | 台 | 1 | 146.52 | 7388.84 | 7350 |  | 12.79 | 11.89 |  | 680.4 | 8240.44
236.1 | 30402077T | 1EEX应急照明集中电源箱 1.0KW | 台 | 1 | 146.52 | 7388.84 | 7350 |  | 12.79 | 11.89 |  | 680.4 | 8240.44
237 | 030411001008 | 配管 (1)材质:焊接钢管 (2)规格:SC20 (3)名称:电气配管 (4)接地要求:符合设计要求 (5)配置形式:砖、混凝土结构暗配 | m | 53 | 6.37 | 10.84 |  | 0.21 | 1.2 | 1.12 |  | 1.78 | 21.52
237.1 | 30412035T | 钢管(砖、混凝土结构暗配）SC20 | m | 53 | 6.37 | 10.84 |  | 0.21 | 1.2 | 1.12 |  | 1.78 | 21.52
238 | 030411001009 | 配管 (1)材质:焊接钢管 (2)规格:SC15 (3)名称:电气配管 (4)接地要求:符合设计要求 (5)配置形式:砖、混凝土结构暗配 | m | 1860.4 | 5.91 | 8.19 |  | 0.21 | 0.99 | 0.92 |  | 1.46 | 17.68
238.1 | 30412034 | 钢管(砖、混凝土结构暗配）SC15 | m | 1860.4 | 5.91 | 8.19 |  | 0.21 | 0.99 | 0.92 |  | 1.46 | 17.68
239 | 030411004011 | 配线 (1)材质:铜芯 (2)名称:电气配线 (3)型号:WDZB1N-BYJ-2.5 | m | 317.1 | 0.91 | 2.88 |  |  | 0.26 | 0.24 |  | 0.39 | 4.68
分部分项工程量清单综合单价分析表
工程名称：顺昌县农村公益性老年公寓建设项目（埔上镇） | [11 empty] | 第50页 共98页
序号 | 项目编码 | 项目名称及特征描述 | 单位 | 工程量 | 综合单价组成(元) | [7 empty] | 综合单价 (元)
[5 empty] | 人工费 | 材料费 | 其中： 设备费 | 施工机具使用费 | 企业管理费 | 利润 | 规费 | 税金
(4)配线形式:照明线路 (5)配线部位:管内
239.1 | 30413005 | 管内穿线 WDZB1N-BYJ-2.5 | 单线 | 317.1 | 0.91 | 2.88 |  |  | 0.26 | 0.24 |  | 0.39 | 4.68
240 | 030408002001 | 控制电缆 (1)规格:WDZB1N-KYJY-2*2.5 (2)名称:室内铜芯控制电缆敷设 (3)电压等级(kV):1KV | m | 56.38 | 2.91 | 6.48 |  |  | 0.65 | 0.6 |  | 0.96 | 11.6
240.1 | 30409287 | 室内铜芯控制电缆敷设WDZB1N-KYJY-2*2.5 | m | 56.38 | 2.91 | 6.48 |  |  | 0.65 | 0.6 |  | 0.96 | 11.6
241 | 030411004012 | 配线 (1)材质:铜芯 (2)规格:WDZB1N-RYS-2x2.5mm2 (3)名称:穿多芯软导线 (4)配线形式:管内穿线 | m | 3751.8 | 0.91 | 5.66 |  |  | 0.45 | 0.42 |  | 0.67 | 8.11
241.1 | 30413041 | 穿多芯软导线 WDZB1N-RYS-2x2.5mm2 | m | 3751.8 | 0.91 | 5.66 |  |  | 0.45 | 0.42 |  | 0.67 | 8.11
242 | 030412004003 | 装饰灯 (1)名称:A型安全出口指示灯 (2)规格:1.0W/DC36V (3)安装形式:壁挂 | 套 | 3 | 18.49 | 59.81 |  |  | 5.4 | 5.02 |  | 7.98 | 96.7
242.1 | 30414156T | A型安全出口指示灯 1W（集中电源型） | 套 | 3 | 18.49 | 59.81 |  |  | 5.4 | 5.02 |  | 7.98 | 96.7
243 | 030412004004 | 装饰灯 (1)名称:A型疏散出口指示灯 (2)规格:1.0W/DC36V (3)安装形式:壁挂 | 套 | 12 | 18.49 | 59.81 |  |  | 5.4 | 5.02 |  | 7.98 | 96.7
243.1 | 30414156T | A型疏散出口指示灯 1W（集中电源型） | 套 | 12 | 18.49 | 59.81 |  |  | 5.4 | 5.02 |  | 7.98 | 96.7
244 | 030412004005 | 装饰灯 (1)名称:A型疏散指示标志灯 (2)规格:1.0W/DC36V (3)安装形式:壁挂 | 套 | 51 | 18.49 | 59.81 |  |  | 5.4 | 5.02 |  | 7.98 | 96.7
244.1 | 30414156T | A型疏散指示标志灯 1W（集中电源型） | 套 | 51 | 18.49 | 59.81 |  |  | 5.4 | 5.02 |  | 7.98 | 96.7
245 | 030412004006 | 装饰灯 (1)名称:多信息复合灯 (2)规格:1.0W/DC36V | 套 | 11 | 18.49 | 62.84 |  |  | 5.61 | 5.22 |  | 8.29 | 100.45
分部分项工程量清单综合单价分析表
工程名称：顺昌县农村公益性老年公寓建设项目（埔上镇） | [11 empty] | 第51页 共98页
序号 | 项目编码 | 项目名称及特征描述 | 单位 | 工程量 | 综合单价组成(元) | [7 empty] | 综合单价 (元)
[5 empty] | 人工费 | 材料费 | 其中： 设备费 | 施工机具使用费 | 企业管理费 | 利润 | 规费 | 税金
(3)安装形式:壁挂
245.1 | 30414156T | 多信息复合灯 1W（集中电源型） | 套 | 11 | 18.49 | 62.84 |  |  | 5.61 | 5.22 |  | 8.29 | 100.45
246 | 030412001004 | 普通灯具 (1)规格:7W/DC36V 额定光通量500lm (2)类型:吸顶灯 (3)名称:应急照明壁灯 7W（集中电源型） | 套 | 29 | 15.38 | 92.59 |  |  | 7.45 | 6.93 |  | 11.01 | 133.36
246.1 | 30414001T | 应急照明壁灯 7W（集中电源型） | 套 | 29 | 15.38 | 92.59 |  |  | 7.45 | 6.93 |  | 11.01 | 133.36
247 | 030412001005 | 普通灯具 (1)规格:5W/DC36V 额定光通量750lm (2)类型:吸顶灯 (3)名称:A型消防应急照明灯 | 套 | 33 | 15.38 | 57.24 |  |  | 5.01 | 4.66 |  | 7.41 | 89.7
247.1 | 30414001T | A型消防应急照明灯 5W（集中电源型） | 套 | 33 | 15.38 | 57.24 |  |  | 5.01 | 4.66 |  | 7.41 | 89.7
248 | 030412004007 | 装饰灯 (1)名称:层号灯 (2)规格:1.0W/DC36V (3)安装形式:壁挂 | 套 | 12 | 18.49 | 62.84 |  |  | 5.61 | 5.22 |  | 8.29 | 100.45
248.1 | 30414156T | 层号灯（集中电源型） | 套 | 12 | 18.49 | 62.84 |  |  | 5.61 | 5.22 |  | 8.29 | 100.45
249 | 030412001006 | 普通灯具 (1)规格:9W/DC36V 额定光通量750lm (2)类型:吸顶灯 (3)名称:A型消防应急照明灯 | 套 | 114 | 15.38 | 92.59 |  |  | 7.45 | 6.93 |  | 11.01 | 133.36
249.1 | 30414001T | A型消防应急照明灯 9W（集中电源型） | 套 | 114 | 15.38 | 92.59 |  |  | 7.45 | 6.93 |  | 11.01 | 133.36
250 | 030412004008 | 装饰灯 (1)名称:A型消防应急照明灯 (2)规格: 5W (3)安装形式:壁挂 | 套 | 2 | 18.49 | 59.81 |  |  | 5.4 | 5.02 |  | 7.98 | 96.7
250.1 | 30414156T | A型消防应急照明灯 5W 墙壁式 | 套 | 2 | 18.49 | 59.81 |  |  | 5.4 | 5.02 |  | 7.98 | 96.7
251 | 030411006005 | 接线盒 (1)材质:钢制 (2)规格:DH75 (3)名称:灯头盒 (4)安装形式:暗装 | 个 | 267 | 3.45 | 2.61 |  |  | 0.42 | 0.39 |  | 0.62 | 7.49
分部分项工程量清单综合单价分析表
工程名称：顺昌县农村公益性老年公寓建设项目（埔上镇） | [11 empty] | 第52页 共98页
序号 | 项目编码 | 项目名称及特征描述 | 单位 | 工程量 | 综合单价组成(元) | [7 empty] | 综合单价 (元)
[5 empty] | 人工费 | 材料费 | 其中： 设备费 | 施工机具使用费 | 企业管理费 | 利润 | 规费 | 税金
251.1 | 30413193T | 钢制灯头盒 DH75 暗装 | 个 | 267 | 3.45 | 2.61 |  |  | 0.42 | 0.39 |  | 0.62 | 7.49
防雷接地工程 | [13 empty] | 分项工程(17安装)
252 | 030409005001 | 避雷网 (1)规格:Φ12 (2)材质:热镀锌圆钢 (3)名称:避雷网 (4)安装形式:沿折板支架敷设 | m | 113.459 | 18.05 | 6.64 |  | 1.41 | 1.8 | 1.67 |  | 2.66 | 32.23
252.1 | 30410045T | 避雷网安装(沿折板支架敷设) Φ12热镀锌圆钢 | m | 113.459 | 18.05 | 6.64 |  | 1.41 | 1.8 | 1.67 |  | 2.66 | 32.23
253 | 030409004001 | 均压环 (1)名称:避雷网安装(均压环敷设 利用圈梁钢筋)、柱钢筋与圈梁钢筋焊接 | m | 296.2 | 4.2 | 0.77 |  | 1.26 | 0.43 | 0.4 |  | 0.64 | 7.7
253.1 | 30410046 | 避雷网安装(均压环敷设 利用圈梁钢筋) | m | 296.2 | 2.68 | 0.59 |  | 0.94 | 0.29 | 0.27 |  | 0.43 | 5.2
253.2 | 30410047 | 避雷网安装(柱钢筋与圈梁钢筋焊接) | 处 | 18 | 25.07 | 3.01 |  | 5.28 | 2.3 | 2.14 |  | 3.4 | 41.2
254 | 030409005002 | 避雷网 (1)规格:Φ12 (2)材质:热镀锌圆钢 (3)名称:避雷网 (4)安装形式:沿混凝土块敷设 | m | 144.25 | 9.14 | 4.73 |  | 0.7 | 1.01 | 0.93 |  | 1.49 | 18
254.1 | 30410044T | 避雷网安装(沿混凝土块敷设) Φ12热镀锌圆钢 | m | 144.25 | 9.14 | 4.73 |  | 0.7 | 1.01 | 0.93 |  | 1.49 | 18
255 | 030409012001 | 利用底板钢筋网等电位联焊 (1)方式:避雷网安装(卫生间等电位均压环安装) | m2 | 235 | 11.62 | 1.95 |  | 2.56 | 1.11 | 1.03 |  | 1.64 | 19.91
255.1 | 30410049 | 避雷网安装(卫生间等电位均压环安装) | m2 | 235 | 11.62 | 1.95 |  | 2.56 | 1.11 | 1.03 |  | 1.64 | 19.91
256 | 030409003001 | 避雷引下线 (1)名称:避雷引下线 (2)安装形式:利用建筑结构钢筋引下、避雷网安装(接地测试点安装) | m | 378 | 5.59 | 0.9 |  | 3.47 | 0.68 | 0.64 |  | 1.02 | 12.31
256.1 | 30410042 | 避雷引下线敷设(利用建筑结构钢筋引下) | m | 378 | 5.46 | 0.86 |  | 3.46 | 0.67 | 0.63 |  | 1 | 12.08
256.2 | 30410048 | 避雷网安装(接地测试点安装) | 处 | 4 | 12.36 | 4.09 |  | 1.22 | 1.22 | 1.13 |  | 1.8 | 21.82
分部分项工程量清单综合单价分析表
工程名称：顺昌县农村公益性老年公寓建设项目（埔上镇） | [11 empty] | 第53页 共98页
序号 | 项目编码 | 项目名称及特征描述 | 单位 | 工程量 | 综合单价组成(元) | [7 empty] | 综合单价 (元)
[5 empty] | 人工费 | 材料费 | 其中： 设备费 | 施工机具使用费 | 企业管理费 | 利润 | 规费 | 税金
257 | 030409008001 | 等电位端子箱、测试板 (1)名称:局部等电位端子箱 LEB | 台 | 50 | 8.03 | 26.11 |  |  | 2.36 | 2.19 |  | 3.48 | 42.17
257.1 | 30410082T | 局部等电位端子箱 LEB | 套 | 50 | 8.03 | 26.11 |  |  | 2.36 | 2.19 |  | 3.48 | 42.17
258 | 030409008002 | 等电位端子箱、测试板 (1)名称:总等电位端子箱 暗装 MEB | 台 | 1 | 49.46 | 136.19 |  |  | 12.81 | 11.91 |  | 18.93 | 229.3
258.1 | 30410084T | 总等电位端子箱 MEB | 个 | 1 | 49.46 | 136.19 |  |  | 12.81 | 11.91 |  | 18.93 | 229.3
259 | 030409002001 | 接地母线 (1)规格:-40*4 (2)材质:镀锌扁钢 (3)名称:接地母线 (4)安装部位:户内 | m | 179.6 | 9.14 | 6.93 |  | 0.59 | 1.15 | 1.07 |  | 1.7 | 20.58
259.1 | 30410058T | 接地母线敷设(户内接地母线敷设) 镀锌扁钢-40X4 | m | 179.6 | 9.14 | 6.93 |  | 0.59 | 1.15 | 1.07 |  | 1.7 | 20.58
260 | 030411004013 | 配线 (1)材质:铜芯 (2)规格:BYJ-1X25mm2 (3)名称:接地线 (4)型号:ZBBYJ (5)配线部位:管内 | m | 52.5 | 1.11 | 20.32 |  |  | 1.48 | 1.37 |  | 2.19 | 26.47
260.1 | 30413029T | 穿动力线 BYJ-1X25 | 单线 | 52.5 | 1.11 | 20.32 |  |  | 1.48 | 1.37 |  | 2.19 | 26.47
261 | 030411001010 | 配管 (1)材质:塑料管 (2)规格:FPC32 (3)名称:电气配管 (4)配置形式:砖、混凝土结构暗配 | m | 52.5 | 8.22 | 2.49 |  |  | 0.74 | 0.69 |  | 1.09 | 13.23
261.1 | 30412203T | 砖、混凝土结构暗配FPC32 | m | 52.5 | 8.22 | 2.49 |  |  | 0.74 | 0.69 |  | 1.09 | 13.23
262 | 030414011001 | 接地装置 | 系统 | 1 | 609.26 | 41.36 |  | 40.88 | 47.71 | 44.35 |  | 70.52 | 854.08
262.1 | 30410086 | 接地系统测试(接地网) | 系统 | 1 | 609.26 | 41.36 |  | 40.88 | 47.71 | 44.35 |  | 70.52 | 854.08
电气火灾监控系统 | [13 empty] | 分项工程(17安装)
263 | 030411001011 | 配管 (1)材质:焊接钢管 (2)规格:SC50 | m | 7.9 | 11.99 | 27.35 |  | 0.43 | 2.74 | 2.55 |  | 4.06 | 49.12
分部分项工程量清单综合单价分析表
工程名称：顺昌县农村公益性老年公寓建设项目（埔上镇） | [11 empty] | 第54页 共98页
序号 | 项目编码 | 项目名称及特征描述 | 单位 | 工程量 | 综合单价组成(元) | [7 empty] | 综合单价 (元)
[5 empty] | 人工费 | 材料费 | 其中： 设备费 | 施工机具使用费 | 企业管理费 | 利润 | 规费 | 税金
(3)名称:电气配管 (4)接地要求:符合设计要求 (5)配置形式:砖、混凝土结构暗配
263.1 | 30412039 | 钢管(砖、混凝土结构暗配）SC50 | m | 7.9 | 11.99 | 27.35 |  | 0.43 | 2.74 | 2.55 |  | 4.06 | 49.12
264 | 030408002002 | 控制电缆 (1)规格:WDZB1N-KYJY-4*2.5 (2)名称:室内铜芯控制电缆敷设 (3)电压等级(kV):1KV | m | 10.15 | 2.91 | 11.08 |  |  | 0.97 | 0.9 |  | 1.43 | 17.29
264.1 | 30409287 | 室内铜芯控制电缆敷设WDZB1N-KYJY-4*2.5 | m | 10.15 | 2.91 | 11.08 |  |  | 0.97 | 0.9 |  | 1.43 | 17.29
265 | 030904008001 | 模块(模块箱) (1)名称:测温式电气火灾监控探测器 | 个 | 1 | 204.36 | 170.98 |  | 2.73 | 26.09 | 24.25 |  | 38.56 | 466.97
265.1 | 30904025T | HS-L810S电气火灾监控模块 | 个 | 1 | 204.36 | 170.98 |  | 2.73 | 26.09 | 24.25 |  | 38.56 | 466.97
远程抄表系统 | [13 empty] | 分项工程(17安装)
266 | 030411001012 | 配管 (1)材质:焊接钢管 (2)规格:SC32 (3)名称:电气配管 (4)接地要求:符合设计要求 (5)配置形式:砖、混凝土结构暗配 | m | 7.9 | 7.01 | 14.15 |  | 0.32 | 1.48 | 1.38 |  | 2.19 | 26.53
266.1 | 30412037 | 钢管(砖、混凝土结构暗配）SC32 | m | 7.9 | 7.01 | 14.15 |  | 0.32 | 1.48 | 1.38 |  | 2.19 | 26.53
267 | 030411001013 | 配管 (1)材质:塑料管 (2)规格:PVC20 (3)名称:电气配管 (4)配置形式:砖、混凝土结构暗配 | m | 38.4 | 6.73 | 1.46 |  |  | 0.57 | 0.53 |  | 0.84 | 10.13
267.1 | 30412186 | 砖、混凝土结构暗配 PVC20 | m | 38.4 | 6.73 | 1.46 |  |  | 0.57 | 0.53 |  | 0.84 | 10.13
268 | 030411006006 | 接线盒 (1)名称:接线盒 (2)材质:钢制 (3)规格:86H50 (4)安装形式:暗装 | 个 | 12 | 3.51 | 2.44 |  |  | 0.41 | 0.38 |  | 0.61 | 7.35
268.1 | 30413193 | 接线盒安装 86H50 | 个 | 12 | 3.51 | 2.44 |  |  | 0.41 | 0.38 |  | 0.61 | 7.35
分部分项工程量清单综合单价分析表
工程名称：顺昌县农村公益性老年公寓建设项目（埔上镇） | [11 empty] | 第55页 共98页
序号 | 项目编码 | 项目名称及特征描述 | 单位 | 工程量 | 综合单价组成(元) | [7 empty] | 综合单价 (元)
[5 empty] | 人工费 | 材料费 | 其中： 设备费 | 施工机具使用费 | 企业管理费 | 利润 | 规费 | 税金
弱电工程 | [13 empty] | 分项工程(17安装)
269 | 030411003004 | 桥架 (1)材质:钢制 (2)规格:200×100 (3)类型:弱电防火桥架 （带隔板） (4)名称:钢制桥架 (5)接地要求:符合设计要求 | m | 282.2 | 22.06 | 61.35 |  | 1.4 | 5.85 | 5.44 |  | 8.64 | 104.74
269.1 | 30409122T | 弱电防火桥架 MR-200×100 | m | 282.2 | 22.06 | 54.25 |  | 1.4 | 5.36 | 4.98 |  | 7.92 | 95.97
269.2 | BC31001T | 分隔板H=100 | m | 282.2 |  | 7.1 |  |  | 0.49 | 0.46 |  | 0.72 | 8.77
270 | 030411003005 | 桥架 (1)材质:钢制 (2)规格:100×100 (3)类型:弱电防火桥架 (4)名称:钢制桥架 (5)接地要求:符合设计要求 | m | 19.2 | 13.13 | 34.42 |  | 0.74 | 3.33 | 3.1 |  | 4.92 | 59.64
270.1 | 30409121 | 弱电防火桥架 MR-100×100 | m | 19.2 | 13.13 | 34.42 |  | 0.74 | 3.33 | 3.1 |  | 4.92 | 59.64
271 | 030413001002 | 铁构件 (1)材质:槽钢 (2)名称:电缆桥架支撑架制作、安装（含支架防腐刷油） | kg | 217.309 | 7.39 | 4.55 |  | 0.69 | 0.87 | 0.81 |  | 1.29 | 15.61
271.1 | 30407003 | 电缆桥架支撑架制作 | t | 0.217 | 4681.16 | 4324.07 |  | 364.83 | 646.53 | 601 |  | 955.58 | 11573.17
271.2 | 30407004 | 电缆桥架支撑架安装 | t | 0.217 | 2723.99 | 230.25 |  | 330.37 | 226.64 | 210.68 |  | 334.97 | 4056.9
安防系统
272 | 030411001014 | 配管 (1)材质: PVC (2)规格: PVC20 (3)名称:电气配管 (4)配置形式:砖、混凝土结构暗配 | m | 163.2 | 6.73 | 1.46 |  |  | 0.57 | 0.53 |  | 0.84 | 10.13
272.1 | 30412186 | 砖、混凝土结构暗配 PVC20 | m | 163.2 | 6.73 | 1.46 |  |  | 0.57 | 0.53 |  | 0.84 | 10.13
273 | 030505005001 | 敷设射频同轴电缆 (1)规格: SYY-75-9 (2)名称:视频同轴电缆 | m | 50 | 1.34 | 4.22 |  | 0.02 | 0.39 | 0.36 |  | 0.57 | 6.9
分部分项工程量清单综合单价分析表
工程名称：顺昌县农村公益性老年公寓建设项目（埔上镇） | [11 empty] | 第56页 共98页
序号 | 项目编码 | 项目名称及特征描述 | 单位 | 工程量 | 综合单价组成(元) | [7 empty] | 综合单价 (元)
[5 empty] | 人工费 | 材料费 | 其中： 设备费 | 施工机具使用费 | 企业管理费 | 利润 | 规费 | 税金
(3)敷设方式:管内
273.1 | 30505120 | 管内穿放视频同轴电缆 SYY-75-9 | m | 50 | 1.34 | 4.22 |  | 0.02 | 0.39 | 0.36 |  | 0.57 | 6.9
274 | 030505005002 | 敷设射频同轴电缆 (1)规格: SYY-75-7 (2)名称:视频同轴电缆 (3)敷设方式:沿桥架 | m | 67.2 | 1.56 | 3.74 |  | 0.02 | 0.37 | 0.34 |  | 0.54 | 6.57
274.1 | 30505122 | 沿桥架敷设视频同轴电缆SYY-75-7 | m | 67.2 | 1.56 | 3.74 |  | 0.02 | 0.37 | 0.34 |  | 0.54 | 6.57
275 | 030505005003 | 敷设射频同轴电缆 (1)规格: SYY-75-5 (2)名称:视频同轴电缆 (3)敷设方式:管内 | m | 131.6 | 1.34 | 2.47 |  | 0.02 | 0.26 | 0.25 |  | 0.39 | 4.73
275.1 | 30505120 | 管内穿放视频同轴电缆 SYY-75-5 | m | 131.6 | 1.34 | 2.47 |  | 0.02 | 0.26 | 0.25 |  | 0.39 | 4.73
276 | 030505005004 | 敷设射频同轴电缆 (1)规格: SYY-75-5 (2)名称:视频同轴电缆 (3)敷设方式:沿桥架 | m | 943.2 | 1.56 | 2.47 |  | 0.02 | 0.28 | 0.26 |  | 0.41 | 5
276.1 | 30505122 | 沿桥架敷设视频同轴电缆 SYY-75-5 | m | 943.2 | 1.56 | 2.47 |  | 0.02 | 0.28 | 0.26 |  | 0.41 | 5
277 | 030411004014 | 配线 (1)材质:铜芯 (2)规格:RYYP-4*2.5 (3)配线部位:室内 (4)名称:多芯软导线 (5)配线形式:管内穿线 | m | 50 | 1.11 | 11.11 |  |  | 0.84 | 0.78 |  | 1.25 | 15.09
277.1 | 30413046T | 穿多芯软导线 RYYP-4*2.5 | m | 50 | 1.11 | 11.11 |  |  | 0.84 | 0.78 |  | 1.25 | 15.09
278 | 030411004015 | 配线 (1)材质:铜芯 (2)规格: RYYP-4*1.5 (3)配线部位:室内 (4)名称:多芯软导线 (5)配线形式:线槽 | m | 67.2 | 0.94 | 7.18 |  |  | 0.56 | 0.52 |  | 0.83 | 10.03
278.1 | 30413109T | 线槽配线 RYYP-4*1.5 | m单线 | 67.2 | 0.94 | 7.18 |  |  | 0.56 | 0.52 |  | 0.83 | 10.03
分部分项工程量清单综合单价分析表
工程名称：顺昌县农村公益性老年公寓建设项目（埔上镇） | [11 empty] | 第57页 共98页
序号 | 项目编码 | 项目名称及特征描述 | 单位 | 工程量 | 综合单价组成(元) | [7 empty] | 综合单价 (元)
[5 empty] | 人工费 | 材料费 | 其中： 设备费 | 施工机具使用费 | 企业管理费 | 利润 | 规费 | 税金
279 | 030411004016 | 配线 (1)材质:铜芯 (2)规格:RYYP-4*0.5 (3)配线部位:室内 (4)名称:多芯软导线 (5)配线形式:管内穿线 | m | 131.6 | 0.91 | 3.02 |  |  | 0.27 | 0.25 |  | 0.4 | 4.85
279.1 | 30413043T | 穿多芯软导线 RYYP-4*0.5 | m | 131.6 | 0.91 | 3.02 |  |  | 0.27 | 0.25 |  | 0.4 | 4.85
280 | 030411004017 | 配线 (1)材质:铜芯 (2)规格: RYYP-4*0.5 (3)配线部位:室内 (4)名称:多芯软导线 (5)配线形式:线槽 | m | 943.2 | 0.9 | 2.7 |  |  | 0.25 | 0.23 |  | 0.37 | 4.45
280.1 | 30413107T | 线槽配线 RYYP-4*0.5 | m单线 | 943.2 | 0.9 | 2.7 |  |  | 0.25 | 0.23 |  | 0.37 | 4.45
281 | 030411004018 | 配线 (1)材质:铜芯 (2)规格:RYS-2X1.5 (3)配线部位:室内 (4)名称:多芯软导线 (5)配线形式:管内穿线 | m | 131.6 | 0.81 | 3.02 |  |  | 0.26 | 0.25 |  | 0.39 | 4.73
281.1 | 30413040T | 穿多芯软导线 RYS-2X1.5 | m | 131.6 | 0.81 | 3.02 |  |  | 0.26 | 0.25 |  | 0.39 | 4.73
282 | 030502003001 | 分线接线箱(盒) (1)规格:350*350*120 (2)名称:安防及对讲层接线箱 | 个 | 6 | 40.11 | 88.73 |  |  | 8.89 | 8.26 |  | 13.14 | 159.13
282.1 | 30502005T | 安防及对讲层接线箱 350*350*120 | 个 | 6 | 40.11 | 88.73 |  |  | 8.89 | 8.26 |  | 13.14 | 159.13
283 | 030502003002 | 分线接线箱(盒) (1)规格:600x500x120 (2)名称:安防及对讲设备总箱 | 个 | 1 | 57.95 | 140.95 |  |  | 13.72 | 12.76 |  | 20.28 | 245.66
283.1 | 30502006 | 安防及对讲设备总箱 600x500x120 | 个 | 1 | 57.95 | 140.95 |  |  | 13.72 | 12.76 |  | 20.28 | 245.66
284 | 030411001015 | 配管 (1)规格:DN15 (2)名称:金属软管 | m | 29.5 | 17.54 | 5.24 |  |  | 1.57 | 1.46 |  | 2.32 | 28.13
分部分项工程量清单综合单价分析表
工程名称：顺昌县农村公益性老年公寓建设项目（埔上镇） | [11 empty] | 第58页 共98页
序号 | 项目编码 | 项目名称及特征描述 | 单位 | 工程量 | 综合单价组成(元) | [7 empty] | 综合单价 (元)
[5 empty] | 人工费 | 材料费 | 其中： 设备费 | 施工机具使用费 | 企业管理费 | 利润 | 规费 | 税金
284.1 | 30412232 | 金属软管 DN15 | m | 29.5 | 17.54 | 5.24 |  |  | 1.57 | 1.46 |  | 2.32 | 28.13
285 | 030411006007 | 接线盒 (1)材质:钢制 (2)规格:86H50 (3)名称:出桥架接线盒 （带空白面板） (4)安装形式:暗装 | 个 | 59 | 4.95 | 3.76 |  |  | 0.6 | 0.56 |  | 0.89 | 10.76
285.1 | 30413193T | 出桥架接线盒 86H50 暗装 | 个 | 59 | 3.45 | 2.36 |  |  | 0.4 | 0.37 |  | 0.59 | 7.17
285.2 | 30414290 | 普通开关、按钮安装(空白面板安装) | 套 | 59 | 1.5 | 1.4 |  |  | 0.2 | 0.19 |  | 0.3 | 3.59
286 | 030411006008 | 接线盒 (1)材质:塑料 (2)规格:86HS50 (3)名称:接线盒安装 (4)安装形式:暗装 | 个 | 59 | 3.68 | 1.37 |  |  | 0.35 | 0.32 |  | 0.51 | 6.23
286.1 | 30413197 | 接线盒 86HS50 | 个 | 59 | 3.68 | 1.37 |  |  | 0.35 | 0.32 |  | 0.51 | 6.23
电话、宽带网络系统
287 | 030411001016 | 配管 (1)材质:焊接钢管 (2)规格:SC100 (3)名称:电气配管 (4)接地要求:符合设计要求 (5)配置形式:埋地 | m | 40.8 | 23.48 | 47.13 |  | 0.47 | 4.9 | 4.56 |  | 7.25 | 87.79
287.1 | 30412073 | 埋地敷设(公称直径≤100mm) | m | 40.8 | 23.48 | 47.13 |  | 0.47 | 4.9 | 4.56 |  | 7.25 | 87.79
288 | 030411001017 | 配管 (1)材质: PVC (2)规格: PVC20 (3)名称:电气配管 (4)配置形式:砖、混凝土结构暗配 | m | 995.8 | 6.73 | 1.46 |  |  | 0.57 | 0.53 |  | 0.84 | 10.13
288.1 | 30412186 | 砖、混凝土结构暗配 PVC20 | m | 995.8 | 6.73 | 1.46 |  |  | 0.57 | 0.53 |  | 0.84 | 10.13
289 | 030411001018 | 配管 (1)材质:塑料 (2)规格:PVC20 (3)名称:砖、混凝土结构暗配 PVC20 | m | 915 | 6.32 | 2.36 |  |  | 0.6 | 0.56 |  | 0.89 | 10.73
分部分项工程量清单综合单价分析表
工程名称：顺昌县农村公益性老年公寓建设项目（埔上镇） | [11 empty] | 第59页 共98页
序号 | 项目编码 | 项目名称及特征描述 | 单位 | 工程量 | 综合单价组成(元) | [7 empty] | 综合单价 (元)
[5 empty] | 人工费 | 材料费 | 其中： 设备费 | 施工机具使用费 | 企业管理费 | 利润 | 规费 | 税金
289.1 | 30412187 | 砖、混凝土结构暗配 PVC25 | m | 915 | 6.32 | 2.36 |  |  | 0.6 | 0.56 |  | 0.89 | 10.73
290 | 030502007001 | 光缆 (1)名称:光纤 (2)敷设方式:管内穿放 (3)线缆对数:2芯 | m | 435.2 | 1.34 | 2.22 |  | 0.03 | 0.25 | 0.23 |  | 0.37 | 4.44
290.1 | 30502024 | 光纤 2芯(管内穿放) | m | 435.2 | 1.34 | 2.22 |  | 0.03 | 0.25 | 0.23 |  | 0.37 | 4.44
291 | 030502007002 | 光缆 (1)名称:光纤 (2)敷设方式:线槽内布放 (3)线缆对数:2芯 | m | 1069.8 | 0.9 | 2.39 |  | 0.02 | 0.23 | 0.21 |  | 0.34 | 4.09
291.1 | 30502032 | 光纤 2芯 (桥架内布放) | m | 1069.8 | 0.9 | 2.39 |  | 0.02 | 0.23 | 0.21 |  | 0.34 | 4.09
292 | 030502003003 | 分线接线箱(盒) (1)规格:450*350*150 (2)名称:用户弱电箱 | 个 | 50 | 57.95 | 88.95 |  |  | 10.14 | 9.42 |  | 14.98 | 181.44
292.1 | 30502006T | 用户弱电箱 450*350*150 | 个 | 50 | 57.95 | 88.95 |  |  | 10.14 | 9.42 |  | 14.98 | 181.44
293 | 030502005001 | 双绞线缆 (1)规格:UTP6 (2)名称:双绞线缆 (3)敷设方式:管内穿放 | m | 2745 | 1.59 | 2.11 |  | 0.03 | 0.26 | 0.24 |  | 0.38 | 4.61
293.1 | 30502021T | 双绞线缆管内穿放 UTP6 高于超五类非屏蔽 | m | 2745 | 1.59 | 2.11 |  | 0.03 | 0.26 | 0.24 |  | 0.38 | 4.61
294 | 030502012001 | 信息插座 (1)名称:单口内网数据插座 | 个 | 155 | 6.69 | 18.38 |  |  | 1.73 | 1.61 |  | 2.56 | 30.97
294.1 | 30502056T | 单口内网数据插座 | 个 | 155 | 6.69 | 18.38 |  |  | 1.73 | 1.61 |  | 2.56 | 30.97
295 | 030502004001 | 电视、电话插座 (1)名称:电话插座 | 个 | 155 | 6.69 | 9.26 |  |  | 1.1 | 1.02 |  | 1.63 | 19.7
295.1 | 30502056T | 电话插座 | 个 | 155 | 6.69 | 9.26 |  |  | 1.1 | 1.02 |  | 1.63 | 19.7
296 | 030411001019 | 配管 (1)规格:DN20 (2)名称:金属软管 | m | 25 | 21.99 | 6.89 |  |  | 1.99 | 1.85 |  | 2.94 | 35.66
296.1 | 30412233 | 金属软管 DN20 | m | 25 | 21.99 | 6.89 |  |  | 1.99 | 1.85 |  | 2.94 | 35.66
297 | 030411006009 | 接线盒 | 个 | 50 | 4.95 | 3.76 |  |  | 0.6 | 0.56 |  | 0.89 | 10.76
分部分项工程量清单综合单价分析表
工程名称：顺昌县农村公益性老年公寓建设项目（埔上镇） | [11 empty] | 第60页 共98页
序号 | 项目编码 | 项目名称及特征描述 | 单位 | 工程量 | 综合单价组成(元) | [7 empty] | 综合单价 (元)
[5 empty] | 人工费 | 材料费 | 其中： 设备费 | 施工机具使用费 | 企业管理费 | 利润 | 规费 | 税金
(1)材质:钢制 (2)规格:86H50 (3)名称:出桥架接线盒 （带空白面板） (4)安装形式:暗装
297.1 | 30413193T | 出桥架接线盒 86H50 暗装 | 个 | 50 | 3.45 | 2.36 |  |  | 0.4 | 0.37 |  | 0.59 | 7.17
297.2 | 30414290 | 普通开关、按钮安装(空白面板安装) | 套 | 50 | 1.5 | 1.4 |  |  | 0.2 | 0.19 |  | 0.3 | 3.59
298 | 030411006010 | 接线盒 (1)材质:塑料 (2)规格:86HS50 (3)名称:接线盒 (4)安装形式:暗装 | 个 | 310 | 3.68 | 1.37 |  |  | 0.35 | 0.32 |  | 0.51 | 6.23
298.1 | 30413197 | 接线盒 86HS50 | 个 | 310 | 3.68 | 1.37 |  |  | 0.35 | 0.32 |  | 0.51 | 6.23
299 | 030502019001 | 双绞线缆测试 (1)测试类别:测试(4对双绞线缆) | 链路 | 310 | 5.57 | 0.08 |  | 4.91 | 0.73 | 0.68 |  | 1.08 | 13.05
299.1 | 30502078 | 测试(4对双绞线缆) | 链路 | 310 | 5.57 | 0.08 |  | 4.91 | 0.73 | 0.68 |  | 1.08 | 13.05
电视系统
300 | 030502003004 | 分线接线箱(盒) (1)名称:有限电视放大箱800*600*180 | 个 | 1 | 57.95 | 140.95 |  |  | 13.72 | 12.76 |  | 20.28 | 245.66
300.1 | 30502006 | 有限电视放大箱800*600*180 | 个 | 1 | 57.95 | 140.95 |  |  | 13.72 | 12.76 |  | 20.28 | 245.66
301 | 030411001020 | 配管 (1)材质:焊接钢管 (2)规格:SC100 (3)名称:电气配管 (4)接地要求:符合设计要求 (5)配置形式:埋地 | m | 20.4 | 23.48 | 47.13 |  | 0.47 | 4.9 | 4.56 |  | 7.25 | 87.79
301.1 | 30412073 | 埋地敷设(公称直径≤100mm) | m | 20.4 | 23.48 | 47.13 |  | 0.47 | 4.9 | 4.56 |  | 7.25 | 87.79
302 | 030411001021 | 配管 (1)材质:塑料 (2)规格:DN20 (3)名称:砖、混凝土结构暗配 PVC20 | m | 677.6 | 6.73 | 1.46 |  |  | 0.57 | 0.53 |  | 0.84 | 10.13
302.1 | 30412186 | 砖、混凝土结构暗配 PVC20 | m | 677.6 | 6.73 | 1.46 |  |  | 0.57 | 0.53 |  | 0.84 | 10.13
分部分项工程量清单综合单价分析表
工程名称：顺昌县农村公益性老年公寓建设项目（埔上镇） | [11 empty] | 第61页 共98页
序号 | 项目编码 | 项目名称及特征描述 | 单位 | 工程量 | 综合单价组成(元) | [7 empty] | 综合单价 (元)
[5 empty] | 人工费 | 材料费 | 其中： 设备费 | 施工机具使用费 | 企业管理费 | 利润 | 规费 | 税金
303 | 030505005005 | 敷设射频同轴电缆 (1)名称:沿桥架敷设视频同轴电缆SYV-75-7 | m | 134.4 | 1.56 | 3.74 |  | 0.02 | 0.37 | 0.34 |  | 0.54 | 6.57
303.1 | 30505122 | 沿桥架敷设视频同轴电缆SYV-75-7 | m | 134.4 | 1.56 | 3.74 |  | 0.02 | 0.37 | 0.34 |  | 0.54 | 6.57
304 | 030505005006 | 敷设射频同轴电缆 (1)名称:管内穿放视频同轴电缆 SYV-75-5 | m | 1237.6 | 1.34 | 2.47 |  | 0.02 | 0.26 | 0.25 |  | 0.39 | 4.73
304.1 | 30505120 | 管内穿放视频同轴电缆 SYV-75-5 | m | 1237.6 | 1.34 | 2.47 |  | 0.02 | 0.26 | 0.25 |  | 0.39 | 4.73
305 | 030505005007 | 敷设射频同轴电缆 (1)名称:沿桥架敷设视频同轴电缆 SYV-75-5 | m | 943.2 | 1.56 | 2.47 |  | 0.02 | 0.28 | 0.26 |  | 0.41 | 5
305.1 | 30505122 | 沿桥架敷设视频同轴电缆 SYV-75-5 | m | 943.2 | 1.56 | 2.47 |  | 0.02 | 0.28 | 0.26 |  | 0.41 | 5
306 | 030502004002 | 电视、电话插座 (1)名称:TV信息插座 | 个 | 100 | 5.57 | 11.83 |  |  | 1.2 | 1.12 |  | 1.77 | 21.49
306.1 | 30505127T | TV信息插座 | 个 | 100 | 5.57 | 11.83 |  |  | 1.2 | 1.12 |  | 1.77 | 21.49
307 | 030411006011 | 接线盒 (1)材质:塑料 (2)规格:86HS50 (3)名称:接线盒安装 (4)安装形式:暗装 | 个 | 100 | 3.68 | 1.37 |  |  | 0.35 | 0.32 |  | 0.51 | 6.23
307.1 | 30413197 | 接线盒 86HS50 | 个 | 100 | 3.68 | 1.37 |  |  | 0.35 | 0.32 |  | 0.51 | 6.23
监控系统
308 | 030411001022 | 配管 (1)材质:套接紧定式镀锌钢导管 (2)规格:JDG25 (3)名称:电气配管 (4)接地要求:符合设计要求 (5)配置形式:砖、混凝土结构暗配 | m | 230.4 | 5.42 | 5.88 |  |  | 0.78 | 0.72 |  | 1.15 | 13.95
308.1 | 30412009 | 砖、混凝土结构暗配 JDG25 | m | 230.4 | 5.42 | 5.88 |  |  | 0.78 | 0.72 |  | 1.15 | 13.95
309 | 030502005002 | 双绞线缆 (1)规格:UTP6 (2)名称:双绞线缆 (3)敷设方式:管内穿放 | m | 265.4 | 1.6 | 2.12 |  | 0.14 | 0.27 | 0.25 |  | 0.39 | 4.77
309.1 | 30502021T | 双绞线缆管内穿放 UTP6 高于超五类非屏蔽 | m | 265.4 | 1.6 | 2.12 |  | 0.14 | 0.27 | 0.25 |  | 0.39 | 4.77
分部分项工程量清单综合单价分析表
工程名称：顺昌县农村公益性老年公寓建设项目（埔上镇） | [11 empty] | 第62页 共98页
序号 | 项目编码 | 项目名称及特征描述 | 单位 | 工程量 | 综合单价组成(元) | [7 empty] | 综合单价 (元)
[5 empty] | 人工费 | 材料费 | 其中： 设备费 | 施工机具使用费 | 企业管理费 | 利润 | 规费 | 税金
310 | 030502005003 | 双绞线缆 (1)规格:UTP6 (2)名称:双绞线缆 (3)敷设方式:线槽内布放 | m | 943.2 | 1.47 | 2.11 |  | 0.03 | 0.25 | 0.23 |  | 0.37 | 4.46
310.1 | 30502022T | 双绞线缆线槽布线 UTP6 高于超五类非屏蔽 | m | 943.2 | 1.47 | 2.11 |  | 0.03 | 0.25 | 0.23 |  | 0.37 | 4.46
311 | 030411006012 | 接线盒 (1)材质:钢制 (2)规格:86H50 (3)名称:接线盒 (4)安装形式:暗装 | 个 | 35 | 3.51 | 2.44 |  |  | 0.41 | 0.38 |  | 0.61 | 7.35
311.1 | 30413193 | 接线盒 86H50 | 个 | 35 | 3.51 | 2.44 |  |  | 0.41 | 0.38 |  | 0.61 | 7.35
312 | 030411001023 | 配管 (1)规格:DN25 (2)名称:金属软管 | m | 17.5 | 23.2 | 8.73 |  |  | 2.2 | 2.05 |  | 3.26 | 39.44
312.1 | 30412234 | 金属软管 DN25 | m | 17.5 | 23.2 | 8.73 |  |  | 2.2 | 2.05 |  | 3.26 | 39.44
313 | 030411006013 | 接线盒 (1)材质:钢制 (2)规格:86H50 (3)名称:出桥架接线盒 （带空白面板） (4)安装形式:暗装 | 个 | 35 | 4.95 | 3.76 |  |  | 0.6 | 0.56 |  | 0.89 | 10.76
313.1 | 30413193T | 出桥架接线盒 86H50 暗装 | 个 | 35 | 3.45 | 2.36 |  |  | 0.4 | 0.37 |  | 0.59 | 7.17
313.2 | 30414290 | 普通开关、按钮安装(空白面板安装) | 套 | 35 | 1.5 | 1.4 |  |  | 0.2 | 0.19 |  | 0.3 | 3.59
314 | 030411006014 | 接线盒 (1)名称:接线盒安装146H50 | 个 | 4 | 3.51 | 3.7 |  |  | 0.5 | 0.46 |  | 0.74 | 8.91
314.1 | 30413193T | 接线盒安装146H50 | 个 | 4 | 3.51 | 3.7 |  |  | 0.5 | 0.46 |  | 0.74 | 8.91
火灾自动报警系统 | [13 empty] | 分项工程(17安装)
315 | 030411001024 | 配管 (1)材质:焊接钢管 (2)规格:SC15 (3)名称:电气配管 (4)接地要求:符合设计要求 (5)配置形式:砖、混凝土结构暗配 | m | 1010 | 5.91 | 8.19 |  | 0.21 | 0.99 | 0.92 |  | 1.46 | 17.68
分部分项工程量清单综合单价分析表
工程名称：顺昌县农村公益性老年公寓建设项目（埔上镇） | [11 empty] | 第63页 共98页
序号 | 项目编码 | 项目名称及特征描述 | 单位 | 工程量 | 综合单价组成(元) | [7 empty] | 综合单价 (元)
[5 empty] | 人工费 | 材料费 | 其中： 设备费 | 施工机具使用费 | 企业管理费 | 利润 | 规费 | 税金
315.1 | 30412034T | 钢管(砖、混凝土结构暗配）SC15 | m | 1010 | 5.91 | 8.19 |  | 0.21 | 0.99 | 0.92 |  | 1.46 | 17.68
316 | 030411003006 | 桥架 (1)材质:钢制 (2)规格: MR-200×100 (3)类型:火灾报警防火桥架 (4)名称:钢制桥架 (5)接地要求:符合设计要求 | m | 66.4 | 22.06 | 54.25 |  | 1.4 | 5.36 | 4.98 |  | 7.92 | 95.97
316.1 | 30409122T | 火灾报警防火桥架 MR-200×100 | m | 66.4 | 22.06 | 54.25 |  | 1.4 | 5.36 | 4.98 |  | 7.92 | 95.97
317 | 030413001003 | 铁构件 (1)材质:槽钢 (2)名称:电缆桥架支撑架制作、安装（含支架防腐刷油） | kg | 47.874 | 7.42 | 4.57 |  | 0.7 | 0.88 | 0.81 |  | 1.29 | 15.67
317.1 | 30407003 | 电缆桥架支撑架制作 | t | 0.048 | 4681.16 | 4324.07 |  | 364.83 | 646.53 | 601 |  | 955.58 | 11573.17
317.2 | 30407004 | 电缆桥架支撑架安装 | t | 0.048 | 2723.99 | 230.25 |  | 330.37 | 226.64 | 210.68 |  | 334.97 | 4056.9
318 | 030411001025 | 配管 (1)材质:焊接钢管 (2)规格:SC20 (3)配置形式:暗配 (4)名称:电气配管 (5)接地要求:按规范及设计要求 | m | 594.3 | 6.37 | 10.84 |  | 0.21 | 1.2 | 1.12 |  | 1.78 | 21.52
318.1 | 30412035 | 钢管(砖、混凝土结构暗配) SC20 | m | 594.3 | 6.37 | 10.84 |  | 0.21 | 1.2 | 1.12 |  | 1.78 | 21.52
319 | 030411001026 | 配管 (1)材质:焊接钢管 (2)规格:SC25 (3)配置形式:暗配 (4)名称:电气配管 (5)接地要求:按规范及设计要求 | m | 63.9 | 6.58 | 14.74 |  | 0.32 | 1.49 | 1.39 |  | 2.21 | 26.73
319.1 | 30412036 | 钢管(砖、混凝土结构暗配) SC25 | m | 63.9 | 6.58 | 14.74 |  | 0.32 | 1.49 | 1.39 |  | 2.21 | 26.73
320 | 030408002003 | 控制电缆 (1)规格:室内铜芯控制电缆敷设WDZBN-KYJY-6*2.5 (2)敷设方式、部位:桥架、管内， 室内 (3)材质:铜芯 | m | 76.8 | 2.91 | 14.63 |  |  | 1.21 | 1.13 |  | 1.79 | 21.67
分部分项工程量清单综合单价分析表
工程名称：顺昌县农村公益性老年公寓建设项目（埔上镇） | [11 empty] | 第64页 共98页
序号 | 项目编码 | 项目名称及特征描述 | 单位 | 工程量 | 综合单价组成(元) | [7 empty] | 综合单价 (元)
[5 empty] | 人工费 | 材料费 | 其中： 设备费 | 施工机具使用费 | 企业管理费 | 利润 | 规费 | 税金
(4)电压等级(kV):1KV (5)名称:控制电缆
320.1 | 30409287 | 室内铜芯控制电缆敷设WDZBN-KYJY-6*2.5 | m | 76.8 | 2.91 | 14.63 |  |  | 1.21 | 1.13 |  | 1.79 | 21.67
321 | 030408002004 | 控制电缆 (1)规格:室内铜芯控制电缆敷设 WDZBN-KYJY-2*4 (2)敷设方式、部位:桥架、管内， 室内 (3)材质:铜芯 (4)电压等级(kV):1KV (5)名称:控制电缆 | m | 38.4 | 2.91 | 8.69 |  |  | 0.8 | 0.74 |  | 1.18 | 14.32
321.1 | 30409287 | 室内铜芯控制电缆敷设 WDZBN-KYJY-2*4 | m | 38.4 | 2.91 | 8.69 |  |  | 0.8 | 0.74 |  | 1.18 | 14.32
322 | 030408002005 | 控制电缆 (1)规格:室内铜芯控制电缆敷设WDZBN-KYJY-2*2.5 (2)敷设方式、部位:桥架、管内， 室内 (3)材质:铜芯 (4)电压等级(kV):1KV (5)名称:控制电缆 | m | 57.6 | 2.91 | 6.08 |  |  | 0.62 | 0.58 |  | 0.92 | 11.11
322.1 | 30409287 | 室内铜芯控制电缆敷设WDZBN-KYJY-2*2.5 | m | 57.6 | 2.91 | 6.08 |  |  | 0.62 | 0.58 |  | 0.92 | 11.11
323 | 030408002006 | 控制电缆 (1)规格:室内铜芯控制电缆敷设WDZBN-KYJY-4*1.5 (2)敷设方式、部位:桥架、管内， 室内 (3)材质:铜芯 (4)电压等级(kV):1KV (5)名称:控制电缆 | m | 69.9 | 2.91 | 7.42 |  |  | 0.71 | 0.66 |  | 1.05 | 12.75
323.1 | 30409287 | 室内铜芯控制电缆敷设WDZBN-KYJY-4*1.5 | m | 69.9 | 2.91 | 7.42 |  |  | 0.71 | 0.66 |  | 1.05 | 12.75
324 | 030411004019 | 配线 (1)材质:铜芯 (2)规格:WDZBN-RYYP-4*2.5 (3)配线部位:室内 (4)名称:多芯软导线 (5)配线形式:管内穿线 | m | 19.2 | 1.11 | 11.92 |  |  | 0.9 | 0.84 |  | 1.33 | 16.1
分部分项工程量清单综合单价分析表
工程名称：顺昌县农村公益性老年公寓建设项目（埔上镇） | [11 empty] | 第65页 共98页
序号 | 项目编码 | 项目名称及特征描述 | 单位 | 工程量 | 综合单价组成(元) | [7 empty] | 综合单价 (元)
[5 empty] | 人工费 | 材料费 | 其中： 设备费 | 施工机具使用费 | 企业管理费 | 利润 | 规费 | 税金
324.1 | 30413046T | 穿多芯软导线 WDZBN-RYYP-4*2.5 | m | 19.2 | 1.11 | 11.92 |  |  | 0.9 | 0.84 |  | 1.33 | 16.1
325 | 030411004020 | 配线 (1)材质:铜芯 (2)规格:WDZBN-RYYP-2*2.5 (3)配线部位:室内 (4)名称:多芯软导线 (5)配线形式:管内穿线 | m | 19.2 | 0.91 | 6.68 |  |  | 0.52 | 0.49 |  | 0.77 | 9.37
325.1 | 30413041T | 穿多芯软导线 WDZBN-RYYP-2*2.5 | m | 19.2 | 0.91 | 6.68 |  |  | 0.52 | 0.49 |  | 0.77 | 9.37
326 | 030411004021 | 配线 (1)材质:铜芯 (2)规格:WDZBN-RYYP-2*1.5 (3)配线部位:室内 (4)名称:多芯软导线 (5)配线形式:管内穿线 | m | 244 | 0.81 | 5.51 |  |  | 0.44 | 0.41 |  | 0.65 | 7.82
326.1 | 30413040 | 穿多芯软导线 WDZBN-RYYP-2*1.5 | m | 244 | 0.81 | 5.51 |  |  | 0.44 | 0.41 |  | 0.65 | 7.82
327 | 030408007001 | 控制电缆头 (1)规格:4X1.5 (2)材质、类型:铜芯 (3)名称:控制电缆头 (4)型号:WDZBN-KYJY | 个 | 22 | 29.53 | 29.75 |  |  | 4.09 | 3.8 |  | 6.05 | 73.22
327.1 | 30409297 | 控制电缆终端头制作安装(电缆芯数≤6芯) | 个 | 22 | 29.53 | 29.75 |  |  | 4.09 | 3.8 |  | 6.05 | 73.22
328 | 030411004022 | 配线 (1)材质:铜芯 (2)规格:穿多芯软导线 WDZB1N-RYS-2X1.5 (3)配线部位:室内 (4)名称:多芯软导线 (5)配线形式:管内穿线 | m | 1378.3 | 0.81 | 3.86 |  |  | 0.32 | 0.3 |  | 0.48 | 5.77
328.1 | 30413040T | 穿多芯软导线 WDZB1N-RYS-2X1.5 | m | 1378.3 | 0.81 | 3.86 |  |  | 0.32 | 0.3 |  | 0.48 | 5.77
329 | 030411004023 | 配线 (1)材质:铜芯 (2)规格:WDZB1N-BYJ-2.5 (3)配线部位:室内 (4)名称:管内穿线 | m | 632 | 0.91 | 2.88 |  |  | 0.26 | 0.24 |  | 0.39 | 4.68
分部分项工程量清单综合单价分析表
工程名称：顺昌县农村公益性老年公寓建设项目（埔上镇） | [11 empty] | 第66页 共98页
序号 | 项目编码 | 项目名称及特征描述 | 单位 | 工程量 | 综合单价组成(元) | [7 empty] | 综合单价 (元)
[5 empty] | 人工费 | 材料费 | 其中： 设备费 | 施工机具使用费 | 企业管理费 | 利润 | 规费 | 税金
329.1 | 30413005 | 管内穿线 WDZB1N-BYJ-2.5 | 单线 | 632 | 0.91 | 2.88 |  |  | 0.26 | 0.24 |  | 0.39 | 4.68
330 | 030411004024 | 配线 (1)材质:铜芯 (2)规格:WDZBN-RYJSP-2X1.5 (3)配线部位:室内 (4)名称:多芯软导线 (5)配线形式:管内穿线 | m | 31.36 | 0.81 | 4.88 |  |  | 0.39 | 0.36 |  | 0.58 | 7.02
330.1 | 30413040T | 穿多芯软导线 WDZBN-RYJSP-2X1.5 | m | 31.36 | 0.81 | 4.88 |  |  | 0.39 | 0.36 |  | 0.58 | 7.02
331 | 030904008002 | 模块(模块箱) (1)名称:消防接线箱 | 台 | 6 | 43.45 | 90.67 |  | 9.13 | 9.88 | 9.19 |  | 14.61 | 176.93
331.1 | 30904031T | 消防接线箱 | 台 | 6 | 43.45 | 90.67 |  | 9.13 | 9.88 | 9.19 |  | 14.61 | 176.93
332 | 030904001001 | 点型探测器 (1)名称:点型感烟探测器(带地址码) | 个 | 255 | 31.76 | 31.99 |  | 0.2 | 4.41 | 4.1 |  | 6.52 | 78.98
332.1 | 30904001T | 点型感烟探测器 | 个 | 255 | 31.76 | 31.99 |  | 0.2 | 4.41 | 4.1 |  | 6.52 | 78.98
333 | 030904006001 | 消防报警电话插孔(电话) (1)名称:手动报警按钮(带消防电话插口) | 个 | 17 | 64.6 | 31.35 |  | 0.14 | 6.63 | 6.16 |  | 9.8 | 118.68
333.1 | 30904011T | 手动报警按钮(带消防电话插口) | 个 | 17 | 64.6 | 31.35 |  | 0.14 | 6.63 | 6.16 |  | 9.8 | 118.68
334 | 030904006002 | 消防报警电话插孔(电话) (1)名称:消防内部电话 | 部 | 2 | 23.29 | 54.5 |  | 0.07 | 5.37 | 4.99 |  | 7.94 | 96.16
334.1 | 30904019T | 消防内部电话 | 个 | 2 | 23.29 | 54.5 |  | 0.07 | 5.37 | 4.99 |  | 7.94 | 96.16
335 | 030904005001 | 声光报警器 (1)名称:声光报警器 | 个 | 17 | 66.74 | 49.22 |  |  | 8 | 7.44 |  | 11.83 | 143.23
335.1 | 30904013T | 声光报警器 | 个 | 17 | 66.74 | 49.22 |  |  | 8 | 7.44 |  | 11.83 | 143.23
336 | 030904008003 | 模块(模块箱) (1)名称:单输入模块 | 个 | 14 | 214.93 | 33.53 |  | 1.37 | 17.24 | 16.02 |  | 25.48 | 308.57
336.1 | 30904028T | 单输入模块 | 个 | 14 | 214.93 | 33.53 |  | 1.37 | 17.24 | 16.02 |  | 25.48 | 308.57
337 | 030904008004 | 模块(模块箱) (1)名称:单输入输出模块 | 个 | 9 | 214.93 | 42.59 |  | 1.37 | 17.86 | 16.61 |  | 26.4 | 319.76
337.1 | 30904028T | 消防专用模块(模块箱)安装(单输入单输出模块) | 个 | 9 | 214.93 | 42.59 |  | 1.37 | 17.86 | 16.61 |  | 26.4 | 319.76
分部分项工程量清单综合单价分析表
工程名称：顺昌县农村公益性老年公寓建设项目（埔上镇） | [11 empty] | 第67页 共98页
序号 | 项目编码 | 项目名称及特征描述 | 单位 | 工程量 | 综合单价组成(元) | [7 empty] | 综合单价 (元)
[5 empty] | 人工费 | 材料费 | 其中： 设备费 | 施工机具使用费 | 企业管理费 | 利润 | 规费 | 税金
338 | 030904008005 | 模块(模块箱) (1)名称:隔离模块 | 个 | 13 | 182.07 | 41.05 |  | 1.37 | 15.49 | 14.4 |  | 22.89 | 277.27
338.1 | 30904024T | 隔离模块 | 个 | 13 | 182.07 | 41.05 |  | 1.37 | 15.49 | 14.4 |  | 22.89 | 277.27
339 | 030904003001 | 按钮 (1)名称:消防栓箱按钮 | 个 | 24 | 167.14 | 35.42 |  | 0.07 | 13.98 | 13 |  | 20.66 | 250.27
339.1 | 30904010 | 消防栓箱按钮 | 个 | 24 | 167.14 | 35.42 |  | 0.07 | 13.98 | 13 |  | 20.66 | 250.27
340 | 030904007001 | 消防广播(扬声器) (1)名称:消防广播 (2)功率:3W (3)安装方式:吸顶式 | 个 | 38 | 41.34 | 28.59 |  | 0.07 | 4.83 | 4.49 |  | 7.14 | 86.46
340.1 | 30904021T | 消防广播 3W | 个 | 38 | 41.34 | 28.59 |  | 0.07 | 4.83 | 4.49 |  | 7.14 | 86.46
341 | 030411006015 | 接线盒 (1)材质:钢制 (2)安装形式:暗装 (3)规格:86H50 (4)名称:接线盒 | 个 | 363 | 3.45 | 2.36 |  |  | 0.4 | 0.37 |  | 0.59 | 7.17
341.1 | 30413193 | 钢制接线盒 86H50 | 个 | 363 | 3.45 | 2.36 |  |  | 0.4 | 0.37 |  | 0.59 | 7.17
342 | 030905003001 | 防火控制装置调试 (1)名称:消防控制装置接线(水流指示器) | 个 | 6 | 15.6 | 1.65 |  |  | 1.19 | 1.11 |  | 1.76 | 21.31
342.1 | 30904066 | 消防控制装置接线(水流指示器) | 台 | 6 | 15.6 | 1.65 |  |  | 1.19 | 1.11 |  | 1.76 | 21.31
343 | 030905003002 | 防火控制装置调试 (1)名称:消防控制装置接线(压力开关信号阀) | 个 | 6 | 16.71 | 2.15 |  |  | 1.3 | 1.21 |  | 1.92 | 23.29
343.1 | 30904067 | 消防控制装置接线(压力开关信号阀) | 台 | 6 | 16.71 | 2.15 |  |  | 1.3 | 1.21 |  | 1.92 | 23.29
344 | 030905003003 | 防火控制装置调试 (1)名称:防火控制装置调试(一般客用电梯调试) | 部 | 2 | 763.26 |  |  | 4.98 | 53.01 | 49.28 |  | 78.35 | 948.88
344.1 | 30905022 | 防火控制装置调试(一般客用电梯调试) | 部 | 2 | 763.26 |  |  | 4.98 | 53.01 | 49.28 |  | 78.35 | 948.88
345 | 030905001001 | 自动报警系统调试 (1)火灾事故广播、消防通信系统调试(广播喇叭及音箱、电话插孔) | 系统 | 55 | 25.73 | 2.92 |  | 2.31 | 2.14 | 1.99 |  | 3.16 | 38.25
分部分项工程量清单综合单价分析表
工程名称：顺昌县农村公益性老年公寓建设项目（埔上镇） | [11 empty] | 第68页 共98页
序号 | 项目编码 | 项目名称及特征描述 | 单位 | 工程量 | 综合单价组成(元) | [7 empty] | 综合单价 (元)
[5 empty] | 人工费 | 材料费 | 其中： 设备费 | 施工机具使用费 | 企业管理费 | 利润 | 规费 | 税金
345.1 | 30905010 | 火灾事故广播、消防通信系统调试(广播喇叭及音箱、电话插孔) | 只 | 55 | 25.73 | 2.92 |  | 2.31 | 2.14 | 1.99 |  | 3.16 | 38.25
346 | 030905001002 | 自动报警系统调试 (1)火灾事故广播、消防通信系统调试(通信分机) | 系统 | 2 | 39 | 7.29 |  | 3.84 | 3.46 | 3.22 |  | 5.11 | 61.92
346.1 | 30905011 | 火灾事故广播、消防通信系统调试(通信分机) | 部 | 2 | 39 | 7.29 |  | 3.84 | 3.46 | 3.22 |  | 5.11 | 61.92
347 | 030905001003 | 自动报警系统调试 (1)点数:256点以内 (2)名称:火灾报警调试 | 系统 | 1 | 8823.14 | 130.66 |  | 400.17 | 645.42 | 599.96 |  | 953.94 | 11553.29
347.1 | 30905003 | 自动报警系统调试(256点以内) | 系统 | 1 | 8823.14 | 130.66 |  | 400.17 | 645.42 | 599.96 |  | 953.94 | 11553.29
设备
348 | 030904012001 | 火灾报警系统控制主机 (1)安装方式:琴台式 (2)控制回路:报警主机（联动型） (3)规格、线制:含报警主机、琴台柜、400个地址报警点和联动点，7寸真彩液晶屏，带打印功能，含控制器系统电源和一路联动电源 | 台 | 1 | 3009.9 | 3451.39 | 3360 | 135.2 | 223.32 | 207.59 |  | 632.47 | 7659.87
348.1 | 30904039 | 报警主机（联动型） | 台 | 1 | 3009.9 | 3451.39 | 3360 | 135.2 | 223.32 | 207.59 |  | 632.47 | 7659.87
349 | 030904017001 | 报警联动一体机 (1)安装方式:联动控制器（手动控制盘） | 台 | 1 | 724.26 | 1264.78 | 1231 | 23.34 | 53.92 | 50.12 |  | 190.48 | 2306.9
349.1 | 30904058 | 联动控制器（手动控制盘） | 台 | 1 | 724.26 | 1264.78 | 1231 | 23.34 | 53.92 | 50.12 |  | 190.48 | 2306.9
350 | 030904012002 | 火灾报警系统控制主机 (1)安装方式:壁挂式 (2)控制回路:防火门监控器 | 台 | 1 | 2980.6 | 2335.97 | 2260 | 43.83 | 213.93 | 198.86 |  | 519.59 | 6292.78
350.1 | 30904035 | 防火门监控器 | 台 | 1 | 2980.6 | 2335.97 | 2260 | 43.83 | 213.93 | 198.86 |  | 519.59 | 6292.78
351 | 030904012003 | 火灾报警系统控制主机 (1)安装方式:壁挂式 (2)控制回路:电气火灾监控主机 | 台 | 1 | 2980.6 | 2525.97 | 2450 | 43.83 | 213.93 | 198.86 |  | 536.69 | 6499.88
351.1 | 30904035T | 电气火灾监控主机 | 台 | 1 | 2980.6 | 2525.97 | 2450 | 43.83 | 213.93 | 198.86 |  | 536.69 | 6499.88
352 | 030904012004 | 火灾报警系统控制主机 | 台 | 1 | 2980.6 | 2325.97 | 2250 | 43.83 | 213.93 | 198.86 |  | 518.69 | 6281.88
分部分项工程量清单综合单价分析表
工程名称：顺昌县农村公益性老年公寓建设项目（埔上镇） | [11 empty] | 第69页 共98页
序号 | 项目编码 | 项目名称及特征描述 | 单位 | 工程量 | 综合单价组成(元) | [7 empty] | 综合单价 (元)
[5 empty] | 人工费 | 材料费 | 其中： 设备费 | 施工机具使用费 | 企业管理费 | 利润 | 规费 | 税金
(1)安装方式:壁挂式 (2)控制回路:消防设备电源监控主机
352.1 | 30904035T | 消防设备电源监控主机 | 台 | 1 | 2980.6 | 2325.97 | 2250 | 43.83 | 213.93 | 198.86 |  | 518.69 | 6281.88
353 | 030904014001 | 消防广播及对讲电话主机(柜) (1)安装方式:消防电话主机 | 台 | 1 | 1606.85 | 1867.98 | 1820 | 30.17 | 116.27 | 108.08 |  | 335.64 | 4064.99
353.1 | 30904052 | 消防电话主机 | 台 | 1 | 1606.85 | 1867.98 | 1820 | 30.17 | 116.27 | 108.08 |  | 335.64 | 4064.99
354 | 030904014002 | 消防广播及对讲电话主机(柜) (1)规格、线制:消防广播主机（含广播控制盘、功率放大器 150W） | 台 | 1 | 728.31 | 2451.23 | 2000 | 332.07 | 104.3 | 96.95 |  | 334.16 | 4047.02
354.1 | 30904058T | 消防广播主机 | 台 | 1 | 728.31 | 2451.23 | 2000 | 332.07 | 104.3 | 96.95 |  | 334.16 | 4047.02
355 | 030904011001 | 远程控制箱(柜) (1)规格:高低水位显示装置 | 台 | 1 | 930.5 | 651.84 | 600 | 23.34 | 69.39 | 64.5 |  | 156.56 | 1896.13
355.1 | 30904032 | 高低水位显示装置 | 台 | 1 | 930.5 | 651.84 | 600 | 23.34 | 69.39 | 64.5 |  | 156.56 | 1896.13
消防设备电源监控系统 | [13 empty] | 分项工程(17安装)
356 | 030411001027 | 配管 (1)材质:焊接钢管 (2)规格:SC20 (3)名称:配管 (4)接地要求:防腐油漆，接地 (5)配置形式:暗配 | m | 38.06 | 6.37 | 10.84 |  | 0.21 | 1.2 | 1.12 |  | 1.78 | 21.52
356.1 | 30412035 | 钢管敷设(砖、混凝土结构暗配 公称直径≤20mm) | m | 38.06 | 6.37 | 10.84 |  | 0.21 | 1.2 | 1.12 |  | 1.78 | 21.52
357 | 030408002007 | 控制电缆 (1)型号:WDZBN-KYJY-4X2.5 (2)规格:室内铜芯控制电缆 (3)敷设方式、部位:桥架、管内， 室内 (4)材质:铜芯 (5)电压等级(kV):1KV (6)名称:控制电缆 | m | 44.06 | 2.91 | 11.08 |  |  | 0.97 | 0.9 |  | 1.43 | 17.29
357.1 | 30409287T | 室内铜芯控制电缆敷设 WDZBN-KYJY-4X2.5 | m | 44.06 | 2.91 | 11.08 |  |  | 0.97 | 0.9 |  | 1.43 | 17.29
358 | 030904008006 | 模块(模块箱） (1)名称:AFPM3-2AV电压信号传感器 | 个 | 2 | 204.36 | 158.98 |  | 2.73 | 25.26 | 23.48 |  | 37.33 | 452.14
分部分项工程量清单综合单价分析表
工程名称：顺昌县农村公益性老年公寓建设项目（埔上镇） | [11 empty] | 第70页 共98页
序号 | 项目编码 | 项目名称及特征描述 | 单位 | 工程量 | 综合单价组成(元) | [7 empty] | 综合单价 (元)
[5 empty] | 人工费 | 材料费 | 其中： 设备费 | 施工机具使用费 | 企业管理费 | 利润 | 规费 | 税金
358.1 | 30904025T | AFPM3-2AV电压信号传感器 | 个 | 2 | 204.36 | 158.98 |  | 2.73 | 25.26 | 23.48 |  | 37.33 | 452.14
359 | 030905003004 | 防火控制装置调试 (1)名称:防火控制装置调试(切断非消防电源调试) | 部 | 2 | 122.57 | 22.31 |  | 6.09 | 10.42 | 9.68 |  | 15.4 | 186.47
359.1 | 30905018 | 防火控制装置调试(切断非消防电源调试) | 点 | 2 | 122.57 | 22.31 |  | 6.09 | 10.42 | 9.68 |  | 15.4 | 186.47
防火门监控系统 | [13 empty] | 分项工程(17安装)
360 | 030411001028 | 配管 (1)材质:焊接钢管 (2)规格:SC20 (3)名称:配管 (4)接地要求:防腐油漆，接地 (5)配置形式:暗配 | m | 38.2 | 6.37 | 10.84 |  | 0.21 | 1.2 | 1.12 |  | 1.78 | 21.52
360.1 | 30412035 | 钢管敷设(砖、混凝土结构暗配) SC20 | m | 38.2 | 6.37 | 10.84 |  | 0.21 | 1.2 | 1.12 |  | 1.78 | 21.52
361 | 030411004025 | 配线 (1)材质:铜芯 (2)规格:WDZBN-BYJ-2.5 (3)名称:电气配线 (4)配线部位:管内穿线 | m | 76.4 | 0.91 | 2.68 |  |  | 0.25 | 0.23 |  | 0.37 | 4.44
361.1 | 30413005T | 穿照明线 WDZBN-BYJ-2.5 | 单线 | 76.4 | 0.91 | 2.68 |  |  | 0.25 | 0.23 |  | 0.37 | 4.44
362 | 030411004026 | 配线 (1)材质:铜芯 (2)规格:WDZBN-BYJ-2.5 (3)名称:电气配线 (4)配线部位:线槽配线 | m | 170 | 0.81 | 2.36 |  |  | 0.22 | 0.2 |  | 0.32 | 3.91
362.1 | 30413095 | 线槽配线 WDZBN-BYJ-2.5 | 单线 | 170 | 0.81 | 2.36 |  |  | 0.22 | 0.2 |  | 0.32 | 3.91
363 | 030411004027 | 配线 (1)材质:铜芯 (2)规格:WDZBN-RYS-2×1.5 (3)名称:电气配线 (4)配线部位:管内穿线 | m | 38.2 | 0.81 | 3.86 |  |  | 0.32 | 0.3 |  | 0.48 | 5.77
363.1 | 30413040T | 穿多芯软导线 WDZBN-RYS-2×1.5 | m | 38.2 | 0.81 | 3.86 |  |  | 0.32 | 0.3 |  | 0.48 | 5.77
364 | 030411004028 | 配线 | m | 85 | 0.81 | 3.86 |  |  | 0.32 | 0.3 |  | 0.48 | 5.77
分部分项工程量清单综合单价分析表
工程名称：顺昌县农村公益性老年公寓建设项目（埔上镇） | [11 empty] | 第71页 共98页
序号 | 项目编码 | 项目名称及特征描述 | 单位 | 工程量 | 综合单价组成(元) | [7 empty] | 综合单价 (元)
[5 empty] | 人工费 | 材料费 | 其中： 设备费 | 施工机具使用费 | 企业管理费 | 利润 | 规费 | 税金
(1)材质:铜芯 (2)规格:WDZBN-RYS-2×1.5 (3)名称:电气配线 (4)配线部位:线槽配线
364.1 | 30413040 | 线槽配线 WDZBN-RYS-2×1.5 | m | 85 | 0.81 | 3.86 |  |  | 0.32 | 0.3 |  | 0.48 | 5.77
365 | 030411001029 | 配管 (1)规格:DN20 (2)名称:金属软管 | m | 2 | 21.99 | 6.89 |  |  | 1.99 | 1.85 |  | 2.94 | 35.66
365.1 | 30412233 | 金属软管 DN20 | m | 2 | 21.99 | 6.89 |  |  | 1.99 | 1.85 |  | 2.94 | 35.66
366 | 030411006016 | 接线盒 (1)材质:钢制 (2)规格:86H50 (3)名称:出桥架接线盒 （带空白面板） (4)安装形式:暗装 | 个 | 2 | 5.18 | 3.66 |  |  | 0.61 | 0.57 |  | 0.91 | 10.93
366.1 | 30413192T | 出桥架接线盒 86H50 暗装 | 个 | 2 | 3.68 | 2.26 |  |  | 0.41 | 0.38 |  | 0.61 | 7.34
366.2 | 30414290 | 普通开关、按钮安装(空白面板安装) | 套 | 2 | 1.5 | 1.4 |  |  | 0.2 | 0.19 |  | 0.3 | 3.59
367 | 030904008007 | 模块(模块箱) (1)名称:常闭防火门现场装置 （一体式门磁开关） | 个 | 24 | 192.65 | 51.37 |  | 1.37 | 16.93 | 15.74 |  | 25.03 | 303.09
367.1 | 30904026T | 常闭防火门现场装置 （一体式门磁开关） | 个 | 24 | 192.65 | 51.37 |  | 1.37 | 16.93 | 15.74 |  | 25.03 | 303.09
368 | 030411006017 | 接线盒 (1)名称:接线盒 (2)材质:钢制 (3)规格:86H50 (4)安装形式:暗装 | 个 | 24 | 3.51 | 2.44 |  |  | 0.41 | 0.38 |  | 0.61 | 7.35
368.1 | 30413193 | 接线盒安装 86H50 | 个 | 24 | 3.51 | 2.44 |  |  | 0.41 | 0.38 |  | 0.61 | 7.35
369 | 030905003005 | 防火控制装置调试 (1)名称:防火控制装置调试(电动防火门(窗)) | 部 | 2 | 39 | 2.21 |  | 4.98 | 3.19 | 2.96 |  | 4.71 | 57.05
369.1 | 30905016 | 防火控制装置调试(电动防火门(窗)) | 点 | 2 | 39 | 2.21 |  | 4.98 | 3.19 | 2.96 |  | 4.71 | 57.05
抗震支架 | [13 empty] | 分项工程(17安装)
分部分项工程量清单综合单价分析表
工程名称：顺昌县农村公益性老年公寓建设项目（埔上镇） | [11 empty] | 第72页 共98页
序号 | 项目编码 | 项目名称及特征描述 | 单位 | 工程量 | 综合单价组成(元) | [7 empty] | 综合单价 (元)
[5 empty] | 人工费 | 材料费 | 其中： 设备费 | 施工机具使用费 | 企业管理费 | 利润 | 规费 | 税金
370 | 031002001001 | 管道支架 (1)材质:型钢 (2)管架形式:抗震支吊架 (3)名称:水管侧向抗震支架 KZS-DN65-T | 套 | 6 | 66.18 | 136.88 |  |  | 14.01 | 13.02 |  | 20.71 | 250.8
370.1 | 31011219T | 水管侧向抗震支架 KZS-DN65-T | 副 | 6 | 66.18 | 136.88 |  |  | 14.01 | 13.02 |  | 20.71 | 250.8
371 | 031002001002 | 管道支架 (1)材质:型钢 (2)管架形式:抗震支吊架 (3)名称:水管双向抗震支架 KZS-DN65-TL | 套 | 12 | 79.42 | 217.24 |  |  | 20.47 | 19.03 |  | 30.25 | 366.41
371.1 | 31011219T | 水管双向抗震支架 KZS-DN65-TL 双向支撑 | 副 | 12 | 79.42 | 217.24 |  |  | 20.47 | 19.03 |  | 30.25 | 366.41
372 | 031002001003 | 管道支架 (1)材质:型钢 (2)管架形式:抗震支吊架 (3)名称:水管侧向抗震支架 KZS-DN80-T | 套 | 6 | 79.42 | 140.24 |  |  | 15.16 | 14.09 |  | 22.4 | 271.31
372.1 | 31011219T | 水管侧向抗震支架 KZS-DN80-T | 副 | 6 | 79.42 | 140.24 |  |  | 15.16 | 14.09 |  | 22.4 | 271.31
373 | 031002001004 | 管道支架 (1)材质:型钢 (2)管架形式:抗震支吊架 (3)名称:水管双向抗震支架 KZS-DN80-TL | 套 | 6 | 79.42 | 221.64 |  |  | 20.77 | 19.31 |  | 30.7 | 371.84
373.1 | 31011219T | 水管双向抗震支架 KZS-DN80-TL | 副 | 6 | 79.42 | 221.64 |  |  | 20.77 | 19.31 |  | 30.7 | 371.84
374 | 031002001005 | 管道支架 (1)材质:型钢 (2)管架形式:抗震支吊架 (3)名称:水管侧向抗震支架 KZS-DN100-T | 套 | 6 | 79.42 | 142.84 |  |  | 15.34 | 14.26 |  | 22.67 | 274.53
374.1 | 31011219T | 水管侧向抗震支架 KZS-DN100-T | 副 | 6 | 79.42 | 142.84 |  |  | 15.34 | 14.26 |  | 22.67 | 274.53
375 | 031002001006 | 管道支架 (1)材质:型钢 (2)管架形式:抗震支吊架 (3)名称:水管双向抗震支架 KZS-DN100-TL | 套 | 3 | 79.42 | 226.04 |  |  | 21.08 | 19.59 |  | 31.15 | 377.28
375.1 | 31011219T | 水管双向抗震支架 KZS-DN100-TL | 副 | 3 | 79.42 | 226.04 |  |  | 21.08 | 19.59 |  | 31.15 | 377.28
376 | 031002001007 | 管道支架 (1)材质:型钢 | 套 | 4 | 79.42 | 145.54 |  |  | 15.52 | 14.43 |  | 22.94 | 277.85
分部分项工程量清单综合单价分析表
工程名称：顺昌县农村公益性老年公寓建设项目（埔上镇） | [11 empty] | 第73页 共98页
序号 | 项目编码 | 项目名称及特征描述 | 单位 | 工程量 | 综合单价组成(元) | [7 empty] | 综合单价 (元)
[5 empty] | 人工费 | 材料费 | 其中： 设备费 | 施工机具使用费 | 企业管理费 | 利润 | 规费 | 税金
(2)管架形式:抗震支吊架 (3)名称:水管侧向抗震支架 KZS-DN125-T
376.1 | 31011219T | 水管侧向抗震支架 KZS-DN125-T | 副 | 4 | 79.42 | 145.54 |  |  | 15.52 | 14.43 |  | 22.94 | 277.85
377 | 031002001008 | 管道支架 (1)材质:型钢 (2)管架形式:抗震支吊架 (3)名称:组合侧向抗震支架 KZS-G2-T | 套 | 1 | 77.32 | 244.18 |  |  | 22.18 | 20.62 |  | 32.79 | 397.09
377.1 | 31011220T | 组合侧向抗震支架 KZS-G2-T | 副 | 1 | 77.32 | 244.18 |  |  | 22.18 | 20.62 |  | 32.79 | 397.09
378 | 031002001009 | 管道支架 (1)材质:型钢 (2)管架形式:抗震支吊架 (3)名称:组合双向抗震支架 KZS-G2-TL | 套 | 1 | 92.79 | 317 |  |  | 28.28 | 26.28 |  | 41.79 | 506.14
378.1 | 31011220T | 组合双向抗震支架 KZS-G2-TL 双向支撑 | 副 | 1 | 92.79 | 317 |  |  | 28.28 | 26.28 |  | 41.79 | 506.14
给水系统 | [13 empty] | 分项工程(17安装)
379 | 031001007001 | 复合管 (1)连接形式:螺纹连接 (2)安装部位:室内 (3)介质:给水 (4)材质、规格:室内 衬塑钢管 DN25 1.6Mpa (5)压力试验及吹、洗设计要求:管道消毒、冲洗 | m | 33.3 | 24.79 | 25.23 |  | 0.6 | 3.49 | 3.25 |  | 5.16 | 62.52
379.1 | 31001441T | 室内(钢塑复合管(螺纹连接) 公称直径25mm以内) | m | 33.3 | 24.31 | 25.22 |  | 0.6 | 3.46 | 3.22 |  | 5.11 | 61.92
379.2 | 31011134 | 管道消毒、冲洗(公称直径25mm以内) | m | 33.3 | 0.48 | 0.01 |  |  | 0.03 | 0.03 |  | 0.05 | 0.6
380 | 031001007002 | 复合管 (1)连接形式:螺纹连接 (2)安装部位:室内 (3)介质:给水 (4)材质、规格:室内 衬塑钢管 DN32 1.6Mpa (5)压力试验及吹、洗设计要求:管道消毒、冲洗 | m | 115.2 | 31.62 | 31.49 |  | 0.79 | 4.41 | 4.1 |  | 6.51 | 78.92
380.1 | 31001442 | 室内(钢塑复合管(螺纹连接) 公称直径32mm | m | 115.2 | 31.11 | 31.48 |  | 0.79 | 4.37 | 4.07 |  | 6.46 | 78.28
分部分项工程量清单综合单价分析表
工程名称：顺昌县农村公益性老年公寓建设项目（埔上镇） | [11 empty] | 第74页 共98页
序号 | 项目编码 | 项目名称及特征描述 | 单位 | 工程量 | 综合单价组成(元) | [7 empty] | 综合单价 (元)
[5 empty] | 人工费 | 材料费 | 其中： 设备费 | 施工机具使用费 | 企业管理费 | 利润 | 规费 | 税金
以内)
380.2 | 31011135 | 管道消毒、冲洗(公称直径32mm以内) | m | 115.2 | 0.51 | 0.01 |  |  | 0.04 | 0.03 |  | 0.05 | 0.64
381 | 031001007003 | 复合管 (1)连接形式:螺纹连接 (2)安装部位:室内 (3)介质:给水 (4)材质、规格:室内 衬塑钢管 DN40 1.6Mpa (5)压力试验及吹、洗设计要求:管道消毒、冲洗 | m | 22.4 | 27.12 | 37.57 |  | 0.9 | 4.53 | 4.21 |  | 6.69 | 81.02
381.1 | 31001443 | 室内(钢塑复合管(螺纹连接) 公称直径40mm以内) | m | 22.4 | 26.58 | 37.55 |  | 0.9 | 4.49 | 4.17 |  | 6.63 | 80.32
381.2 | 31011136 | 管道消毒、冲洗(公称直径40mm以内) | m | 22.4 | 0.54 | 0.02 |  |  | 0.04 | 0.04 |  | 0.06 | 0.7
382 | 031001007004 | 复合管 (1)连接形式:螺纹连接 (2)安装部位:室内 (3)介质:给水 (4)材质、规格:室内 衬塑钢管 DN50 1.6Mpa (5)压力试验及吹、洗设计要求:管道消毒、冲洗 | m | 19.7 | 28.67 | 46.46 |  | 1.2 | 5.27 | 4.9 |  | 7.78 | 94.28
382.1 | 31001444 | 室内(钢塑复合管(螺纹连接) 公称直径50mm以内) | m | 19.7 | 28.1 | 46.43 |  | 1.2 | 5.23 | 4.86 |  | 7.72 | 93.54
382.2 | 31011137 | 管道消毒、冲洗(公称直径50mm以内) | m | 19.7 | 0.57 | 0.03 |  |  | 0.04 | 0.04 |  | 0.06 | 0.74
383 | 031001006001 | 塑料管 (1)连接形式:热熔连接 (2)安装部位:室内 (3)介质:给水 (4)材质、规格:PPR塑料给水管 DN20 1.0Mpa (5)压力试验及吹、洗设计要求:管道消毒、冲洗 | m | 1327.2 | 14.58 | 8.68 |  | 0.01 | 1.61 | 1.49 |  | 2.38 | 28.75
383.1 | 31001316 | 室内PPR塑料给水管(热熔连接) DN20 | m | 1327.2 | 14.14 | 8.68 |  | 0.01 | 1.58 | 1.46 |  | 2.33 | 28.2
383.2 | 31011133 | 管道消毒、冲洗(公称直径20mm以内) | m | 1327.2 | 0.44 |  |  |  | 0.03 | 0.03 |  | 0.05 | 0.55
384 | 031001006002 | 塑料管 | m | 492.4 | 15.65 | 12.25 |  | 0.01 | 1.92 | 1.79 |  | 2.85 | 34.47
分部分项工程量清单综合单价分析表
工程名称：顺昌县农村公益性老年公寓建设项目（埔上镇） | [11 empty] | 第75页 共98页
序号 | 项目编码 | 项目名称及特征描述 | 单位 | 工程量 | 综合单价组成(元) | [7 empty] | 综合单价 (元)
[5 empty] | 人工费 | 材料费 | 其中： 设备费 | 施工机具使用费 | 企业管理费 | 利润 | 规费 | 税金
(1)连接形式:热熔连接 (2)安装部位:室内 (3)介质:给水 (4)材质、规格:PPR塑料给水管 DN25 1.0Mpa (5)压力试验及吹、洗设计要求:管道消毒、冲洗
384.1 | 31001317 | 室内PPR塑料给水管(热熔连接) DN25 | m | 492.4 | 15.17 | 12.24 |  | 0.01 | 1.89 | 1.76 |  | 2.8 | 33.87
384.2 | 31011134 | 管道消毒、冲洗(公称直径25mm以内) | m | 492.4 | 0.48 | 0.01 |  |  | 0.03 | 0.03 |  | 0.05 | 0.6
385 | 031001006003 | 塑料管 (1)连接形式:热熔连接 (2)安装部位:室内 (3)介质:给水 (4)材质、规格:PPR塑料给水管 DN40 1.0Mpa (5)压力试验及吹、洗设计要求:管道消毒、冲洗 | m | 61.6 | 18.28 | 21.61 |  | 0.02 | 2.76 | 2.56 |  | 4.07 | 49.3
385.1 | 31001319 | 室内PPR塑料给水管(热熔连接) DN40 | m | 61.6 | 17.74 | 21.59 |  | 0.02 | 2.72 | 2.52 |  | 4.01 | 48.6
385.2 | 31011136 | 管道消毒、冲洗(公称直径40mm以内) | m | 61.6 | 0.54 | 0.02 |  |  | 0.04 | 0.04 |  | 0.06 | 0.7
386 | 031001006004 | 塑料管 (1)连接形式:热熔连接 (2)安装部位:室内 (3)介质:给水 (4)材质、规格:PPR塑料给水管 DN50 1.0Mpa (5)压力试验及吹、洗设计要求:管道消毒、冲洗 | m | 50.7 | 19.96 | 36 |  | 0.02 | 3.86 | 3.59 |  | 5.71 | 69.14
386.1 | 31001320T | 室内PPR塑料给水管(热熔连接) DN50 | m | 50.7 | 19.39 | 35.97 |  | 0.02 | 3.82 | 3.55 |  | 5.65 | 68.4
386.2 | 31011137 | 管道消毒、冲洗(公称直径50mm以内) | m | 50.7 | 0.57 | 0.03 |  |  | 0.04 | 0.04 |  | 0.06 | 0.74
387 | 031001006005 | 塑料管 (1)连接形式:热熔连接 (2)安装部位:室内 (3)介质:给水 (4)材质、规格:PPR塑料给水管 DN65 1.0Mpa (5)压力试验及吹、洗设计要求:管道消毒、冲洗 | m | 28.2 | 20.59 | 43.69 |  | 0.02 | 4.44 | 4.13 |  | 6.56 | 79.43
分部分项工程量清单综合单价分析表
工程名称：顺昌县农村公益性老年公寓建设项目（埔上镇） | [11 empty] | 第76页 共98页
序号 | 项目编码 | 项目名称及特征描述 | 单位 | 工程量 | 综合单价组成(元) | [7 empty] | 综合单价 (元)
[5 empty] | 人工费 | 材料费 | 其中： 设备费 | 施工机具使用费 | 企业管理费 | 利润 | 规费 | 税金
387.1 | 31001321 | 室内PPR塑料给水管(热熔连接) DN65 | m | 28.2 | 19.92 | 43.65 |  | 0.02 | 4.39 | 4.08 |  | 6.49 | 78.55
387.2 | 31011138 | 管道消毒、冲洗(公称直径65mm以内) | m | 28.2 | 0.67 | 0.04 |  |  | 0.05 | 0.05 |  | 0.07 | 0.88
388 | 031201003001 | 金属结构刷油 (1)结构类型:金属结构刷油 (2)涂刷遍数、漆膜厚度:红丹防锈漆、银粉漆和漆各两遍 (3)除锈级别:轻锈 | kg | 7.585 | 1.2 | 0.35 |  | 0.32 | 0.13 | 0.12 |  | 0.19 | 2.31
388.1 | 31101005 | 手工除锈(一般钢结构 轻锈) | kg | 7.585 | 0.33 | 0.02 |  | 0.11 | 0.03 | 0.03 |  | 0.05 | 0.57
388.2 | 31102049T | 一般钢结构(红丹防锈漆 二遍) | kg | 7.585 | 0.45 | 0.22 |  | 0.21 | 0.06 | 0.06 |  | 0.09 | 1.09
388.3 | 31102054T | 一般钢结构(银粉漆 第二遍) | kg | 7.585 | 0.42 | 0.11 |  |  | 0.04 | 0.03 |  | 0.05 | 0.65
389 | 031002001010 | 管道支架 (1)型钢 (2)管道支架制作安装 | kg | 7.585 | 7.41 | 5.15 |  | 1.8 | 0.99 | 0.93 |  | 1.47 | 17.75
389.1 | 31011001 | 管道支架制作(单件重量100kg以内) | kg | 7.585 | 4.81 | 4.2 |  | 1.06 | 0.69 | 0.65 |  | 1.03 | 12.44
389.2 | 31011002 | 管道支架安装(单件重量100kg以内) | kg | 7.585 | 2.6 | 0.95 |  | 0.74 | 0.3 | 0.28 |  | 0.44 | 5.31
390 | 031201001001 | 管道刷油 (1)油漆品种:红丹防锈漆、银粉漆 (2)涂刷遍数、漆膜厚度:各两遍 | m2 | 20.096 | 14.34 | 7.41 |  |  | 1.5 | 1.4 |  | 2.22 | 26.87
390.1 | 31102001T | 管道刷油(红丹防锈漆 二遍) | m2 | 20.096 | 4.84 | 2.89 |  |  | 0.53 | 0.5 |  | 0.79 | 9.55
390.2 | 31102008T | 管道刷油(调和漆 二遍) | m2 | 20.096 | 4.92 | 2.42 |  |  | 0.51 | 0.47 |  | 0.75 | 9.07
390.3 | 31102022T | 管道刷油(银粉漆 第二遍) | m2 | 20.096 | 4.58 | 2.1 |  |  | 0.46 | 0.43 |  | 0.68 | 8.25
391 | 031006001001 | 变频给水设备 (1)型号、规格:NSQ-2DHF3-3 Q=4.0m3/h，H=15.0M，N=0.39KW，V=220V (2)设备名称:微型全变频恒压供水设备 (3)附件名称、规格、数量:含水泵（一用一备）、管路配件、气压罐、进出水管、控制柜 (4)水泵主要技术参数:详图集16S111，P54 (5)减震装置形式:含弹性支托架吊架2个，隔振器4个 (6)微型电机、变频机组检查接线(微型电机) | 套 | 1 | 1845.05 | 27371.28 | 26000 | 359.66 | 246.74 | 229.4 |  | 2704.7 | 32756.83
分部分项工程量清单综合单价分析表
工程名称：顺昌县农村公益性老年公寓建设项目（埔上镇） | [11 empty] | 第77页 共98页
序号 | 项目编码 | 项目名称及特征描述 | 单位 | 工程量 | 综合单价组成(元) | [7 empty] | 综合单价 (元)
[5 empty] | 人工费 | 材料费 | 其中： 设备费 | 施工机具使用费 | 企业管理费 | 利润 | 规费 | 税金
未发生部分检查工作内容、微型电机调试(综合)
391.1 | 31009007 | 微型全变频恒压供水设备 | 套 | 1 | 1648.42 | 26079.56 | 26000 | 359.66 | 144.05 | 133.9 |  | 2552.9 | 30918.49
391.2 | 30402077 | 控制柜 | 台 | 1 | 146.52 | 38.84 |  |  | 12.79 | 11.89 |  | 18.9 | 228.94
391.3 | 材料1 | 弹性支托架、吊架 | 个 | 4 |  | 250 |  |  | 17.25 | 16.04 |  | 25.5 | 308.79
391.4 | 材料2 | 隔振器 | 个 | 4 |  | 50 |  |  | 3.45 | 3.21 |  | 5.1 | 61.76
391.5 | 30406041T | 微型电机、变频机组检查接线(微型电机) 未发生部分检查工作内容 | 台 | 1 | 10.16 | 40.46 |  |  | 3.49 | 3.25 |  | 5.16 | 62.52
391.6 | 30417146 | 微型电机调试(综合) | 台 | 1 | 39.95 | 12.42 |  |  | 3.61 | 3.36 |  | 5.34 | 64.68
392 | 031006011001 | 紫外线杀菌设备 (1)设备型号QL4-30 (Q<=5.0m3/h,N=0.12KW,V=220V)65kg (2)紫外线消毒器 | 台 | 1 | 148.19 | 11810.48 | 11800 | 205.78 | 25.15 | 23.38 |  | 1099.17 | 13312.15
392.1 | 31009067 | 紫外线消毒器设备型号QL4-30 (Q<=5.0m3/h,N=0.12KW,V=220V)65kg | 台 | 1 | 148.19 | 11810.48 | 11800 | 205.78 | 25.15 | 23.38 |  | 1099.17 | 13312.15
393 | 031006015001 | 水箱 (1)型号、规格:保温成品组合式食品级不锈钢生活水箱(有效水量18T) 4000(L)x3000(B)x2000(H) (2)材质、类型:不锈钢 (3)附（配）件:含进水口、出水口、溢流口、放水口、玻璃管水位计，检修孔(含盖)，防虫透气孔各一个，不锈钢内外爬梯1套 (4)50mm厚柔性泡沫橡塑保温 | 台 | 1 | 884.6 | 33799.98 | 33628 | 214.55 | 87.71 | 81.53 |  | 3156.15 | 38224.52
393.1 | 31009105 | 保温成品组合式食品级不锈钢生活水箱(有效水量18T) 4000(L)x3000(B)x2000(H) | 台 | 1 | 884.6 | 33799.98 | 33628 | 214.55 | 87.71 | 81.53 |  | 3156.15 | 38224.52
394 | 031003018001 | 沟槽阀门 (1)类型:不锈钢旋流防止器 (2)规格、压力等级:DN65 | 个 | 1 | 39 | 348.96 |  | 5.1 | 27.12 | 25.21 |  | 40.09 | 485.48
394.1 | 31005121T | 不锈钢旋流防止器 DN65 | 个 | 1 | 39 | 348.96 |  | 5.1 | 27.12 | 25.21 |  | 40.09 | 485.48
395 | 031002003001 | 套管 (1)材质:无缝钢管 | 个 | 2 | 116.21 | 63.34 |  | 12.85 | 13.27 | 12.34 |  | 19.62 | 237.63
分部分项工程量清单综合单价分析表
工程名称：顺昌县农村公益性老年公寓建设项目（埔上镇） | [11 empty] | 第78页 共98页
序号 | 项目编码 | 项目名称及特征描述 | 单位 | 工程量 | 综合单价组成(元) | [7 empty] | 综合单价 (元)
[5 empty] | 人工费 | 材料费 | 其中： 设备费 | 施工机具使用费 | 企业管理费 | 利润 | 规费 | 税金
(2)规格:介质管道公称直径50mm以内 (3)填料材质:密封油膏 (4)名称、类型:刚性防水套管制作与安装
395.1 | 31011053 | 刚性防水套管制作(介质管道公称直径50mm以内) | 个 | 2 | 64.4 | 58.3 |  | 12.85 | 9.35 | 8.69 |  | 13.82 | 167.41
395.2 | 31011065T | 刚性防水套管安装(介质管道公称直径50mm以内) | 个 | 2 | 51.81 | 5.04 |  |  | 3.92 | 3.65 |  | 5.8 | 70.22
396 | 030413003001 | 打洞(孔) (1)规格:公称直径50mm以内 (2)名称:预留孔洞 | 个 | 56 | 4.79 | 1.01 |  | 0.05 | 0.4 | 0.38 |  | 0.6 | 7.23
396.1 | 31011176 | 预留孔洞(混凝土楼板 公称直径50mm以内) | 个 | 56 | 4.79 | 1.01 |  | 0.05 | 0.4 | 0.38 |  | 0.6 | 7.23
397 | 031003001001 | 螺纹阀门 (1)连接形式:螺纹连接 (2)材质:铜芯 (3)规格、压力等级:DN50 (4)类型:闸阀 | 个 | 1 | 30.09 | 139.18 |  | 2.13 | 11.83 | 10.99 |  | 17.48 | 211.7
397.1 | 31005006 | 闸阀 DN50 | 个 | 1 | 30.09 | 139.18 |  | 2.13 | 11.83 | 10.99 |  | 17.48 | 211.7
398 | 031003001002 | 螺纹阀门 (1)连接形式:螺纹连接 (2)材质:铜芯 (3)规格、压力等级:DN32 (4)类型:闸阀 | 个 | 1 | 15.6 | 70.29 |  | 1.3 | 6.02 | 5.59 |  | 8.89 | 107.69
398.1 | 31005004 | 闸阀 DN32 | 个 | 1 | 15.6 | 70.29 |  | 1.3 | 6.02 | 5.59 |  | 8.89 | 107.69
399 | 031003001003 | 螺纹阀门 (1)连接形式:螺纹连接 (2)材质:铜芯 (3)规格、压力等级:DN40 (4)类型:闸阀 | 个 | 2 | 24.52 | 96.13 |  | 1.52 | 8.43 | 7.84 |  | 12.46 | 150.9
399.1 | 31005005 | 闸阀 DN40 | 个 | 2 | 24.52 | 96.13 |  | 1.52 | 8.43 | 7.84 |  | 12.46 | 150.9
400 | 031003001004 | 螺纹阀门 (1)连接形式:螺纹连接 (2)材质:铜芯 | 个 | 13 | 12.26 | 49.27 |  | 1 | 4.31 | 4.01 |  | 6.38 | 77.23
分部分项工程量清单综合单价分析表
工程名称：顺昌县农村公益性老年公寓建设项目（埔上镇） | [11 empty] | 第79页 共98页
序号 | 项目编码 | 项目名称及特征描述 | 单位 | 工程量 | 综合单价组成(元) | [7 empty] | 综合单价 (元)
[5 empty] | 人工费 | 材料费 | 其中： 设备费 | 施工机具使用费 | 企业管理费 | 利润 | 规费 | 税金
(3)规格、压力等级:DN25 (4)类型:闸阀
400.1 | 31005003 | 闸阀 DN25 | 个 | 13 | 12.26 | 49.27 |  | 1 | 4.31 | 4.01 |  | 6.38 | 77.23
401 | 031003001005 | 螺纹阀门 (1)螺纹连接 (2)材质:铜芯 (3)规格、压力等级:DN15 (4)类型:螺纹浮球阀安装(公称直径15mm以内) | 个 | 1 | 10.03 | 28.67 |  | 0.07 | 2.68 | 2.49 |  | 3.95 | 47.89
401.1 | 31005019 | 螺纹浮球阀安装(公称直径15mm以内) | 个 | 1 | 10.03 | 28.67 |  | 0.07 | 2.68 | 2.49 |  | 3.95 | 47.89
402 | 031002003002 | 套管 (1)材质:焊接钢管 (2)规格:介质管道公称直径50mm以内 (3)名称、类型:一般钢套管制作安装 (4)填料材质:按设计要求 | 个 | 56 | 15.38 | 15.12 |  | 0.59 | 2.15 | 1.99 |  | 3.17 | 38.4
402.1 | 31011011 | 一般钢套管制作安装(介质管道公称直径50mm以内) | 个 | 56 | 15.38 | 15.12 |  | 0.59 | 2.15 | 1.99 |  | 3.17 | 38.4
403 | 031003013001 | 水表 (1)附件配置:含水表、可调式减压阀，阀后压力0.20MPa、截止阀 (2)连接形式:螺纹连接 (3)安装部位(室内外):室内 (4)型号、规格:螺纹水表组 DN25 | 组 | 50 | 71.31 | 276.64 |  | 2.98 | 24.21 | 22.51 |  | 35.79 | 433.44
403.1 | 31005320T | 螺纹水表组 DN25 | 组 | 50 | 71.31 | 276.64 |  | 2.98 | 24.21 | 22.51 |  | 35.79 | 433.44
404 | 031003001006 | 螺纹阀门 (1)连接形式:螺纹连接 (2)规格、压力等级:DN20 (3)类型:恒温混水阀 | 个 | 50 | 11.14 | 173.84 |  | 0.76 | 12.82 | 11.91 |  | 18.94 | 229.41
404.1 | 31005002T | 恒温混水阀 DN20 | 个 | 50 | 11.14 | 173.84 |  | 0.76 | 12.82 | 11.91 |  | 18.94 | 229.41
405 | 031003001007 | 螺纹阀门 (1)连接形式:螺纹连接 (2)规格、压力等级:DN20 (3)类型:Y型过滤器 | 个 | 100 | 11.14 | 38.6 |  | 0.76 | 3.48 | 3.24 |  | 5.15 | 62.37
分部分项工程量清单综合单价分析表
工程名称：顺昌县农村公益性老年公寓建设项目（埔上镇） | [11 empty] | 第80页 共98页
序号 | 项目编码 | 项目名称及特征描述 | 单位 | 工程量 | 综合单价组成(元) | [7 empty] | 综合单价 (元)
[5 empty] | 人工费 | 材料费 | 其中： 设备费 | 施工机具使用费 | 企业管理费 | 利润 | 规费 | 税金
405.1 | 31005002T | Y型过滤器 DN20 | 个 | 100 | 11.14 | 38.6 |  | 0.76 | 3.48 | 3.24 |  | 5.15 | 62.37
406 | 031003001008 | 螺纹阀门 (1)连接形式:螺纹连接 (2)规格、压力等级:DN20 (3)类型:闸阀 | 个 | 100 | 11.14 | 37.97 |  | 0.76 | 3.44 | 3.2 |  | 5.09 | 61.6
406.1 | 31005002T | 闸阀 DN20 | 个 | 100 | 11.14 | 37.97 |  | 0.76 | 3.44 | 3.2 |  | 5.09 | 61.6
407 | 031003001009 | 螺纹阀门 (1)连接形式:螺纹连接 (2)规格、压力等级:DN20 (3)类型:截止阀 | 个 | 100 | 11.14 | 33.87 |  | 0.76 | 3.16 | 2.94 |  | 4.67 | 56.54
407.1 | 31005002T | 截止阀 DN20 | 个 | 100 | 11.14 | 33.87 |  | 0.76 | 3.16 | 2.94 |  | 4.67 | 56.54
408 | 030413002001 | 凿(压)槽 (1)规格:70×70 (2)类型:砖结构 (3)名称:凿槽 (4)填充(恢复)方式:水泥砂浆 (5)混凝土标准:符合设计要求 | m | 500 | 8.91 | 10.74 |  |  | 1.36 | 1.26 |  | 2 | 24.27
408.1 | 31011156T | 砖结构(宽mm×深mm70×70) | m | 500 | 8.91 | 10.74 |  |  | 1.36 | 1.26 |  | 2 | 24.27
排水系统 | [13 empty] | 分项工程(17安装)
409 | 031001006006 | 塑料管 (1)连接形式:粘接 (2)安装部位:室内 (3)介质:水 (4)材质、规格:中空壁消音硬聚氯乙烯螺旋管材 De110 (5)压力试验及吹、洗设计要求:灌水试验 (6)透气帽 | m | 541.14 | 22.37 | 35.34 |  | 0.01 | 3.98 | 3.7 |  | 5.88 | 71.29
409.1 | 31001363T | 室内 中空壁消音硬聚氯乙烯螺旋管材(粘接) 外径110mm以内 | m | 541.14 | 22.37 | 35.29 |  | 0.01 | 3.98 | 3.7 |  | 5.88 | 71.23
409.2 | 301BC002T | 透气帽 | 个 | 5 |  | 5 |  |  | 0.35 | 0.32 |  | 0.51 | 6.18
410 | 031001006007 | 塑料管 (1)连接形式:粘接 | m | 50.68 | 22.37 | 30.39 |  | 0.01 | 3.64 | 3.38 |  | 5.38 | 65.17
分部分项工程量清单综合单价分析表
工程名称：顺昌县农村公益性老年公寓建设项目（埔上镇） | [11 empty] | 第81页 共98页
序号 | 项目编码 | 项目名称及特征描述 | 单位 | 工程量 | 综合单价组成(元) | [7 empty] | 综合单价 (元)
[5 empty] | 人工费 | 材料费 | 其中： 设备费 | 施工机具使用费 | 企业管理费 | 利润 | 规费 | 税金
(2)安装部位:室内 (3)介质:水 (4)材质、规格:U-PVC塑料排水管(粘接) De110 (5)压力试验及吹、洗设计要求:灌水试验
410.1 | 31001363T | 室内塑料排水管(粘接) 外径110mm以内 | m | 50.68 | 22.37 | 30.39 |  | 0.01 | 3.64 | 3.38 |  | 5.38 | 65.17
411 | 031001006008 | 塑料管 (1)连接形式:粘接 (2)安装部位:室内 (3)介质:水 (4)材质、规格:U-PVC塑料排水管(粘接) De75 (5)压力试验及吹、洗设计要求:灌水试验 | m | 235.37 | 20.74 | 16.44 |  |  | 2.57 | 2.39 |  | 3.79 | 45.93
411.1 | 31001362 | 室内塑料排水管(粘接) 外径75mm以内 | m | 235.37 | 20.74 | 16.44 |  |  | 2.57 | 2.39 |  | 3.79 | 45.93
412 | 031001006009 | 塑料管 (1)连接形式:粘接 (2)安装部位:室内 (3)介质:水 (4)材质、规格:U-PVC塑料排水管(粘接) De50 (5)压力试验及吹、洗设计要求:灌水试验 (6)透气帽 | m | 488.45 | 16.85 | 11.38 |  |  | 1.95 | 1.81 |  | 2.88 | 34.87
412.1 | 31001361 | 室内塑料排水管(粘接) 外径50mm以内 | m | 488.45 | 16.85 | 11.38 |  |  | 1.95 | 1.81 |  | 2.88 | 34.87
413 | 031004014001 | 给、排水附(配)件 (1)型号、规格:阻火圈安装(公称直径100mm以内) | 个 | 156 | 11.14 | 24.09 |  |  | 2.43 | 2.26 |  | 3.59 | 43.51
413.1 | 31011098 | 阻火圈安装(公称直径100mm以内) | 个 | 156 | 11.14 | 24.09 |  |  | 2.43 | 2.26 |  | 3.59 | 43.51
414 | 030413003002 | 打洞(孔) (1)规格:公称直径100mm以内 (2)类型:(混凝土楼板 ) (3)名称:预留孔洞 | 个 | 135 | 6.58 | 2.34 |  | 0.09 | 0.62 | 0.58 |  | 0.92 | 11.13
414.1 | 31011179 | 预留孔洞(混凝土楼板 公称直径100mm以内) | 个 | 135 | 6.58 | 2.34 |  | 0.09 | 0.62 | 0.58 |  | 0.92 | 11.13
415 | 031002003003 | 套管 | 个 | 135 | 37.33 | 34.76 |  | 0.86 | 5.03 | 4.68 |  | 7.44 | 90.1
分部分项工程量清单综合单价分析表
工程名称：顺昌县农村公益性老年公寓建设项目（埔上镇） | [11 empty] | 第82页 共98页
序号 | 项目编码 | 项目名称及特征描述 | 单位 | 工程量 | 综合单价组成(元) | [7 empty] | 综合单价 (元)
[5 empty] | 人工费 | 材料费 | 其中： 设备费 | 施工机具使用费 | 企业管理费 | 利润 | 规费 | 税金
(1)材质:焊接钢管 (2)规格:介质管道公称直径100mm以内 (3)填料材质:按设计要求 (4)名称、类型:一般钢套管
415.1 | 31011014 | 一般钢套管制作安装(介质管道公称直径100mm以内) | 个 | 135 | 37.33 | 34.76 |  | 0.86 | 5.03 | 4.68 |  | 7.44 | 90.1
416 | 031002003004 | 套管 (1)材质:无缝钢管 (2)规格:介质管道公称直径DN100 (3)名称、类型:刚性防水套管制作、安装 (4)填料材质:按设计要求 | 个 | 48 | 157.33 | 107.08 |  | 22.75 | 19.81 | 18.42 |  | 29.28 | 354.67
416.1 | 31011055T | 刚性防水套管制作 介质管道公称直径(100mm以内） | 个 | 48 | 99.84 | 100.2 |  | 22.75 | 15.37 | 14.29 |  | 22.72 | 275.17
416.2 | 31011067T | 刚性防水套管安装 介质管道公称直径(100mm以内） | 个 | 48 | 57.49 | 6.88 |  |  | 4.44 | 4.13 |  | 6.56 | 79.5
417 | 031004006001 | 大便器 (1)材质:陶瓷 (2)规格、类型:坐式大便器安装(连体水箱) (3)附件名称、数量:坐式大便器、给排水管件 (4)组装形式:落地式 (5)含预留洞及堵洞 | 组 | 51 | 60.31 | 545.94 |  | 0.08 | 41.83 | 38.9 |  | 61.83 | 748.89
417.1 | 31006042T | 坐式大便器安装(连体水箱) | 套 | 51 | 49.97 | 521.23 |  |  | 39.41 | 36.64 |  | 58.25 | 705.5
417.2 | 31011179 | 预留孔洞(混凝土楼板 公称直径100mm以内) | 个 | 51 | 6.43 | 2.32 |  | 0.08 | 0.61 | 0.57 |  | 0.9 | 10.91
417.3 | 31011201 | 堵洞(公称直径100mm以内) | 个 | 51 | 3.91 | 22.39 |  |  | 1.81 | 1.69 |  | 2.68 | 32.48
418 | 031004003001 | 洗脸盆 (1)组装形式:台下式 (2)材质:陶瓷 (3)规格、类型:洗脸盆(台下式 冷水) (4)附件名称、数量:台下式洗脸盆、洗脸盆龙头、给排水附件 (5)含预留洞及堵洞 | 组 | 51 | 75.88 | 415.11 |  | 0.05 | 33.88 | 31.5 |  | 50.08 | 606.5
418.1 | 31006023T | 洗脸盆(台下式 冷热水) | 组 | 51 | 68.3 | 401.28 |  |  | 32.4 | 30.12 |  | 47.89 | 579.99
分部分项工程量清单综合单价分析表
工程名称：顺昌县农村公益性老年公寓建设项目（埔上镇） | [11 empty] | 第83页 共98页
序号 | 项目编码 | 项目名称及特征描述 | 单位 | 工程量 | 综合单价组成(元) | [7 empty] | 综合单价 (元)
[5 empty] | 人工费 | 材料费 | 其中： 设备费 | 施工机具使用费 | 企业管理费 | 利润 | 规费 | 税金
418.2 | 31011176 | 预留孔洞(混凝土楼板 公称直径50mm以内) | 个 | 51 | 4.79 | 1.01 |  | 0.05 | 0.4 | 0.38 |  | 0.6 | 7.23
418.3 | 31011198T | 堵洞(公称直径50mm以内) | 个 | 51 | 2.79 | 12.82 |  |  | 1.08 | 1 |  | 1.59 | 19.28
419 | 031004004001 | 洗涤盆 (1)材质:不锈钢 (2)规格、类型:洗涤盆(单嘴) (3)附件名称、数量:洗涤盆、洗涤盆龙头、给排水附件 | 组 | 150 | 43.24 | 271.73 |  | 0.05 | 21.74 | 20.21 |  | 32.13 | 389.1
419.1 | 31006025T | 洗涤盆(单嘴) | 组 | 150 | 35.66 | 257.9 |  |  | 20.26 | 18.83 |  | 29.94 | 362.59
419.2 | 31011176 | 预留孔洞(混凝土楼板 公称直径50mm以内) | 个 | 150 | 4.79 | 1.01 |  | 0.05 | 0.4 | 0.38 |  | 0.6 | 7.23
419.3 | 31011198T | 堵洞(公称直径50mm以内) | 个 | 150 | 2.79 | 12.82 |  |  | 1.08 | 1 |  | 1.59 | 19.28
420 | 031004010001 | 淋浴器 (1)材质、规格:成套淋浴器(手动开关 冷热水) (2)附件名称、数量:含成套淋浴器及给排水附件 | 套 | 50 | 17.61 | 408.55 |  |  | 29.41 | 27.33 |  | 43.46 | 526.36
420.1 | 31006060T | 成套淋浴器(手动开关 冷热水) | 套 | 50 | 17.61 | 408.55 |  |  | 29.41 | 27.33 |  | 43.46 | 526.36
421 | 031004014002 | 给、排水附(配)件 (1)材质:铸铁 (2)型号、规格:地漏 DN50 (3)安装方式:带存水弯 (4)含预留洞及堵洞 | 个 | 51 | 31.76 | 22.01 |  | 0.05 | 3.71 | 3.46 |  | 5.49 | 66.48
421.1 | 31006097T | 地漏 DN50 | 个 | 51 | 24.18 | 8.18 |  |  | 2.23 | 2.08 |  | 3.3 | 39.97
421.2 | 31011176 | 预留孔洞(混凝土楼板 公称直径50mm以内) | 个 | 51 | 4.79 | 1.01 |  | 0.05 | 0.4 | 0.38 |  | 0.6 | 7.23
421.3 | 31011198T | 堵洞(公称直径50mm以内) | 个 | 51 | 2.79 | 12.82 |  |  | 1.08 | 1 |  | 1.59 | 19.28
422 | 010101007001 | 管沟土方 (1)土壤类别:三类土 (2)管外径:公称直径DN100 (3)挖沟深度:0.6m以内 (4)回填要求:符合设计要求 | m | 309 | 35.55 | 0.11 |  |  | 2.46 | 2.29 |  | 3.64 | 44.05
422.1 | 31011210 | 管道挖土方(管道挖填土方 管道公称直径100mm以内0.6m深) | m | 309 | 35.55 | 0.11 |  |  | 2.46 | 2.29 |  | 3.64 | 44.05
分部分项工程量清单综合单价分析表
工程名称：顺昌县农村公益性老年公寓建设项目（埔上镇） | [11 empty] | 第84页 共98页
序号 | 项目编码 | 项目名称及特征描述 | 单位 | 工程量 | 综合单价组成(元) | [7 empty] | 综合单价 (元)
[5 empty] | 人工费 | 材料费 | 其中： 设备费 | 施工机具使用费 | 企业管理费 | 利润 | 规费 | 税金
423 | 010101007002 | 管沟土方 (1)土壤类别:三类土 (2)管外径:公称直径DN100 (3)挖沟深度:0.6m以内 (4)回填要求:符合设计要求 | m | 11.2 | 32.99 | 0.11 |  |  | 2.28 | 2.12 |  | 3.38 | 40.88
423.1 | 31011209 | 管道挖土方(管道挖填土方 管道公称直径50mm以内0.6m深) | m | 11.2 | 32.99 | 0.11 |  |  | 2.28 | 2.12 |  | 3.38 | 40.88
空调水
424 | 031001006010 | 塑料管 (1)连接形式:粘接 (2)安装部位:室内 (3)介质:水 (4)材质、规格:空调凝结水塑料管 DN50 (5)压力试验及吹、洗设计要求:灌水试验 | m | 118.98 | 12.69 | 14.06 |  |  | 1.85 | 1.72 |  | 2.73 | 33.05
424.1 | 31003078T | 空调凝结水塑料管(粘接)DN50 | m | 118.98 | 12.69 | 14.06 |  |  | 1.85 | 1.72 |  | 2.73 | 33.05
425 | 031001006011 | 塑料管 (1)连接形式:粘接 (2)安装部位:室内 (3)介质:水 (4)材质、规格:空调凝结水塑料管 DN25 (5)压力试验及吹、洗设计要求:灌水试验 | m | 18 | 10.72 | 9.6 |  |  | 1.4 | 1.3 |  | 2.07 | 25.09
425.1 | 31003075T | 空调凝结水塑料管(粘接)DN25 | m | 18 | 10.72 | 9.6 |  |  | 1.4 | 1.3 |  | 2.07 | 25.09
426 | 030413003003 | 打洞(孔) (1)规格:公称直径50mm以内 (2)名称:预留孔洞(含堵洞) | 个 | 36 | 7.58 | 13.72 |  | 0.05 | 1.47 | 1.37 |  | 2.18 | 26.37
426.1 | 31011176 | 预留孔洞(混凝土楼板 公称直径50mm以内) | 个 | 36 | 4.79 | 1.01 |  | 0.05 | 0.4 | 0.38 |  | 0.6 | 7.23
426.2 | 31011198T | 堵洞(公称直径50mm以内) | 个 | 36 | 2.79 | 12.71 |  |  | 1.07 | 0.99 |  | 1.58 | 19.14
雨水系统 | [13 empty] | 分项工程(17安装)
427 | 031001006012 | 塑料管 (1)连接形式:粘接 (2)安装部位:室内 (3)介质:水 | m | 256.74 | 20.52 | 20.99 |  | 0.01 | 2.86 | 2.66 |  | 4.23 | 51.28
分部分项工程量清单综合单价分析表
工程名称：顺昌县农村公益性老年公寓建设项目（埔上镇） | [11 empty] | 第85页 共98页
序号 | 项目编码 | 项目名称及特征描述 | 单位 | 工程量 | 综合单价组成(元) | [7 empty] | 综合单价 (元)
[5 empty] | 人工费 | 材料费 | 其中： 设备费 | 施工机具使用费 | 企业管理费 | 利润 | 规费 | 税金
(4)材质、规格:U-PVC雨水塑料管 (粘接) De110 (5)压力试验及吹、洗设计要求:灌水试验
427.1 | 31001384T | U-PVC雨水塑料管 (粘接) De110 | m | 256.74 | 20.52 | 20.95 |  | 0.01 | 2.86 | 2.66 |  | 4.23 | 51.23
427.2 | 301BC002T | 透气帽 | 个 | 2 |  | 5 |  |  | 0.35 | 0.32 |  | 0.51 | 6.18
428 | 031004014003 | 给、排水附(配)件 (1)材质:铸铁 (2)型号、规格:87型雨水斗 De110 | 个 | 10 | 32.09 | 80.26 |  |  | 7.75 | 7.21 |  | 11.46 | 138.77
428.1 | 31006106T | 87型雨水斗 De110 | 个 | 10 | 32.09 | 80.26 |  |  | 7.75 | 7.21 |  | 11.46 | 138.77
429 | 031002003005 | 套管 (1)材质:无缝钢管 (2)规格:介质管道公称直径DN100 (3)名称、类型:刚性防水套管制作、安装 (4)填料材质:按设计要求 | 个 | 12 | 157.33 | 107.08 |  | 22.75 | 19.81 | 18.42 |  | 29.28 | 354.67
429.1 | 31011055T | 刚性防水套管制作 介质管道公称直径(100mm以内） | 个 | 12 | 99.84 | 100.2 |  | 22.75 | 15.37 | 14.29 |  | 22.72 | 275.17
429.2 | 31011067T | 刚性防水套管安装 介质管道公称直径(100mm以内） | 个 | 12 | 57.49 | 6.88 |  |  | 4.44 | 4.13 |  | 6.56 | 79.5
430 | 031002003006 | 套管 (1)材质:焊接钢管 (2)规格:介质管道公称直径100mm以内 (3)名称、类型:一般钢套管制作安装 (4)填料材质:按设计要求 | 个 | 12 | 37.33 | 34.76 |  | 0.86 | 5.03 | 4.68 |  | 7.44 | 90.1
430.1 | 31011014 | 一般钢套管制作安装(介质管道公称直径100mm以内) | 个 | 12 | 37.33 | 34.76 |  | 0.86 | 5.03 | 4.68 |  | 7.44 | 90.1
431 | 030413003004 | 打洞(孔) (1)规格:公称直径100mm以内 (2)类型:混凝土楼板 (3)名称:预留孔洞 | 个 | 12 | 6.58 | 2.34 |  | 0.09 | 0.62 | 0.58 |  | 0.92 | 11.13
431.1 | 31011179 | 预留孔洞(混凝土楼板 公称直径100mm以内) | 个 | 12 | 6.58 | 2.34 |  | 0.09 | 0.62 | 0.58 |  | 0.92 | 11.13
432 | 031004014004 | 给、排水附(配)件 (1)材质:铸铁 | 个 | 9 | 31.76 | 22.01 |  | 0.05 | 3.71 | 3.46 |  | 5.49 | 66.48
分部分项工程量清单综合单价分析表
工程名称：顺昌县农村公益性老年公寓建设项目（埔上镇） | [11 empty] | 第86页 共98页
序号 | 项目编码 | 项目名称及特征描述 | 单位 | 工程量 | 综合单价组成(元) | [7 empty] | 综合单价 (元)
[5 empty] | 人工费 | 材料费 | 其中： 设备费 | 施工机具使用费 | 企业管理费 | 利润 | 规费 | 税金
(2)型号、规格:地漏 DN50 (3)安装方式:带存水弯 (4)含预留洞及堵洞
432.1 | 31006097T | 地漏 DN50 | 个 | 9 | 24.18 | 8.18 |  |  | 2.23 | 2.08 |  | 3.3 | 39.97
432.2 | 31011176 | 预留孔洞(混凝土楼板 公称直径50mm以内) | 个 | 9 | 4.79 | 1.01 |  | 0.05 | 0.4 | 0.38 |  | 0.6 | 7.23
432.3 | 31011198T | 堵洞(公称直径50mm以内) | 个 | 9 | 2.79 | 12.82 |  |  | 1.08 | 1 |  | 1.59 | 19.28
喷淋系统 | [13 empty] | 分项工程(17安装)
433 | 030901001001 | 水喷淋钢管 (1)连接形式:螺纹连接 (2)安装部位:室内 (3)压力试验及冲洗设计要求:按规范及设计要求 (4)材质、规格:内外涂覆热浸镀锌钢管DN25 | m | 636 | 20.33 | 17.28 |  | 0.28 | 2.61 | 2.43 |  | 3.86 | 46.79
433.1 | 30901001T | 镀锌钢管(螺纹连接)(钢管螺纹连接 公称直径25mm以内) | m | 636 | 20.33 | 17.28 |  | 0.28 | 2.61 | 2.43 |  | 3.86 | 46.79
434 | 030901001002 | 水喷淋钢管 (1)连接形式:螺纹连接 (2)安装部位:室内 (3)压力试验及冲洗设计要求:按规范及设计要求 (4)材质、规格:内外涂覆热浸镀锌钢管DN32 | m | 382.25 | 23.41 | 23.31 |  | 0.49 | 3.26 | 3.03 |  | 4.82 | 58.32
434.1 | 30901002T | 镀锌钢管(螺纹连接)(钢管螺纹连接 公称直径32mm以内) | m | 382.25 | 23.41 | 23.31 |  | 0.49 | 3.26 | 3.03 |  | 4.82 | 58.32
435 | 030901001003 | 水喷淋钢管 (1)连接形式:螺纹连接 (2)安装部位:室内 (3)压力试验及冲洗设计要求:按规范及设计要求 (4)材质、规格:内外涂覆热浸镀锌钢管DN40 | m | 0.6 | 31.49 | 31.93 |  | 0.66 | 4.42 | 4.11 |  | 6.53 | 79.14
435.1 | 30901003T | 镀锌钢管(螺纹连接)(钢管螺纹连接 公称直径40mm以内) | m | 0.6 | 31.49 | 31.93 |  | 0.66 | 4.42 | 4.11 |  | 6.53 | 79.14
436 | 030901001004 | 水喷淋钢管 | m | 164.25 | 33.13 | 42.2 |  | 0.63 | 5.24 | 4.87 |  | 7.75 | 93.82
分部分项工程量清单综合单价分析表
工程名称：顺昌县农村公益性老年公寓建设项目（埔上镇） | [11 empty] | 第87页 共98页
序号 | 项目编码 | 项目名称及特征描述 | 单位 | 工程量 | 综合单价组成(元) | [7 empty] | 综合单价 (元)
[5 empty] | 人工费 | 材料费 | 其中： 设备费 | 施工机具使用费 | 企业管理费 | 利润 | 规费 | 税金
(1)连接形式:螺纹连接 (2)安装部位:室内 (3)压力试验及冲洗设计要求:按规范及设计要求 (4)材质、规格:内外涂覆热浸镀锌钢管DN50
436.1 | 30901004T | 镀锌钢管(螺纹连接)(钢管螺纹连接 公称直径50mm以内) | m | 164.25 | 33.13 | 42.2 |  | 0.63 | 5.24 | 4.87 |  | 7.75 | 93.82
437 | 030901001005 | 水喷淋钢管 (1)连接形式:沟槽连接 (2)安装部位:室内 (3)压力试验及冲洗设计要求:按规范及设计要求 (4)材质、规格:内外涂覆热浸镀锌钢管DN65 | m | 66.55 | 30.58 | 43.23 |  | 1.61 | 5.2 | 4.84 |  | 7.69 | 93.15
437.1 | 30901016T | 管道安装(沟槽连接)(钢管(沟槽连接) 公称直径65mm以内) | m | 66.55 | 30.58 | 43.23 |  | 1.61 | 5.2 | 4.84 |  | 7.69 | 93.15
438 | 030901001006 | 水喷淋钢管 (1)连接形式:沟槽连接 (2)安装部位:室内 (3)材质、规格:内外涂覆热浸镀锌钢管DN80 (4)压力试验及冲洗设计要求:按规范及设计要求 | m | 121.15 | 33.12 | 50.44 |  | 1.71 | 5.88 | 5.47 |  | 8.7 | 105.32
438.1 | 30901017T | 管道安装(沟槽连接)(钢管(沟槽连接) 公称直径80mm以内) | m | 121.15 | 33.12 | 50.44 |  | 1.71 | 5.88 | 5.47 |  | 8.7 | 105.32
439 | 030901001007 | 水喷淋钢管 (1)连接形式:沟槽连接 (2)安装部位:室内 (3)材质、规格:内外涂覆热浸镀锌钢管DN100 (4)压力试验及冲洗设计要求:按规范及设计要求 | m | 33.4 | 48.84 | 72.98 |  | 1.84 | 8.53 | 7.93 |  | 12.61 | 152.73
439.1 | 30901018T | 管道安装(沟槽连接)(钢管(沟槽连接) 公称直径100mm以内) | m | 33.4 | 48.84 | 72.98 |  | 1.84 | 8.53 | 7.93 |  | 12.61 | 152.73
440 | 030901001008 | 水喷淋钢管 (1)连接形式:沟槽连接 (2)安装部位:室内 | m | 85.75 | 52.33 | 96.87 |  | 1.91 | 10.43 | 9.69 |  | 15.41 | 186.64
分部分项工程量清单综合单价分析表
工程名称：顺昌县农村公益性老年公寓建设项目（埔上镇） | [11 empty] | 第88页 共98页
序号 | 项目编码 | 项目名称及特征描述 | 单位 | 工程量 | 综合单价组成(元) | [7 empty] | 综合单价 (元)
[5 empty] | 人工费 | 材料费 | 其中： 设备费 | 施工机具使用费 | 企业管理费 | 利润 | 规费 | 税金
(3)压力试验及冲洗设计要求:按规范及设计要求 (4)材质、规格:内外涂覆热浸镀锌钢管DN125
440.1 | 30901019T | 管道安装(沟槽连接)(钢管(沟槽连接) 公称直径125mm以内) | m | 85.75 | 52.33 | 96.87 |  | 1.91 | 10.43 | 9.69 |  | 15.41 | 186.64
441 | 031201001002 | 管道刷油 (1)油漆品种:红丹防锈漆、红色调和漆 (2)涂刷遍数、漆膜厚度:各两遍 | m2 | 231.324 | 9.76 | 5.31 |  |  | 1.04 | 0.97 |  | 1.54 | 18.62
441.1 | 31102001T | 管道刷油(红丹防锈漆 二遍) | m2 | 231.324 | 4.84 | 2.89 |  |  | 0.53 | 0.5 |  | 0.79 | 9.55
441.2 | 31102008T | 管道刷油(调和漆 二遍) | m2 | 231.324 | 4.92 | 2.42 |  |  | 0.51 | 0.47 |  | 0.75 | 9.07
442 | 031002001011 | 管道支架 (1)材质:型钢 (2)管架形式:管道支架制作与安装 | kg | 507.677 | 7.41 | 5.09 |  | 1.8 | 0.98 | 0.92 |  | 1.46 | 17.66
442.1 | 31011001 | 管道支架制作(单件重量100kg以内) | kg | 507.677 | 4.81 | 4.2 |  | 1.06 | 0.69 | 0.65 |  | 1.03 | 12.44
442.2 | 31011002T | 管道支架安装(单件重量100kg以内) | kg | 507.677 | 2.6 | 0.89 |  | 0.74 | 0.29 | 0.27 |  | 0.43 | 5.22
443 | 031201003002 | 金属结构刷油 (1)结构类型:金属结构刷油 (2)涂刷遍数、漆膜厚度:红丹防锈漆、红色调和漆各两遍 (3)除锈级别:轻锈 | kg | 507.677 | 1.22 | 0.42 |  | 0.32 | 0.13 | 0.13 |  | 0.2 | 2.42
443.1 | 31101005 | 手工除锈(一般钢结构 轻锈) | kg | 507.677 | 0.33 | 0.02 |  | 0.11 | 0.03 | 0.03 |  | 0.05 | 0.57
443.2 | 31102049T | 一般钢结构(红丹防锈漆 二遍) | kg | 507.677 | 0.45 | 0.22 |  | 0.21 | 0.06 | 0.06 |  | 0.09 | 1.09
443.3 | 31102058T | 一般钢结构(调和漆 二遍) | kg | 507.677 | 0.44 | 0.18 |  |  | 0.04 | 0.04 |  | 0.06 | 0.76
444 | 030901003001 | 水喷淋(雾)喷头 (1)连接形式:螺纹连接 (2)材质、型号、规格:吊顶安装 (3)装饰盘设计要求:下垂型喷头ZST15（带装饰盘） | 个 | 388 | 15.82 | 19.04 |  | 0.34 | 2.43 | 2.26 |  | 3.59 | 43.48
444.1 | 30901037T | 下垂型喷头 ZST15 | 个 | 388 | 15.82 | 19.04 |  | 0.34 | 2.43 | 2.26 |  | 3.59 | 43.48
445 | 031002003007 | 套管 (1)材质:无缝钢管 | 个 | 2 | 189.2 | 117.56 |  | 26.94 | 23.03 | 21.4 |  | 34.04 | 412.17
分部分项工程量清单综合单价分析表
工程名称：顺昌县农村公益性老年公寓建设项目（埔上镇） | [11 empty] | 第89页 共98页
序号 | 项目编码 | 项目名称及特征描述 | 单位 | 工程量 | 综合单价组成(元) | [7 empty] | 综合单价 (元)
[5 empty] | 人工费 | 材料费 | 其中： 设备费 | 施工机具使用费 | 企业管理费 | 利润 | 规费 | 税金
(2)规格:介质管道公称直径125mm以内 (3)填料材质:密封油膏 (4)名称、类型:刚性防水套管制作与安装
445.1 | 31011056 | 刚性防水套管制作(介质管道公称直径125mm以内) | 个 | 2 | 123.57 | 110.48 |  | 26.94 | 18.01 | 16.74 |  | 26.62 | 322.36
445.2 | 31011068T | 刚性防水套管安装(介质管道公称直径125mm以内) | 个 | 2 | 65.63 | 7.08 |  |  | 5.02 | 4.66 |  | 7.42 | 89.81
446 | 031002003008 | 套管 (1)材质:焊接钢管 (2)名称、类型:穿楼板套管 (3)规格:DN125 (4)填料材质:填塞密封材料、堵洞 | 个 | 6 | 50.93 | 37.6 |  | 0.93 | 6.17 | 5.74 |  | 9.12 | 110.49
446.1 | 31011015 | 一般钢套管制作安装(介质管道公称直径125mm以内) | 个 | 6 | 50.93 | 37.6 |  | 0.93 | 6.17 | 5.74 |  | 9.12 | 110.49
447 | 031002003009 | 套管 (1)材质:焊接钢管 (2)名称、类型:穿楼板套管 (3)规格:DN100 (4)填料材质:填塞密封材料、堵洞 | 个 | 4 | 37.33 | 34.76 |  | 0.86 | 5.03 | 4.68 |  | 7.44 | 90.1
447.1 | 31011014 | 一般钢套管制作安装(介质管道公称直径100mm以内) | 个 | 4 | 37.33 | 34.76 |  | 0.86 | 5.03 | 4.68 |  | 7.44 | 90.1
448 | 030413003005 | 打洞(孔) (1)规格:公称直径125mm以内 (2)名称:预留孔洞 | 个 | 6 | 7.02 | 2.8 |  | 0.09 | 0.68 | 0.64 |  | 1.01 | 12.24
448.1 | 31011180 | 预留孔洞(混凝土楼板 公称直径125mm以内) | 个 | 6 | 7.02 | 2.8 |  | 0.09 | 0.68 | 0.64 |  | 1.01 | 12.24
449 | 030413003006 | 打洞(孔) (1)规格:公称直径100mm以内 (2)名称:预留孔洞 | 个 | 4 | 6.58 | 2.34 |  | 0.09 | 0.62 | 0.58 |  | 0.92 | 11.13
449.1 | 31011179 | 预留孔洞(混凝土楼板 公称直径100mm以内) | 个 | 4 | 6.58 | 2.34 |  | 0.09 | 0.62 | 0.58 |  | 0.92 | 11.13
450 | 030901008001 | 末端试水装置 (1)规格:末端试水装置DN25 (2)组装形式:（含压力表、末端试水阀、截 | 组 | 6 | 111.87 | 233.94 |  | 1.2 | 23.94 | 22.26 |  | 35.39 | 428.6
分部分项工程量清单综合单价分析表
工程名称：顺昌县农村公益性老年公寓建设项目（埔上镇） | [11 empty] | 第90页 共98页
序号 | 项目编码 | 项目名称及特征描述 | 单位 | 工程量 | 综合单价组成(元) | [7 empty] | 综合单价 (元)
[5 empty] | 人工费 | 材料费 | 其中： 设备费 | 施工机具使用费 | 企业管理费 | 利润 | 规费 | 税金
止阀）
450.1 | 30901066 | 末端试水装置DN25 | 组 | 6 | 111.87 | 233.94 |  | 1.2 | 23.94 | 22.26 |  | 35.39 | 428.6
451 | 031003001010 | 螺纹阀门 (1)连接形式:螺纹连接 (2)类型:截止阀 (3)规格、压力等级:DN25 (4)材质:铜质 | 个 | 1 | 12.26 | 54.71 |  | 1 | 4.69 | 4.36 |  | 6.93 | 83.95
451.1 | 31005003T | 截止阀DN25 | 个 | 1 | 12.26 | 54.71 |  | 1 | 4.69 | 4.36 |  | 6.93 | 83.95
452 | 031003001011 | 螺纹阀门 (1)连接形式:螺纹连接 (2)类型:自动排气阀 (3)规格、压力等级:DN25 (4)材质:铜质 | 个 | 1 | 16.71 | 45.6 |  | 0.12 | 4.31 | 4 |  | 6.37 | 77.11
452.1 | 31005030 | 自动排气阀DN25 | 个 | 1 | 16.71 | 45.6 |  | 0.12 | 4.31 | 4 |  | 6.37 | 77.11
453 | 031003001012 | 螺纹阀门 (1)连接形式:螺纹连接 (2)类型:泄水阀 (3)规格、压力等级:DN50 (4)材质:铜质 | 个 | 6 | 15.6 | 125.12 |  | 1.3 | 9.8 | 9.11 |  | 14.48 | 175.41
453.1 | 31005006 | 泄水阀 DN50 | 个 | 6 | 15.6 | 125.12 |  | 1.3 | 9.8 | 9.11 |  | 14.48 | 175.41
454 | 031003018002 | 沟槽阀门 (1)类型:信号闸阀 (2)连接形式:沟槽连接 (3)材质:铜质 (4)规格、压力等级:DN150 | 个 | 6 | 103.62 | 1104.84 |  | 30.37 | 85.48 | 79.46 |  | 126.34 | 1530.11
454.1 | 31005125T | 信号闸阀 DN150 | 个 | 6 | 103.62 | 1104.84 |  | 30.37 | 85.48 | 79.46 |  | 126.34 | 1530.11
455 | 030901006001 | 水流指示器 (1)规格、型号:水流指示器DN150 | 个 | 6 | 155.66 | 429.72 |  | 2.75 | 40.58 | 37.72 |  | 59.98 | 726.41
455.1 | 30901049T | 水流指示器DN150 | 个 | 6 | 155.66 | 429.72 |  | 2.75 | 40.58 | 37.72 |  | 59.98 | 726.41
456 | 030905002001 | 水灭火控制装置调试 (1)水灭火控制装置调试(自动喷水灭火系统) | 点 | 6 | 224.08 | 8.09 |  | 18.75 | 17.31 | 16.09 |  | 25.59 | 309.91
456.1 | 30905013 | 水灭火控制装置调试(自动喷水灭火系统) | 点 | 6 | 224.08 | 8.09 |  | 18.75 | 17.31 | 16.09 |  | 25.59 | 309.91
分部分项工程量清单综合单价分析表
工程名称：顺昌县农村公益性老年公寓建设项目（埔上镇） | [11 empty] | 第91页 共98页
序号 | 项目编码 | 项目名称及特征描述 | 单位 | 工程量 | 综合单价组成(元) | [7 empty] | 综合单价 (元)
[5 empty] | 人工费 | 材料费 | 其中： 设备费 | 施工机具使用费 | 企业管理费 | 利润 | 规费 | 税金
457 | 031001006013 | 塑料管 (1)连接形式:粘接 (2)安装部位:室内 (3)介质:水 (4)材质、规格:U-PVC塑料排水管(粘接) De75 (5)压力试验及吹、洗设计要求:灌水试验 | m | 12 | 20.74 | 16.44 |  |  | 2.57 | 2.39 |  | 3.79 | 45.93
457.1 | 31001362T | 室内塑料排水管(粘接) 外径75mm以内 | m | 12 | 20.74 | 16.44 |  |  | 2.57 | 2.39 |  | 3.79 | 45.93
458 | 031001006014 | 塑料管 (1)连接形式:粘接 (2)安装部位:室内 (3)介质:水 (4)材质、规格:U-PVC塑料排水管(粘接) De110 (5)压力试验及吹、洗设计要求:灌水试验 | m | 40.84 | 22.37 | 30.63 |  | 0.01 | 3.66 | 3.4 |  | 5.4 | 65.47
458.1 | 31001363T | 室内塑料排水管(粘接) 外径110mm以内 | m | 40.84 | 22.37 | 30.39 |  | 0.01 | 3.64 | 3.38 |  | 5.38 | 65.17
458.2 | 301BC002T | 透气帽 | 个 | 2 |  | 5 |  |  | 0.35 | 0.32 |  | 0.51 | 6.18
459 | 031004014005 | 给、排水附(配)件 (1)材质:铸铁 (2)型号、规格:地漏 DN50 (3)安装方式:带存水弯 (4)含预留洞及堵洞 | 个 | 6 | 31.76 | 22.01 |  | 0.05 | 3.71 | 3.46 |  | 5.49 | 66.48
459.1 | 31006097T | 地漏 DN50 | 个 | 6 | 24.18 | 8.18 |  |  | 2.23 | 2.08 |  | 3.3 | 39.97
459.2 | 31011176 | 预留孔洞(混凝土楼板 公称直径50mm以内) | 个 | 6 | 4.79 | 1.01 |  | 0.05 | 0.4 | 0.38 |  | 0.6 | 7.23
459.3 | 31011198T | 堵洞(公称直径50mm以内) | 个 | 6 | 2.79 | 12.82 |  |  | 1.08 | 1 |  | 1.59 | 19.28
460 | 031004014006 | 给、排水附(配)件 (1)型号、规格:阻火圈安装(公称直径100mm以内) | 个 | 10 | 11.14 | 24.09 |  |  | 2.43 | 2.26 |  | 3.59 | 43.51
460.1 | 31011098 | 阻火圈安装(公称直径100mm以内) | 个 | 10 | 11.14 | 24.09 |  |  | 2.43 | 2.26 |  | 3.59 | 43.51
461 | 030413003007 | 打洞(孔) (1)规格:公称直径100mm以内 (2)类型:(混凝土楼板 ) | 个 | 10 | 6.58 | 2.34 |  | 0.09 | 0.62 | 0.58 |  | 0.92 | 11.13
分部分项工程量清单综合单价分析表
工程名称：顺昌县农村公益性老年公寓建设项目（埔上镇） | [11 empty] | 第92页 共98页
序号 | 项目编码 | 项目名称及特征描述 | 单位 | 工程量 | 综合单价组成(元) | [7 empty] | 综合单价 (元)
[5 empty] | 人工费 | 材料费 | 其中： 设备费 | 施工机具使用费 | 企业管理费 | 利润 | 规费 | 税金
(3)名称:预留孔洞
461.1 | 31011179 | 预留孔洞(混凝土楼板 公称直径100mm以内) | 个 | 10 | 6.58 | 2.34 |  | 0.09 | 0.62 | 0.58 |  | 0.92 | 11.13
462 | 030901004001 | 报警装置 (1)名称:湿式报警阀ZSFZ150 (2)型号、规格:详图集20S206,P8 | 组 | 1 | 913.02 | 3122.41 |  | 6.01 | 278.86 | 259.22 |  | 412.16 | 4991.68
462.1 | 30901040T | 湿式报警阀ZSFZ150 | 组 | 1 | 431.22 | 1485.09 |  | 2.55 | 132.4 | 123.08 |  | 195.69 | 2370.03
462.2 | 30901041 | 湿式报警阀ZSFZ150 | 组 | 1 | 481.8 | 1637.32 |  | 3.46 | 146.46 | 136.14 |  | 216.47 | 2621.65
电梯工程 | [13 empty] | 分项工程(17安装)
463 | 030107001001 | 交流电梯 (1)型号:1000kg/1.5m/s (2)名称:无机房担架电梯 (3)层数:六 (4)提升高度、速度:具体参数详图纸 | 部 | 1 |  | 193000 | 193000 |  |  |  |  | 17370 | 210370
463.1 | 301BC001T | 无机房担架电梯 | 台 | 1 |  | 193000 | 193000 |  |  |  |  | 17370 | 210370
464 | 030107001002 | 交流电梯 (1)型号:800kg/1.5m/s (2)名称:无机房无障碍客梯 (3)层数:六 (4)提升高度、速度:具体参数详图纸 | 部 | 1 |  | 190000 | 190000 |  |  |  |  | 17100 | 207100
464.1 | 301BC001T | 无机房无障碍客梯 | 台 | 1 |  | 190000 | 190000 |  |  |  |  | 17100 | 207100
消防系统 | [13 empty] | 分项工程(17安装)
465 | 031003001013 | 螺纹阀门 (1)螺纹连接 (2)材质:铜芯 (3)规格、压力等级:DN15 (4)类型:螺纹浮球阀安装(公称直径15mm以内) | 个 | 1 | 10.03 | 28.67 |  | 0.07 | 2.68 | 2.49 |  | 3.95 | 47.89
465.1 | 31005019 | 螺纹浮球阀安装(公称直径15mm以内) | 个 | 1 | 10.03 | 28.67 |  | 0.07 | 2.68 | 2.49 |  | 3.95 | 47.89
466 | 031006015002 | 水箱 (1)型号、规格:保温成品组合式食品级不锈 | 台 | 1 | 884.6 | 33799.98 | 33628 | 214.55 | 87.71 | 81.53 |  | 3156.15 | 38224.52
分部分项工程量清单综合单价分析表
工程名称：顺昌县农村公益性老年公寓建设项目（埔上镇） | [11 empty] | 第93页 共98页
序号 | 项目编码 | 项目名称及特征描述 | 单位 | 工程量 | 综合单价组成(元) | [7 empty] | 综合单价 (元)
[5 empty] | 人工费 | 材料费 | 其中： 设备费 | 施工机具使用费 | 企业管理费 | 利润 | 规费 | 税金
钢消防水箱(有效水量18T) 4000(L)x3000(B)x2000(H) (2)材质、类型:不锈钢 (3)附（配）件:含进水口、出水口、溢流口、放水口、玻璃管水位计，检修孔(含盖)，防虫透气孔各一个，不锈钢内外爬梯1套 (4)50mm厚柔性泡沫橡塑保温
466.1 | 31009105 | 保温成品组合式食品级不锈钢消防水箱(有效水量18T) 4000(L)x3000(B)x2000(H) | 台 | 1 | 884.6 | 33799.98 | 33628 | 214.55 | 87.71 | 81.53 |  | 3156.15 | 38224.52
467 | 030905002002 | 水灭火控制装置调试 (1)水灭火控制装置调试(消火栓灭火系统) | 点 | 24 | 167.14 | 3.55 |  | 6.17 | 12.2 | 11.34 |  | 18.04 | 218.44
467.1 | 30905012 | 水灭火控制装置调试(消火栓灭火系统) | 点 | 24 | 167.14 | 3.55 |  | 6.17 | 12.2 | 11.34 |  | 18.04 | 218.44
468 | 030901013001 | 灭火器 (1)贮压式手提式磷酸铵盐干粉灭火器 (2)5kg | 具 | 48 | 2.68 | 170.86 |  | 0.36 | 12 | 11.16 |  | 17.74 | 214.8
468.1 | 30901092T | 灭火器安装手提式 | 具 | 96 | 1.34 | 85.43 |  | 0.18 | 6 | 5.58 |  | 8.87 | 107.4
469 | 030901010001 | 室内消火栓 (1)室内消火栓 (2)消火栓采用SN65型单出口消火栓(箱体尺寸1800*700*180) (3)金属外框铝合金门,内配25米尼龙水龙带、QZ19水枪、消防按钮及JPS1.6-19消防软管卷盘。 (4)详图集15S202-21 | 套 | 24 | 128.03 | 917.61 |  | 0.27 | 72.17 | 67.08 |  | 106.66 | 1291.82
469.1 | 30901076T | 消火栓采用SN65型单出口消火栓(箱体尺寸1800*700*180) | 套 | 24 | 128.03 | 917.61 |  | 0.27 | 72.17 | 67.08 |  | 106.66 | 1291.82
470 | 030901010002 | 室内消火栓 (1)室内消火栓 (2)消火栓采用SN65型单出口消火栓(箱体尺寸1800*700*180) (3)金属外框铝合金门,内配25米尼龙水龙带、QZ19水枪、消防按钮及JPS1.6-19消防软管卷盘。 | 套 | 1 | 43.53 | 297 |  | 0.27 | 23.52 | 21.86 |  | 34.76 | 420.94
分部分项工程量清单综合单价分析表
工程名称：顺昌县农村公益性老年公寓建设项目（埔上镇） | [11 empty] | 第94页 共98页
序号 | 项目编码 | 项目名称及特征描述 | 单位 | 工程量 | 综合单价组成(元) | [7 empty] | 综合单价 (元)
[5 empty] | 人工费 | 材料费 | 其中： 设备费 | 施工机具使用费 | 企业管理费 | 利润 | 规费 | 税金
470.1 | 30901073T | 室内消火栓(明装)(室内消火栓 试验消火栓DN65) | 套 | 1 | 43.53 | 297 |  | 0.27 | 23.52 | 21.86 |  | 34.76 | 420.94
471 | 031003018003 | 沟槽阀门 (1)类型:不锈钢旋流防止器 (2)规格、压力等级:DN100 | 个 | 1 | 67.97 | 582.63 |  | 10.41 | 45.61 | 42.4 |  | 67.41 | 816.43
471.1 | 31005123T | 不锈钢旋流防止器 DN100 | 个 | 1 | 67.97 | 582.63 |  | 10.41 | 45.61 | 42.4 |  | 67.41 | 816.43
472 | 031003018004 | 沟槽阀门 (1)类型:不锈钢旋流防止器 (2)规格、压力等级:DN125 | 个 | 1 | 85.8 | 683.12 |  | 28.36 | 55.01 | 51.14 |  | 81.31 | 984.74
472.1 | 31005124T | 不锈钢旋流防止器 DN125 | 个 | 1 | 85.8 | 683.12 |  | 28.36 | 55.01 | 51.14 |  | 81.31 | 984.74
473 | 031003018005 | 沟槽阀门 (1)类型:不锈钢旋流防止器 (2)规格、压力等级:DN150 | 个 | 1 | 103.62 | 829.24 |  | 30.37 | 66.46 | 61.78 |  | 98.23 | 1189.7
473.1 | 31005125T | 不锈钢旋流防止器 DN150 | 个 | 1 | 103.62 | 829.24 |  | 30.37 | 66.46 | 61.78 |  | 98.23 | 1189.7
474 | 030601002001 | 压力仪表 (1)名称:弹簧压力表 (2)型号:带碳钢螺纹阀 (3)压力表弯材质、规格:铜 | 台 | 1 | 24.33 | 94.36 |  | 1.12 | 8.27 | 7.68 |  | 12.22 | 147.98
474.1 | 30601046T | 压力仪表(压力表 就地) | 台(块) | 1 | 2.9 | 63.58 |  | 0.46 | 4.62 | 4.29 |  | 6.83 | 82.68
474.2 | 30610055 | 取源部件制作安装(压力表弯安装) | 个 | 1 | 11.4 | 15.26 |  |  | 1.84 | 1.71 |  | 2.72 | 32.93
474.3 | 31005001T | 螺纹阀门安装(公称直径15mm以内) | 个 | 1 | 10.03 | 15.52 |  | 0.66 | 1.81 | 1.68 |  | 2.67 | 32.37
475 | 031003001014 | 螺纹阀门 (1)连接形式:螺纹连接 (2)类型:截止阀 (3)规格、压力等级:DN50 (4)材质:铜质 | 个 | 1 | 15.6 | 162.99 |  | 1.3 | 12.41 | 11.54 |  | 18.35 | 222.19
475.1 | 31005006T | 截止阀 DN50 | 个 | 1 | 15.6 | 162.99 |  | 1.3 | 12.41 | 11.54 |  | 18.35 | 222.19
476 | 031003001015 | 螺纹阀门 (1)连接形式:螺纹连接 (2)材质:铜质 (3)规格、压力等级:DN50 | 个 | 1 | 33.43 | 191.69 |  | 0.13 | 15.54 | 14.45 |  | 22.97 | 278.21
分部分项工程量清单综合单价分析表
工程名称：顺昌县农村公益性老年公寓建设项目（埔上镇） | [11 empty] | 第95页 共98页
序号 | 项目编码 | 项目名称及特征描述 | 单位 | 工程量 | 综合单价组成(元) | [7 empty] | 综合单价 (元)
[5 empty] | 人工费 | 材料费 | 其中： 设备费 | 施工机具使用费 | 企业管理费 | 利润 | 规费 | 税金
(4)类型:自动排气阀
476.1 | 31005033T | 自动排气阀安装 DN50 | 个 | 1 | 33.43 | 191.69 |  | 0.13 | 15.54 | 14.45 |  | 22.97 | 278.21
477 | 031003018006 | 沟槽阀门 (1)类型:闸阀 (2)规格、压力等级:DN125 (3)连接形式:沟槽连接 | 个 | 1 | 85.8 | 415.22 |  | 28.36 | 36.53 | 33.95 |  | 53.99 | 653.85
477.1 | 31005124 | 止回阀 DN125 | 个 | 1 | 85.8 | 415.22 |  | 28.36 | 36.53 | 33.95 |  | 53.99 | 653.85
478 | 031003018007 | 沟槽阀门 (1)类型:闸阀 (2)规格、压力等级:DN150 (3)连接形式:沟槽连接 | 个 | 1 | 103.62 | 495.14 |  | 30.37 | 43.41 | 40.35 |  | 64.16 | 777.05
478.1 | 31005125T | 止回阀DN150 | 个 | 1 | 103.62 | 495.14 |  | 30.37 | 43.41 | 40.35 |  | 64.16 | 777.05
479 | 031003018008 | 沟槽阀门 (1)止回阀DN100（沟槽连接） | 个 | 1 | 67.97 | 264.53 |  | 10.41 | 23.66 | 21.99 |  | 34.97 | 423.53
479.1 | 31005123T | 止回阀 DN100 | 个 | 1 | 67.97 | 264.53 |  | 10.41 | 23.66 | 21.99 |  | 34.97 | 423.53
480 | 031003001016 | 螺纹阀门 (1)闸阀DN65（螺纹连接） Z41T-16Q型 | 个 | 1 | 37.88 | 309.98 |  | 2.72 | 24.19 | 22.49 |  | 35.75 | 433.01
480.1 | 31005007T | 闸阀 DN65 | 个 | 1 | 37.88 | 309.98 |  | 2.72 | 24.19 | 22.49 |  | 35.75 | 433.01
481 | 030601004001 | 流量仪表 (1)名称:智能流量开关 | 台 | 3 | 8.14 | 520.03 |  | 25.93 | 38.23 | 35.54 |  | 56.51 | 684.38
481.1 | 30601096 | 智能流量开关 | 台 | 3 | 8.14 | 520.03 |  | 25.93 | 38.23 | 35.54 |  | 56.51 | 684.38
482 | 031003018009 | 沟槽阀门 (1)类型:闸阀 (2)规格、压力等级:DN150 (3)连接形式:沟槽连接 | 个 | 2 | 103.62 | 862.67 |  | 30.37 | 68.77 | 63.93 |  | 101.64 | 1231
482.1 | 31005125T | 闸阀 DN150 | 个 | 2 | 103.62 | 862.67 |  | 30.37 | 68.77 | 63.93 |  | 101.64 | 1231
483 | 031003018010 | 沟槽阀门 (1)类型:闸阀 (2)规格、压力等级:DN125 (3)连接形式:沟槽连接 | 个 | 2 | 85.8 | 707.23 |  | 28.36 | 56.68 | 52.68 |  | 83.77 | 1014.52
483.1 | 31005124T | 闸阀 DN125 | 个 | 2 | 85.8 | 707.23 |  | 28.36 | 56.68 | 52.68 |  | 83.77 | 1014.52
分部分项工程量清单综合单价分析表
工程名称：顺昌县农村公益性老年公寓建设项目（埔上镇） | [11 empty] | 第96页 共98页
序号 | 项目编码 | 项目名称及特征描述 | 单位 | 工程量 | 综合单价组成(元) | [7 empty] | 综合单价 (元)
[5 empty] | 人工费 | 材料费 | 其中： 设备费 | 施工机具使用费 | 企业管理费 | 利润 | 规费 | 税金
484 | 031003018011 | 沟槽阀门 (1)类型:闸阀 (2)规格、压力等级:DN100 (3)连接形式:沟槽连接 | 个 | 12 | 67.97 | 457.09 |  | 10.41 | 36.95 | 34.35 |  | 54.61 | 661.38
484.1 | 31005123T | 闸阀DN100（沟槽连接） Z41T-16Q型 | 个 | 12 | 67.97 | 457.09 |  | 10.41 | 36.95 | 34.35 |  | 54.61 | 661.38
485 | 031002003010 | 套管 (1)材质:无缝钢管 (2)规格:介质管道公称直径100mm以内 (3)填料材质:密封油膏 (4)名称、类型:刚性防水套管制作与安装 | 个 | 5 | 157.33 | 107.08 |  | 22.75 | 19.81 | 18.42 |  | 29.28 | 354.67
485.1 | 31011055 | 刚性防水套管制作(介质管道公称直径100mm以内) | 个 | 5 | 99.84 | 100.2 |  | 22.75 | 15.37 | 14.29 |  | 22.72 | 275.17
485.2 | 31011067T | 刚性防水套管安装(介质管道公称直径100mm以内) | 个 | 5 | 57.49 | 6.88 |  |  | 4.44 | 4.13 |  | 6.56 | 79.5
486 | 030413003008 | 打洞(孔) (1)规格:公称直径100mm以内 (2)名称:预留孔洞 | 个 | 23 | 6.58 | 2.34 |  | 0.09 | 0.62 | 0.58 |  | 0.92 | 11.13
486.1 | 31011179 | 预留孔洞(混凝土楼板 公称直径100mm以内) | 个 | 23 | 6.58 | 2.34 |  | 0.09 | 0.62 | 0.58 |  | 0.92 | 11.13
487 | 031002003011 | 套管 (1)一般钢套管制作安装(介质管道公称直径100mm以内) | 个 | 23 | 37.33 | 34.76 |  | 0.86 | 5.03 | 4.68 |  | 7.44 | 90.1
487.1 | 31011014 | 一般钢套管制作安装(介质管道公称直径100mm以内) | 个 | 23 | 37.33 | 34.76 |  | 0.86 | 5.03 | 4.68 |  | 7.44 | 90.1
488 | 031201003003 | 金属结构刷油 (1)结构类型:金属结构刷油 (2)涂刷遍数、漆膜厚度:红丹防锈漆、红色调和漆各两遍 (3)除锈级别:轻锈 | kg | 200.613 | 1.22 | 0.42 |  | 0.32 | 0.13 | 0.13 |  | 0.2 | 2.42
488.1 | 31101005 | 手工除锈(一般钢结构 轻锈) | kg | 200.613 | 0.33 | 0.02 |  | 0.11 | 0.03 | 0.03 |  | 0.05 | 0.57
488.2 | 31102049T | 一般钢结构(红丹防锈漆 二遍) | kg | 200.613 | 0.45 | 0.22 |  | 0.21 | 0.06 | 0.06 |  | 0.09 | 1.09
488.3 | 31102058T | 一般钢结构(调和漆 二遍) | kg | 200.613 | 0.44 | 0.18 |  |  | 0.04 | 0.04 |  | 0.06 | 0.76
489 | 031201001003 | 管道刷油 | m2 | 104.934 | 9.76 | 5.31 |  |  | 1.04 | 0.97 |  | 1.54 | 18.62
分部分项工程量清单综合单价分析表
工程名称：顺昌县农村公益性老年公寓建设项目（埔上镇） | [11 empty] | 第97页 共98页
序号 | 项目编码 | 项目名称及特征描述 | 单位 | 工程量 | 综合单价组成(元) | [7 empty] | 综合单价 (元)
[5 empty] | 人工费 | 材料费 | 其中： 设备费 | 施工机具使用费 | 企业管理费 | 利润 | 规费 | 税金
(1)油漆品种:红丹防锈漆、红色调和漆 (2)涂刷遍数、漆膜厚度:各两遍
489.1 | 31102001T | 管道刷油(红丹防锈漆 二遍) | m2 | 104.934 | 4.84 | 2.89 |  |  | 0.53 | 0.5 |  | 0.79 | 9.55
489.2 | 31102008T | 管道刷油(调和漆 二遍) | m2 | 104.934 | 4.92 | 2.42 |  |  | 0.51 | 0.47 |  | 0.75 | 9.07
490 | 031002001012 | 管道支架 (1)型钢 (2)管道支架制作安装 | kg | 200.613 | 7.41 | 5.15 |  | 1.8 | 0.99 | 0.93 |  | 1.47 | 17.75
490.1 | 31011001 | 管道支架制作(单件重量100kg以内) | kg | 200.613 | 4.81 | 4.2 |  | 1.06 | 0.69 | 0.65 |  | 1.03 | 12.44
490.2 | 31011002 | 管道支架安装(单件重量100kg以内) | kg | 200.613 | 2.6 | 0.95 |  | 0.74 | 0.3 | 0.28 |  | 0.44 | 5.31
491 | 030901002001 | 消火栓钢管 (1)连接形式:螺纹连接 (2)安装部位:室内 (3)材质、规格:内外壁热浸镀锌钢管 DN65 (4)压力试验及冲洗设计要求:水压试验、水冲洗 | m | 25.3 | 32.08 | 38.95 |  | 0.49 | 4.93 | 4.59 |  | 7.29 | 88.33
491.1 | 30901025T | 钢管(螺纹连接)(公称直径65mm以内) | m | 25.3 | 32.08 | 38.95 |  | 0.49 | 4.93 | 4.59 |  | 7.29 | 88.33
492 | 030901002002 | 消火栓钢管 (1)连接形式:沟槽连接 (2)安装部位:室内 (3)材质、规格:内外壁热浸镀锌钢管 DN100 (4)压力试验及冲洗设计要求:水压试验、水冲洗 | m | 193.82 | 48.84 | 72.98 |  | 1.84 | 8.53 | 7.93 |  | 12.61 | 152.73
492.1 | 30901018T | 管道安装(沟槽连接)(钢管(沟槽连接) 公称直径100mm以内) | m | 193.82 | 48.84 | 72.98 |  | 1.84 | 8.53 | 7.93 |  | 12.61 | 152.73
493 | 030901002003 | 消火栓钢管 (1)连接形式:沟槽连接 (2)安装部位:室内 (3)材质、规格:内外壁热浸镀锌钢管 DN150 (4)压力试验及冲洗设计要求:水压试验、水冲洗 | m | 59.12 | 56.33 | 109.23 |  | 7.93 | 11.97 | 11.13 |  | 17.69 | 214.28
493.1 | 30901020T | 管道安装(沟槽连接)(钢管(沟槽连接) 公称直径150mm以内) | m | 59.12 | 56.33 | 109.23 |  | 7.93 | 11.97 | 11.13 |  | 17.69 | 214.28
分部分项工程量清单综合单价分析表
工程名称：顺昌县农村公益性老年公寓建设项目（埔上镇） | [11 empty] | 第98页 共98页
序号 | 项目编码 | 项目名称及特征描述 | 单位 | 工程量 | 综合单价组成(元) | [7 empty] | 综合单价 (元)
[5 empty] | 人工费 | 材料费 | 其中： 设备费 | 施工机具使用费 | 企业管理费 | 利润 | 规费 | 税金
暂列金 | [13 empty] | 单位工程(17房屋建筑与装饰)
暂列金 | [13 empty] | 分项工程(17房屋建筑与装饰)

## 单价措施项目清单综合单价分析表
单价措施项目清单综合单价分析表
工程名称：顺昌县农村公益性老年公寓建设项目（埔上镇） | [11 empty] | 第1页 共7页
序号 | 项目编码 | 项目名称及特征描述 | 单位 | 工程量 | 综合单价组成(元) | [7 empty] | 综合单价 (元)
[5 empty] | 人工费 | 材料费 | 施工机具使用费 | 企业管理费 | 利润 | 规费 | 税金
单项工程 | [13 empty] | 单项工程(17房屋建筑与装饰)
房屋建筑与装饰工程 | [13 empty] | 单位工程(17房屋建筑与装饰)
土石方 | [13 empty] | 分项工程(17房屋建筑与装饰)
1 | 011705001001 | 大型机械设备进出场及安拆 | 项 | 1 | 331.62 | 404.05 | 3147.68 | 267.95 | 249.08 |  | 396.03 |  | 4796.41
1.1 | 10117124 | 履带式单斗挖掘机进出场费(1m3以外) | 台次 | 1 | 165.81 | 208.18 | 1846.29 | 153.2 | 142.41 |  | 226.43 |  | 2742.32
1.2 | 10117125 | 履带式推土机进出场费(90kW以内) | 台次 | 1 | 165.81 | 195.87 | 1301.39 | 114.75 | 106.67 |  | 169.6 |  | 2054.09
基础 | [13 empty] | 分项工程(17房屋建筑与装饰)
2 | 011702001001 | 基础模板 (1)基础类型:垫层模板 | m2 | 131.467 | 41.86 | 14.07 | 0.89 | 3.92 | 3.64 |  | 5.79 |  | 70.17
2.1 | 10117035 | 现浇混凝土胶合板模板(基础 垫层) | m2 | 131.467 | 41.86 | 14.07 | 0.89 | 3.92 | 3.64 |  | 5.79 |  | 70.17
3 | 011702001002 | ◆基础模板 (1)基础类型:独立基础模板 | m2 | 65.96 | 37.19 | 19.76 | 1.16 | 4.01 | 3.73 |  | 5.93 |  | 71.78
3.1 | 10117037 | 现浇混凝土胶合板模板(基础 独立基础) | m2 | 65.96 | 37.19 | 19.76 | 1.16 | 4.01 | 3.73 |  | 5.93 |  | 71.78
4 | 011702001003 | ◆基础模板 (1)条形基础模板 | m2 | 50.72 | 30.64 | 22.62 | 0.97 | 3.74 | 3.48 |  | 5.53 |  | 66.98
4.1 | 10117036 | 现浇混凝土胶合板模板(基础 带形基础) | m2 | 50.72 | 30.64 | 22.62 | 0.97 | 3.74 | 3.48 |  | 5.53 |  | 66.98
5 | 011702001004 | ◆基础模板 (1)基础类型:筏板基础模板 | m2 | 6.917 | 30.64 | 22.62 | 0.97 | 3.74 | 3.48 |  | 5.53 |  | 66.98
5.1 | 10117036 | 现浇混凝土胶合板模板(基础 带形基础) | m2 | 6.917 | 30.64 | 22.62 | 0.97 | 3.74 | 3.48 |  | 5.53 |  | 66.98
6 | 011702005001 | 基础梁模板 (1)基础梁模板 | m2 | 393.109 | 28.08 | 21.02 | 1.21 | 3.47 | 3.23 |  | 5.13 |  | 62.14
6.1 | 10117041 | 现浇混凝土胶合板模板(基础 无底模基础梁、地圈梁) | m2 | 393.109 | 28.08 | 21.02 | 1.21 | 3.47 | 3.23 |  | 5.13 |  | 62.14
7 | 011702008002 | 圈梁模板 (1)圈梁模板 | m2 | 0
一般土建 | [13 empty] | 分项工程(17房屋建筑与装饰)
8 | 011702002001 | ◆柱模板 (1)柱模板 | m2 | 1592.254 | 40.28 | 22.82 | 0.92 | 4.42 | 4.11 |  | 6.52 |  | 79.06
单价措施项目清单综合单价分析表
工程名称：顺昌县农村公益性老年公寓建设项目（埔上镇） | [11 empty] | 第2页 共7页
序号 | 项目编码 | 项目名称及特征描述 | 单位 | 工程量 | 综合单价组成(元) | [7 empty] | 综合单价 (元)
[5 empty] | 人工费 | 材料费 | 施工机具使用费 | 企业管理费 | 利润 | 规费 | 税金
8.1 | 10117045 | 现浇混凝土胶合板模板(柱 独立矩形柱) | m2 | 1592.254 | 39.42 | 22.82 | 0.92 | 4.36 | 4.05 |  | 6.44 |  | 78.01
8.2 | 10117085 | 增加费(柱、墙模板支撑高度超过3.6m、不超过6m 每增加0.5m) | m2 | 1480.215 | 0.92 |  |  | 0.06 | 0.06 |  | 0.09 |  | 1.13
9 | 011702002002 | ◆柱模板 (1)异形柱模板 | m2 | 45.256 | 67.79 | 26.11 | 1.13 | 6.56 | 6.1 |  | 9.69 |  | 117.38
9.1 | 10117046 | 现浇混凝土胶合板模板(柱 独立异形柱) | m2 | 45.256 | 67.79 | 26.11 | 1.13 | 6.56 | 6.1 |  | 9.69 |  | 117.38
10 | 011702003001 | 构造柱模板 (1)构造柱模板 | m2 | 140.9 | 54.29 | 24.33 | 0.92 | 5.48 | 5.1 |  | 8.11 |  | 98.24
10.1 | 10117048 | 现浇混凝土胶合板模板(柱 构造柱) | m2 | 140.9 | 53.76 | 24.33 | 0.92 | 5.45 | 5.07 |  | 8.06 |  | 97.59
10.2 | 10117085 | 增加费(柱、墙模板支撑高度超过3.6m、不超过6m 每增加0.5m) | m2 | 80.919 | 0.92 |  |  | 0.06 | 0.06 |  | 0.09 |  | 1.13
11 | 011702014001 | ◆有梁板模板 (1) 有梁板模板 | m2 | 4789.744 | 48.92 | 22.83 | 1.77 | 5.07 | 4.72 |  | 7.5 |  | 90.8
11.1 | 10117053 | 现浇混凝土胶合板模板(板 有梁板) | m2 | 4789.744 | 48.87 | 22.77 | 1.76 | 5.06 | 4.71 |  | 7.49 |  | 90.66
11.2 | 10117087 | 增加费(梁、板模板支撑高度超过3.6m、不超过6m 每增加0.5m) | m2 | 118.718 | 1.97 | 2.36 | 0.22 | 0.31 | 0.29 |  | 0.46 |  | 5.61
12 | 011702014002 | ◆有梁板模板 (1)斜屋面有梁板模板 | m2 | 244.275 | 58.55 | 24.54 | 1.97 | 5.87 | 5.46 |  | 8.67 |  | 105.04
12.1 | 10117056 | 现浇混凝土胶合板模板(板 斜板、坡屋面板) | m2 | 244.275 | 55.52 | 20.91 | 1.63 | 5.39 | 5.01 |  | 7.96 |  | 96.42
12.2 | 10117087 | 增加费(梁、板模板支撑高度超过3.6m、不超过6m 每增加0.5m) | m2 | 375.233 | 1.97 | 2.36 | 0.22 | 0.31 | 0.29 |  | 0.46 |  | 5.61
13 | 011702013001 | ◆电梯井壁模板 (1)电梯井壁模板 | m2 | 21.12 | 37 | 18.66 | 0.85 | 3.9 | 3.62 |  | 5.76 |  | 69.79
13.1 | 10117064 | 现浇混凝土胶合板模板(墙 电梯井壁) | m2 | 21.12 | 37 | 18.66 | 0.85 | 3.9 | 3.62 |  | 5.76 |  | 69.79
14 | 011702024001 | ◆楼梯模板 (1)楼梯模板 | m2 | 152.6 | 133.15 | 46.42 | 2.31 | 12.55 | 11.67 |  | 18.55 |  | 224.65
14.1 | 10117066 | 现浇混凝土胶合板模板(楼梯 直形楼梯 板式) | m2 | 152.6 | 133.15 | 46.42 | 2.31 | 12.55 | 11.67 |  | 18.55 |  | 224.65
15 | 011702009001 | 过梁模板 (1)过梁模板 | m2 | 103.712 | 66.55 | 19.71 | 1.04 | 6.02 | 5.6 |  | 8.9 |  | 107.82
单价措施项目清单综合单价分析表
工程名称：顺昌县农村公益性老年公寓建设项目（埔上镇） | [11 empty] | 第3页 共7页
序号 | 项目编码 | 项目名称及特征描述 | 单位 | 工程量 | 综合单价组成(元) | [7 empty] | 综合单价 (元)
[5 empty] | 人工费 | 材料费 | 施工机具使用费 | 企业管理费 | 利润 | 规费 | 税金
15.1 | 10117052 | 现浇混凝土胶合板模板(梁 过梁) | m2 | 103.712 | 66.55 | 19.71 | 1.04 | 6.02 | 5.6 |  | 8.9 |  | 107.82
16 | 011702036001 | 小型构件模板 (1)压顶模板 | m2 | 176.41 | 37.9 | 14.89 | 0.59 | 3.68 | 3.42 |  | 5.44 |  | 65.92
16.1 | 10117070 | 现浇混凝土胶合板模板(其他构件 压顶) | m2 | 176.41 | 37.9 | 14.89 | 0.59 | 3.68 | 3.42 |  | 5.44 |  | 65.92
17 | 011702022001 | 天沟、檐沟模板 (1)挑檐模板 | m2 | 154.276 | 67.64 | 21.73 | 1.22 | 6.25 | 5.81 |  | 9.24 |  | 111.89
17.1 | 10117058 | 现浇混凝土胶合板模板(板 天沟、挑檐) | m2 | 154.276 | 67.64 | 21.73 | 1.22 | 6.25 | 5.81 |  | 9.24 |  | 111.89
18 | 011702016001 | 平板模板 (1)平板模板 | m2 | 27.67 | 49.86 | 16.59 | 1.34 | 4.68 | 4.35 |  | 6.91 |  | 83.73
18.1 | 10117055 | 现浇混凝土胶合板模板(板 平板) | m2 | 27.67 | 49.86 | 16.59 | 1.34 | 4.68 | 4.35 |  | 6.91 |  | 83.73
19 | 011702023001 | 雨篷、悬挑构件模板 (1)雨披模板 | m2 | 1.332 | 85.91 | 23.53 | 2.61 | 7.73 | 7.19 |  | 11.43 |  | 138.4
19.1 | 10117059 | 现浇混凝土胶合板模板(板 雨篷) | m2 | 1.332 | 85.91 | 23.53 | 2.61 | 7.73 | 7.19 |  | 11.43 |  | 138.4
20 | 011702021001 | 栏板模板 (1)栏板模板 | m2 | 276.24 | 40.98 | 14.14 | 1.07 | 3.88 | 3.6 |  | 5.73 |  | 69.4
20.1 | 10117057 | 现浇混凝土胶合板模板(板 栏板) | m2 | 276.24 | 40.98 | 14.14 | 1.07 | 3.88 | 3.6 |  | 5.73 |  | 69.4
21 | 011702006001 | ◆梁模板 (1)单梁模板 | m2 | 83.2 | 61.08 | 31.01 | 2.55 | 6.53 | 6.07 |  | 9.65 |  | 116.89
21.1 | 10117049 | 现浇混凝土胶合板模板(梁 单梁、连续梁) | m2 | 83.2 | 61.08 | 31.01 | 2.55 | 6.53 | 6.07 |  | 9.65 |  | 116.89
22 | 011703001001 | ◆垂直运输 (1)建筑物建筑类型及结构形式:框架结构 (2)建筑物檐口高度、层数:50m以内 | 项 | 1 | 75167.2 | 6856.1 | 62390 | 9963.7 | 9263.3 |  | 14727.1 |  | 178367.4
22.1 | 10117093T | 垂直运输工程(施工电梯使用费 建筑檐高50m以内) | 部·天 | 170 | 442.16 | 40.33 | 367 | 58.61 | 54.49 |  | 86.63 |  | 1049.22
23 | 011705001002 | 大型机械设备进出场及安拆 | 项 | 1 | 7510.8 | 11023.25 | 15435.84 | 2143.13 | 1992.18 |  | 3429.47 |  | 41534.67
23.1 | 10117138 | 施工电梯进出场费(建筑檐高50m以内) | 台次 | 1 | 884.32 | 39.23 | 10773.42 | 807.09 | 750.24 |  | 1192.89 |  | 14447.19
23.2 | 10117177T | 安拆费(施工电梯安装、拆卸费 建筑檐高50m以内) | 台次 | 1 | 4885.87 | 27.93 | 4598.76 | 656.37 | 610.14 |  | 970.12 |  | 11749.19
23.3 | 10117206T | C20预拌泵送普通混凝土施工电梯固定式基础(平台式) | 座 | 1 | 1740.61 | 8046.09 | 63.66 | 679.67 | 631.8 |  | 1004.56 |  | 12166.39
单价措施项目清单综合单价分析表
工程名称：顺昌县农村公益性老年公寓建设项目（埔上镇） | [11 empty] | 第4页 共7页
序号 | 项目编码 | 项目名称及特征描述 | 单位 | 工程量 | 综合单价组成(元) | [7 empty] | 综合单价 (元)
[5 empty] | 人工费 | 材料费 | 施工机具使用费 | 企业管理费 | 利润 | 规费 | 税金
23.4 | BA-2 | 施工电梯检测 | 台.次 | 2 |  | 1455 |  |  |  |  | 130.95 |  | 1585.95
24 | 011701002001 | ◆外脚手架及垂直封闭安全网 (1)服务对象:外立面 (2)搭设高度:H=30m以内 (3)扣件式钢管脚手架 (4)安全网材质:密目安全网（阻燃） | m2 | 2668.666 | 26.6 | 42.85 | 1.01 | 4.87 | 4.52 |  | 7.19 |  | 87.04
24.1 | 10117001T | 外脚手架（落地式钢管）(外墙扣件式钢管脚手架 双排 建筑物高度30m以内) | m2 | 2668.666 | 23.05 | 36.9 | 1.01 | 4.21 | 3.91 |  | 6.22 |  | 75.3
24.2 | 10117015 | 建筑物垂直封闭(阻燃安全网) | m2 | 2668.666 | 3.55 | 5.95 |  | 0.66 | 0.61 |  | 0.97 |  | 11.74
25 | 011701003001 | 砌筑脚手架 (1)服务对象:砌体墙 (2)搭设高度:3.6m以内 | m2 | 5887.413 | 2.17 | 0.39 | 0.71 | 0.23 | 0.21 |  | 0.33 |  | 4.04
25.1 | 10117017 | 砌筑脚手架(里脚手架) | m2 | 5887.413 | 2.17 | 0.39 | 0.71 | 0.23 | 0.21 |  | 0.33 |  | 4.04
钢筋工程 | [13 empty] | 分项工程(17房屋建筑与装饰)
楼地面工程 | [13 empty] | 分项工程(17房屋建筑与装饰)
内墙柱面工程 | [13 empty] | 分项工程(17房屋建筑与装饰)
天棚工程 | [13 empty] | 分项工程(17房屋建筑与装饰)
外墙面工程 | [13 empty] | 分项工程(17房屋建筑与装饰)
屋面工程 | [13 empty] | 分项工程(17房屋建筑与装饰)
门窗工程 | [13 empty] | 分项工程(17房屋建筑与装饰)
金属构件工程 | [13 empty] | 分项工程(17房屋建筑与装饰)
其他装饰工程 | [13 empty] | 分项工程(17房屋建筑与装饰)
26 | 011702008001 | 圈梁模板 | m2 | 0
室外工程 | [13 empty] | 分项工程(17房屋建筑与装饰)
27 | 011702027001 | 台阶模板 (1)台阶踏步宽:250 | m2 | 11.385 | 20.03 | 8.29 | 0.58 | 1.99 | 1.85 |  | 2.95 |  | 35.69
27.1 | 10117069 | 现浇混凝土胶合板模板(其他构件 台阶) | m2 | 11.385 | 20.03 | 8.29 | 0.58 | 1.99 | 1.85 |  | 2.95 |  | 35.69
安装工程 | [13 empty] | 单位工程(17安装)
单价措施项目清单综合单价分析表
工程名称：顺昌县农村公益性老年公寓建设项目（埔上镇） | [11 empty] | 第5页 共7页
序号 | 项目编码 | 项目名称及特征描述 | 单位 | 工程量 | 综合单价组成(元) | [7 empty] | 综合单价 (元)
[5 empty] | 人工费 | 材料费 | 施工机具使用费 | 企业管理费 | 利润 | 规费 | 税金
电气工程 | [13 empty] | 分项工程(17安装)
28 | 031301017001 | 脚手架搭拆 | 项 | 1 | 2477.04 | 4600.23 |  | 495.41 | 424.64 |  | 707.73 |  | 8705.05
28.1 | BJ-4 | 电气设备安装工程脚手架搭拆费 | 元 | 6823.68 | 0.35 | 0.65 |  | 0.07 | 0.06 |  | 0.1 |  | 1.23
28.2 | BJ-1101 | 刷油、防腐工程脚手架搭拆费 | 元 | 253.591 | 0.35 | 0.65 |  | 0.07 | 0.06 |  | 0.1 |  | 1.23
应急照明 | [13 empty] | 分项工程(17安装)
29 | 031301017002 | 脚手架搭拆 | 项 | 1 | 347.28 | 644.94 |  | 69.46 | 59.53 |  | 99.22 |  | 1220.43
29.1 | BJ-4 | 电气设备安装工程脚手架搭拆费 | 元 | 992.221 | 0.35 | 0.65 |  | 0.07 | 0.06 |  | 0.1 |  | 1.23
防雷接地工程 | [13 empty] | 分项工程(17安装)
30 | 031301017003 | 脚手架搭拆 | 项 | 1 | 221.3 | 410.99 |  | 44.26 | 37.94 |  | 63.23 |  | 777.71
30.1 | BJ-4 | 电气设备安装工程脚手架搭拆费 | 元 | 632.287 | 0.35 | 0.65 |  | 0.07 | 0.06 |  | 0.1 |  | 1.23
电气火灾监控系统 | [13 empty] | 分项工程(17安装)
31 | 031301017004 | 脚手架搭拆 | 项 | 1 | 5.75 | 10.68 |  | 1.15 | 0.99 |  | 1.64 |  | 20.21
31.1 | BJ-4 | 电气设备安装工程脚手架搭拆费 | 元 | 6.213 | 0.35 | 0.65 |  | 0.07 | 0.06 |  | 0.1 |  | 1.23
31.2 | BJ-9 | 消防工程脚手架搭拆费 | 元 | 10.218 | 0.35 | 0.65 |  | 0.07 | 0.06 |  | 0.1 |  | 1.23
远程抄表系统 | [13 empty] | 分项工程(17安装)
32 | 031301017005 | 脚手架搭拆 | 项 | 1 | 6.23 | 11.57 |  | 1.25 | 1.07 |  | 1.78 |  | 21.89
32.1 | BJ-4 | 电气设备安装工程脚手架搭拆费 | 元 | 17.8 | 0.35 | 0.65 |  | 0.07 | 0.06 |  | 0.1 |  | 1.23
弱电工程 | [13 empty] | 分项工程(17安装)
33 | 031301017006 | 脚手架搭拆 | 项 | 1 | 597.76 | 1093.04 |  | 119.55 | 102.47 |  | 170.79 |  | 2083.61
33.1 | BJ-4 | 电气设备安装工程脚手架搭拆费 | 元 | 1707.879 | 0.35 | 0.64 |  | 0.07 | 0.06 |  | 0.1 |  | 1.22
火灾自动报警系统 | [13 empty] | 分项工程(17安装)
34 | 031301017007 | 脚手架搭拆 (1)电气设备安装工程脚手架搭拆费 (2)消防工程脚手架搭拆费 | 项 | 1 | 1191.05 | 2211.94 |  | 238.21 | 204.18 |  | 340.3 |  | 4185.67
34.1 | BJ-4 | 电气设备安装工程脚手架搭拆费 | 元 | 827.506 | 0.35 | 0.65 |  | 0.07 | 0.06 |  | 0.1 |  | 1.23
34.2 | BJ-9 | 消防工程脚手架搭拆费 | 元 | 2575.482 | 0.35 | 0.65 |  | 0.07 | 0.06 |  | 0.1 |  | 1.23
单价措施项目清单综合单价分析表
工程名称：顺昌县农村公益性老年公寓建设项目（埔上镇） | [11 empty] | 第6页 共7页
序号 | 项目编码 | 项目名称及特征描述 | 单位 | 工程量 | 综合单价组成(元) | [7 empty] | 综合单价 (元)
[5 empty] | 人工费 | 材料费 | 施工机具使用费 | 企业管理费 | 利润 | 规费 | 税金
消防设备电源监控系统 | [13 empty] | 分项工程(17安装)
35 | 031301017008 | 脚手架搭拆 | 项 | 1 | 17.92 | 33.29 |  | 3.58 | 3.07 |  | 5.12 |  | 62.99
35.1 | BJ-4 | 电气设备安装工程脚手架搭拆费 | 元 | 18.521 | 0.35 | 0.65 |  | 0.07 | 0.06 |  | 0.1 |  | 1.23
35.2 | BJ-9 | 消防工程脚手架搭拆费 | 元 | 32.692 | 0.35 | 0.65 |  | 0.07 | 0.06 |  | 0.1 |  | 1.23
防火门监控系统 | [13 empty] | 分项工程(17安装)
36 | 031301017009 | 脚手架搭拆 | 项 | 1 | 106.69 | 187.53 |  | 20.58 | 17.89 |  | 29.7 |  | 362.39
36.1 | BJ-4 | 电气设备安装工程脚手架搭拆费 | 元 | 34.384 | 0.71 | 1.01 |  | 0.12 | 0.11 |  | 0.18 |  | 2.13
36.2 | BJ-9 | 消防工程脚手架搭拆费 | 元 | 235.079 | 0.35 | 0.65 |  | 0.07 | 0.06 |  | 0.1 |  | 1.23
抗震支架 | [13 empty] | 分项工程(17安装)
37 | 031301017010 | 脚手架搭拆 | 项 | 1 | 61.35 | 113.93 |  | 12.27 | 10.52 |  | 17.53 |  | 215.59
37.1 | BJ-10 | 给排水、采暖、燃气工程脚手架搭拆费 | 元 | 175.28 | 0.35 | 0.65 |  | 0.07 | 0.06 |  | 0.1 |  | 1.23
给水系统 | [13 empty] | 分项工程(17安装)
38 | 031301017011 | 脚手架搭拆 | 项 | 1 | 915.36 | 1699.96 |  | 183.07 | 156.92 |  | 261.53 |  | 3216.85
38.1 | BJ-10 | 给排水、采暖、燃气工程脚手架搭拆费 | 元 | 2586.686 | 0.35 | 0.65 |  | 0.07 | 0.06 |  | 0.1 |  | 1.23
38.2 | BJ-4 | 电气设备安装工程脚手架搭拆费 | 元 | 7.834 | 0.35 | 0.65 |  | 0.07 | 0.06 |  | 0.1 |  | 1.23
38.3 | BJ-1101 | 刷油、防腐工程脚手架搭拆费 | 元 | 20.808 | 0.35 | 0.65 |  | 0.07 | 0.06 |  | 0.1 |  | 1.23
排水系统 | [13 empty] | 分项工程(17安装)
39 | 031301017012 | 脚手架搭拆 | 项 | 1 | 1239.48 | 2301.89 |  | 247.9 | 212.48 |  | 354.14 |  | 4355.89
39.1 | BJ-10 | 给排水、采暖、燃气工程脚手架搭拆费 | 元 | 3541.371 | 0.35 | 0.65 |  | 0.07 | 0.06 |  | 0.1 |  | 1.23
雨水系统 | [13 empty] | 分项工程(17安装)
40 | 031301017013 | 脚手架搭拆 | 项 | 1 | 145.05 | 269.39 |  | 29.01 | 24.87 |  | 41.44 |  | 509.76
40.1 | BJ-10 | 给排水、采暖、燃气工程脚手架搭拆费 | 元 | 414.441 | 0.35 | 0.65 |  | 0.07 | 0.06 |  | 0.1 |  | 1.23
喷淋系统 | [13 empty] | 分项工程(17安装)
41 | 031301017014 | 脚手架搭拆 (1)消防工程脚手架搭拆费 (2)给排水、采暖、燃气工程脚手架搭拆费 (3)刷油、防腐工程脚手架搭拆费 | 项 | 1 | 1058.28 | 1965.38 |  | 211.66 | 181.42 |  | 302.37 |  | 3719.12
单价措施项目清单综合单价分析表
工程名称：顺昌县农村公益性老年公寓建设项目（埔上镇） | [11 empty] | 第7页 共7页
序号 | 项目编码 | 项目名称及特征描述 | 单位 | 工程量 | 综合单价组成(元) | [7 empty] | 综合单价 (元)
[5 empty] | 人工费 | 材料费 | 施工机具使用费 | 企业管理费 | 利润 | 规费 | 税金
41.1 | BJ-9 | 消防工程脚手架搭拆费 | 元 | 2475.202 | 0.35 | 0.65 |  | 0.07 | 0.06 |  | 0.1 |  | 1.23
41.2 | BJ-10 | 给排水、采暖、燃气工程脚手架搭拆费 | 元 | 346.809 | 0.35 | 0.65 |  | 0.07 | 0.06 |  | 0.1 |  | 1.23
41.3 | BJ-1101 | 刷油、防腐工程脚手架搭拆费 | 元 | 201.656 | 0.35 | 0.65 |  | 0.07 | 0.06 |  | 0.1 |  | 1.23
电梯工程 | [13 empty] | 分项工程(17安装)
消防系统 | [13 empty] | 分项工程(17安装)
42 | 031301017015 | 脚手架搭拆 | 项 | 1 | 501.61 | 931.57 |  | 100.32 | 85.99 |  | 143.32 |  | 1762.81
42.1 | BJ-10 | 给排水、采暖、燃气工程脚手架搭拆费 | 元 | 299.156 | 0.35 | 0.65 |  | 0.07 | 0.06 |  | 0.1 |  | 1.23
42.2 | BJ-9 | 消防工程脚手架搭拆费 | 元 | 1043.163 | 0.35 | 0.65 |  | 0.07 | 0.06 |  | 0.1 |  | 1.23
42.3 | BJ-1101 | 刷油、防腐工程脚手架搭拆费 | 元 | 88.926 | 0.35 | 0.65 |  | 0.07 | 0.06 |  | 0.1 |  | 1.23
42.4 | BJ-6 | 自动化控制仪表脚手架搭拆费 | 元 | 1.935 | 0.35 | 0.65 |  | 0.07 | 0.06 |  | 0.1 |  | 1.23
暂列金 | [13 empty] | 单位工程(17房屋建筑与装饰)
暂列金 | [13 empty] | 分项工程(17房屋建筑与装饰)

## 主要材料设备项目与价格表
主要材料设备项目与价格表
工程名称：顺昌县农村公益性老年公寓建设项目（埔上镇） | [5 empty] | 第1页 共2页
序号 | 工料机编码 | 工料机名称 | 规格、型号等特殊要求 | 单位 | 数量 | 单价 | 合价
一 |  | 材料
1 | 01010330 | ★螺纹钢筋 | HRB400EΦ12 | t | 7.335 | 3779 | 27718.59
2 | 01010340 | ★螺纹钢筋 | HRB400EΦ14 | t | 10.837 | 3708 | 40184.8
3 | 01010350 | ★螺纹钢筋 | HRB400EΦ16 | t | 9.197 | 3655 | 33616.31
4 | 01010360 | ★螺纹钢筋 | HRB400EΦ18 | t | 27.445 | 3655 | 100312.94
5 | 01010370 | ★螺纹钢筋 | HRB400EΦ20 | t | 15.553 | 3655 | 56847.49
6 | 01010380 | ★螺纹钢筋 | HRB400EΦ22 | t | 5.913 | 3655 | 21612.84
7 | 01010390 | ★螺纹钢筋 | HRB400EΦ25 | t | 4.947 | 3655 | 18080.01
8 | 01090140 | ★圆钢 | Φ10～14 | kg | 98.227 | 3.717 | 365.11
9 | 01090200 | ★圆钢 | Φ10以内 | kg | 94.025 | 3.916 | 368.2
10 | 01090240 | ★圆钢 | Φ6 | t | 6.505 | 4000 | 26018.16
11 | 01090270 | ★圆钢 | Φ8 | t | 0.272 | 3832 | 1043.61
12 | 01090290 | ★圆钢 | Ф10 | t | 0.557 | 3832 | 2132.62
13 | 04010001 | ★水泥 | 32.5 | kg | 58935.6 | 0.394 | 23220.63
14 | 04010050 | ★袋装水泥 | 32.5 | kg | 358.727 | 0.394 | 141.34
15 | 04010090 | ★袋装水泥 | 42.5 | kg | 2008.344 | 0.412 | 827.44
16 | 80213465 | ★预拌非泵送细石混凝土 | C20(42.5) 碎石10mm(细石) 塌落度120-160mm | m3 | 0.15 | 373.51 | 56.03
17 | 80213525 | ★预拌非泵送普通混凝土 | C20(42.5) 碎石25mm 塌落度120-160mm | m3 | 41.533 | 371.73 | 15438.93
18 | 80213525 | ★预拌非泵送普通混凝土 | C20(42.5) 碎石25mm 塌落度120-160mm | m3 | 0.117 | 371.73 | 43.49
19 | 80213530 | ★预拌非泵送普通混凝土 | C25(42.5) 碎石25mm 塌落度120-160mm | m3 | 11.681 | 393.36 | 4594.82
20 | 80213570 | ★预拌非泵送普通混凝土 | C15(42.5) 碎石31.5mm 塌落度120-160mm | m3 | 31.048 | 346.59 | 10761.07
21 | 80213575 | ★预拌非泵送普通混凝土 | C20(42.5) 碎石31.5mm 塌落度120-160mm | m3 | 11.831 | 369.11 | 4367
22 | 80213580 | ★预拌非泵送普通混凝土 | C25(42.5) 碎石31.5mm 塌落度120-160mm | m3 | 28.682 | 390.99 | 11214.37
23 | 80213690 | ★预拌泵送普通混凝土 | 泵送100m以下 C35(42.5) 碎石25mm 塌落度160-200mm | m3 | 3.339 | 433.47 | 1447.4
24 | 80213750 | ★预拌泵送普通混凝土 | 泵送100m以下 C15(42.5) 碎石31.5mm 塌落度160-200mm | m3 | 52.95 | 350.05 | 18535.24
25 | 80213755 | ★预拌泵送普通混凝土 | 泵送100m以下 C20(42.5) 碎石31.5mm 塌落度160-200mm | m3 | 83.297 | 371.63 | 30955.56
26 | 80213765 | ★预拌泵送普通混凝土 | 泵送100m以下 C30(42.5) 碎石31.5mm 塌落度160-200mm | m3 | 914.899 | 412.26 | 377176.25
27 | 80215335 | ★预拌泵送抗渗混凝土 | C30P8(42.5) 碎石31.5mm 塌落度160-200mm | m3 | 84.571 | 513.99 | 43468.82
28 | 80216150 | ★预拌混凝土 | C20 | m3 | 0.095 | 260.68 | 24.75
主要材料设备项目与价格表
工程名称：顺昌县农村公益性老年公寓建设项目（埔上镇） | [5 empty] | 第2页 共2页
序号 | 工料机编码 | 工料机名称 | 规格、型号等特殊要求 | 单位 | 数量 | 单价 | 合价
29 | 80216150 | ★预拌混凝土 | C20 | m3 | 0.036 | 260.68 | 9.38
30 | 80230020 | ★预拌泵送轻骨料混凝土 | 塌落度140~220mm 淤泥陶粒，密度等级≥500kg/m3 容重（kg/m3） 1300~1500 LC7.5 | m3 | 21.677 | 441.25 | 9564.81
二 |  | 设备
1 | 33110240 | ★保温成品组合式食品级不锈钢生活水箱(有效水量18T) | 4000(L)x3000(B)x2000(H) | 个 | 1 | 33628 | 33628
2 | 33110240 | ★保温成品组合式食品级不锈钢消防水箱(有效水量18T) | 4000(L)x3000(B)x2000(H) | 个 | 1 | 33628 | 33628
3 | 79011001 | ★微型全变频恒压供水设备 |  | 套 | 1 | 26000 | 26000
4 | 79011013 | ★报警主机（联动型） |  | 台 | 1 | 3360 | 3360
5 | 79011013 | ★联动控制器（手动控制盘） |  | 台 | 1 | 1231 | 1231
6 | 79011013 | ★防火门监控器 |  | 台 | 1 | 2260 | 2260
7 | 79011013 | ★电气火灾监控主机 |  | 台 | 1 | 2450 | 2450
8 | 79011013 | ★消防设备电源监控主机 |  | 台 | 1 | 2250 | 2250
9 | 79011013 | ★无机房担架电梯 |  | 台 | 1 | 193000 | 193000
10 | 79011013 | ★无机房无障碍客梯 |  | 台 | 1 | 190000 | 190000
11 | 79011014 | ★紫外线消毒器设备型号QL4-30 (Q<=5.0m3/h,N=0.12KW,V=220V)65kg |  | 台 | 1 | 11800 | 11800
12 | 79011020 | ★1-6EX应急照明集中电源箱 | 1.0KW | 台 | 6 | 7350 | 44100
13 | 79011020 | ★1EEX应急照明集中电源箱 | 1.0KW | 台 | 1 | 7350 | 7350
14 | 79011027 | ★高低水位显示装置 |  | 台 | 1 | 600 | 600
15 | 79011027 | ★消防电话主机 |  | 台 | 1 | 1820 | 1820
16 | 79011027 | ★消防广播主机 |  | 台 | 1 | 2000 | 2000

## 人工、材料设备、机械汇总表
人工、材料设备、机械汇总表
工程名称：顺昌县农村公益性老年公寓建设项目（埔上镇） | [5 empty] | 第1页 共26页
序号 | 工料机编码 | 工料机名称 | 规格、型号等特殊要求 | 单位 | 数量 | 单价 | 合价
一 |  | 人工 |  |  |  |  | 0
1 | 00010040 | 定额人工费 |  | 元 |  |  | 2964651.94
二 |  | 材料
1 | 01000030 | 型钢 | 综合 | kg | 751.669 | 3.547 | 2666.17
2 | 01010330 | ★螺纹钢筋 | HRB400EΦ12 | t | 7.335 | 3779 | 27718.59
3 | 01010340 | ★螺纹钢筋 | HRB400EΦ14 | t | 10.837 | 3708 | 40184.8
4 | 01010350 | ★螺纹钢筋 | HRB400EΦ16 | t | 9.197 | 3655 | 33616.31
5 | 01010360 | ★螺纹钢筋 | HRB400EΦ18 | t | 27.445 | 3655 | 100312.94
6 | 01010370 | ★螺纹钢筋 | HRB400EΦ20 | t | 15.553 | 3655 | 56847.49
7 | 01010380 | ★螺纹钢筋 | HRB400EΦ22 | t | 5.913 | 3655 | 21612.84
8 | 01010390 | ★螺纹钢筋 | HRB400EΦ25 | t | 4.947 | 3655 | 18080.01
9 | 01010590 | 线材 | HRB400EΦ8 | t | 39.336 | 4115 | 161868.87
10 | 01010600 | 线材 | HRB400EΦ10 | t | 16.215 | 4097 | 66432.61
11 | 01010790 | 热轧圆盘条 | Φ10以内 | kg | 75.52 | 3.42 | 258.28
12 | 01030040 | 镀锌铁丝 | 13#-17# | kg | 82.454 | 8.75 | 721.47
13 | 01030140 | 镀锌铁丝 | 22# | kg | 953.765 | 9.75 | 9299.21
14 | 01030190 | 镀锌铁丝 | Φ2.2～1.2 | kg | 22.924 | 8.65 | 198.3
15 | 01030230 | 镀锌铁丝 | Φ4.0～2.8 | kg | 0.672 | 8.22 | 5.52
16 | 01030250 | 镀锌铁丝 | Φ4.0 | kg | 0.035 | 8.09 | 0.29
17 | 01090080 | 热镀锌圆钢 | Φ12 | m | 270.594 | 3.29 | 890.26
18 | 01090140 | ★圆钢 | Φ10～14 | kg | 98.227 | 3.717 | 365.11
19 | 01090200 | ★圆钢 | Φ10以内 | kg | 94.025 | 3.916 | 368.2
20 | 01090240 | ★圆钢 | Φ6 | t | 6.505 | 4000 | 26018.16
21 | 01090270 | ★圆钢 | Φ8 | t | 0.272 | 3832 | 1043.61
22 | 01090290 | ★圆钢 | Ф10 | t | 0.557 | 3832 | 2132.62
23 | 01090310 | 圆钢 | Φ12 | kg | 1.4 | 3.717 | 5.2
24 | 01130060 | 扁钢 | 59以内 | kg | 85.85 | 3.94 | 338.25
25 | 01130090 | 扁钢 | 25×4 | kg | 39.715 | 3.94 | 156.48
26 | 01130190 | 镀锌扁钢 | 综合 | kg | 13.495 | 4.49 | 60.59
27 | 01190110 | 槽钢 | 16# | kg | 343.5 | 3.9 | 1339.65
28 | 01210010 | 角钢 | 综合 | kg | 2704.263 | 3.85 | 10411.41
29 | 01291590 | 热轧薄钢板 | δ1.6～1.9 | kg | 0.24 | 4.15 | 1
30 | 01291680 | 热轧薄钢板 | δ3.5 | kg | 0.537 | 4.12 | 2.21
31 | 01291750 | 热轧厚钢板 | δ8.0～15 | kg | 7.208 | 4.11 | 29.62
32 | 01291760 | 热轧厚钢板 | δ8～20 | kg | 57.972 | 4.25 | 246.38
33 | 01291780 | 热轧厚钢板 | δ10～20 | kg | 391.149 | 4.25 | 1662.38
34 | 01291790 | 热轧厚钢板 | δ12～20 | kg | 72.072 | 4.08 | 294.05
35 | 01430050 | 铝板 | 1.0 | m2 | 42.683 | 42.58 | 1817.42
36 | 01510020 | 铝合金型材 | 综合 | kg | 1834.272 | 20.796 | 38145.52
人工、材料设备、机械汇总表
工程名称：顺昌县农村公益性老年公寓建设项目（埔上镇） | [5 empty] | 第2页 共26页
序号 | 工料机编码 | 工料机名称 | 规格、型号等特殊要求 | 单位 | 数量 | 单价 | 合价
37 | 01510020 | 断桥隔热铝合金型材 | 综合 | kg | 2840.662 | 20.796 | 59074.41
38 | 01530010 | 封铅 | 含铅65% 锡35% | kg | 5.842 | 48.67 | 284.34
39 | 01610250 | 铁件 | 综合 | kg | 770.891 | 3.67 | 2829.17
40 | 02010180 | 橡胶板 | δ1-3 | kg | 2.434 | 3.67 | 8.93
41 | 02070240 | 橡胶垫 | δ2 | m2 | 0.629 | 3.27 | 2.06
42 | 02130040 | 聚四氟乙烯生料带 |  | m | 5.1 | 0.09 | 0.46
43 | 02130050 | 聚四氟乙烯生料带 | 宽20 | m | 2119.033 | 0.11 | 233.09
44 | 02130120 | 三色塑料带 | 20mm×40m | m | 8.689 | 0.28 | 2.43
45 | 02130160 | 扁形塑料绑带 |  | m | 258.071 | 0.27 | 69.68
46 | 02190080 | 尼龙线卡 |  | 个 | 358.085 | 0.11 | 39.39
47 | 02190370 | 钢筋丝头保护帽 | 直径22 | 个 | 4.04 | 0.03 | 0.12
48 | 02190380 | 钢筋丝头保护帽 | 直径25 | 个 | 16.16 | 0.04 | 0.65
49 | 02270001 | 白布 |  | kg | 18.59 | 25.11 | 466.79
50 | 02270040 | 细白布 | 宽900 | m | 0.01 | 4.06 | 0.04
51 | 02270260 | 棉纱 |  | kg | 93.192 | 5.22 | 486.46
52 | 02270270 | 棉纱头 |  | kg | 37.503 | 5.44 | 204.02
53 | 02270310 | 破布 |  | kg | 70.789 | 5.8 | 410.58
54 | 02290110 | 线麻 |  | kg | 1.097 | 7.74 | 8.49
55 | 02290120 | 油麻 |  | kg | 508.385 | 2.69 | 1367.56
56 | 03010440 | 铁钉 |  | kg | 1.189 | 9.93 | 11.8
57 | 03010640 | 木螺钉 | M2-4×6-65 | 个 | 1984.32 | 0.06 | 119.06
58 | 03010650 | 木螺钉 | M4.5-6×15-100 | 个 | 52.02 | 0.25 | 13.01
59 | 03010740 | 木螺钉 | M4×50 | 个 | 196.35 | 0.09 | 17.67
60 | 03010810 | 镀锌木螺钉 | D2～5×4～50 | 个 | 4.08 | 0.44 | 1.8
61 | 03010900 | 半圆头螺钉 | M6～12×12～50 | 套 | 583.032 | 0.12 | 69.96
62 | 03011170 | 镀锌螺钉 | M2～5×4～50 | 个 | 732.36 | 0.04 | 29.29
63 | 03011950 | 镀锌锁紧螺母 | 3×15-20 | 个 | 1931.46 | 0.22 | 424.92
64 | 03011970 | 镀锌锁紧螺母 | 3×15 | 个 | 174.791 | 0.2 | 34.96
65 | 03011990 | 镀锌锁紧螺母 | 3×20 | 个 | 346.765 | 0.26 | 90.16
66 | 03012440 | 半圆头镀锌螺栓 | M2～5×15～50 | 个 | 3205.2 | 0.39 | 1250.03
67 | 03012680 | 地脚螺栓 | M8×120 | 套 | 8.4 | 3.23 | 27.13
68 | 03014950 | 拉杆螺栓 |  | kg | 81.487 | 8.37 | 682.05
69 | 03014970 | 六角螺栓 |  | kg | 41.764 | 6.46 | 269.79
70 | 03015070 | 六角螺栓 | M16×20～100 | 套 | 48 | 0.61 | 29.28
71 | 03015340 | 膨胀螺栓 |  | kg | 16.394 | 7.88 | 129.18
72 | 03015360 | 膨胀螺栓 | M6-12×50-120 | 套 | 1013.309 | 1.68 | 1702.36
人工、材料设备、机械汇总表
工程名称：顺昌县农村公益性老年公寓建设项目（埔上镇） | [5 empty] | 第3页 共26页
序号 | 工料机编码 | 工料机名称 | 规格、型号等特殊要求 | 单位 | 数量 | 单价 | 合价
73 | 03015420 | 膨胀螺栓 | M6 | 个 | 427.959 | 6.15 | 2631.95
74 | 03015450 | 膨胀螺栓 | M8 | 套 | 2595.478 | 0.63 | 1635.15
75 | 03015460 | 膨胀螺栓 | M10 | 套 | 1351.922 | 0.93 | 1257.29
76 | 03015480 | 膨胀螺栓 | M12 | 套 | 1297.754 | 1.62 | 2102.36
77 | 03015640 | 膨胀螺栓 | M12×100 | 套 | 478.749 | 1.86 | 890.47
78 | 03016350 | 镀锌六角螺栓带螺母 | 2平垫1弹垫 M10×100以内 | 套 | 9.655 | 0.93 | 8.98
79 | 03016360 | 镀锌六角螺栓带螺母 | 2平垫1弹垫 M16×100以内 | 套 | 16.48 | 1.71 | 28.18
80 | 03016380 | 镀锌六角螺栓带螺母 | 2平垫1弹垫 M20×100以内 | 套 | 115.36 | 8.62 | 994.4
81 | 03016890 | 六角螺栓带螺母、垫圈 | 综合 | kg | 21.906 | 6.15 | 134.72
82 | 03030100 | 合页 | 75以内 | 副 | 4.2 | 19.47 | 81.77
83 | 03030120 | 不锈钢门合页 |  | 片 |  | 13.27
84 | 03030170 | 单开门锁 |  | 把 |  | 47.01
85 | 03030240 | 磁性门碰 |  | 套 |  | 16.81
86 | 03030390 | 铜合页 | 50 | 个 | 351.072 | 22.12 | 7765.71
87 | 03030430 | 弓形拉手 | 75 | 个 | 321.696 | 3.1 | 997.26
88 | 03030470 | 顺位器 |  | 套 | 12.12 | 5.31 | 64.36
89 | 03050030 | 拉手 | 100 | 个 | 1.05 | 8.85 | 9.29
90 | 03070380 | 地漏 | DN50 | 个 | 66 | 4.35 | 287.1
91 | 03070550 | 存水弯 | DN50 | 个 | 66.33 | 3.48 | 230.83
92 | 03070660 | 长颈水嘴 | DN15 | 个 | 151.5 | 100 | 15150
93 | 03070670 | 大便器排水接头 |  | 个 | 51.51 | 5 | 257.55
94 | 03070780 | 混合冷热龙头 |  | 个 | 51.51 | 202 | 10405.02
95 | 03070810 | 角型阀(带铜活) | DN15 | 个 | 142.307 | 6.19 | 880.88
96 | 03070860 | 连体坐便器进水阀配件 |  | 套 | 51.51 | 10 | 515.1
97 | 03070910 | 洗涤盆排水附件 |  | 套 | 151.5 | 5 | 757.5
98 | 03070930 | 洗脸盆排水附件 |  | 套 | 51.51 | 5 | 257.55
99 | 03130280 | 焊锡丝 |  | kg | 3.969 | 92.04 | 365.31
100 | 03130300 | 松香焊锡丝 | 综合 | m | 5.47 | 1.17 | 6.4
101 | 03130340 | 电焊条 | 结422 | kg | 11.088 | 6.73 | 74.62
102 | 03130370 | 电焊条 | 结422Φ3.2 | kg | 129.47 | 6.86 | 888.16
103 | 03130410 | 电焊条 | Φ3.2 | kg | 0.12 | 6.86 | 0.82
104 | 03130620 | 焊剂 |  | kg | 43.027 | 4.89 | 210.4
105 | 03130640 | 焊锡 |  | kg | 6.405 | 30.74 | 196.88
106 | 03130650 | 焊锡膏 |  | kg | 5.522 | 36.99 | 204.27
107 | 03130790 | 冲击钻头 | Φ6～8 | 个 | 16.007 | 5.13 | 82.12
108 | 03130810 | 冲击钻头 | Φ8～16 | 个 | 11.45 | 7.43 | 85.07
人工、材料设备、机械汇总表
工程名称：顺昌县农村公益性老年公寓建设项目（埔上镇） | [5 empty] | 第4页 共26页
序号 | 工料机编码 | 工料机名称 | 规格、型号等特殊要求 | 单位 | 数量 | 单价 | 合价
109 | 03130820 | 冲击钻头 | Φ10～20 | 个 | 7.016 | 11.06 | 77.59
110 | 03130830 | 冲击钻头 | Φ8 | 个 | 3.056 | 4.78 | 14.61
111 | 03130840 | 冲击钻头 | Φ10 | 个 | 1.793 | 6.55 | 11.74
112 | 03130850 | 冲击钻头 | Φ12 | 只 | 37.006 | 8.85 | 327.5
113 | 03130860 | 冲击钻头 | Φ14 | 个 | 17.45 | 10.35 | 180.61
114 | 03130870 | 冲击钻头 | Φ16 | 个 | 17.343 | 11.68 | 202.57
115 | 03130970 | 合金钢钻头 | Φ10 | 个 | 6.687 | 3.66 | 24.48
116 | 03131100 | 钢丝刷 |  | 把 | 74.168 | 1.64 | 121.64
117 | 03131110 | 锯条 | 综合 | 根 | 684.225 | 0.44 | 301.06
118 | 03131120 | 钢锯条 |  | 根 | 145.793 | 0.23 | 33.53
119 | 03131140 | 砂轮片 | Φ100 | 片 | 1.066 | 2.12 | 2.26
120 | 03131180 | 砂轮片 | Φ400 | 片 | 1.758 | 15.04 | 26.44
121 | 03131240 | 尼龙砂轮片 | Φ100 | 片 | 5.098 | 2.11 | 10.76
122 | 03131270 | 尼龙砂轮片 | Φ400 | 片 | 46.808 | 8.88 | 415.65
123 | 03131290 | 尼龙砂轮片 | Φ500×25×4 | 片 | 17.323 | 10.22 | 177.04
124 | 03131360 | 塑料胀管 | Φ6-8 | 个 | 2371.26 | 0.04 | 94.85
125 | 03131480 | 铁砂布 |  | 张 | 48.626 | 0.88 | 42.79
126 | 03131490 | 铁砂布 | 0#-2# | 张 | 18.108 | 0.81 | 14.67
127 | 03131540 | 金属片 | Φ150 | 片 | 16.875 | 0.98 | 16.54
128 | 03131590 | 低碳钢焊条 | 综合 | kg | 71.749 | 7.1 | 509.42
129 | 03131630 | 低碳钢焊条 | J422 Φ3.2 | kg | 117.227 | 7.1 | 832.31
130 | 03131660 | 低碳钢焊条 | J427 Φ3.2 | kg | 4.715 | 7.1 | 33.48
131 | 03131700 | 合金钢切割片 | Φ300 | 片 | 22 | 195.58 | 4302.76
132 | 03131890 | 锡基钎料 |  | kg | 61.409 | 42.48 | 2608.66
133 | 03131970 | 低合金钢焊条 | E43系列 | kg | 412.472 | 13.82 | 5700.37
134 | 03210180 | 垫铁 |  | kg | 23.592 | 4.82 | 113.71
135 | 03210390 | 钢丝网 |  | m2 | 3578.332 | 7.45 | 26658.57
136 | 03210660 | 平垫铁 | 综合 | kg | 14.7 | 4.48 | 65.86
137 | 03210760 | 斜垫铁 | 综合 | kg | 3 | 4.07 | 12.21
138 | 03230130 | 螺纹套筒 | Φ22 | 个 | 2.02 | 1.59 | 3.21
139 | 03230160 | 螺纹套筒 | Φ25 | 个 | 8.08 | 1.72 | 13.9
140 | 04010001 | ★水泥 | 32.5 | kg | 58935.6 | 0.394 | 23220.63
141 | 04010020 | 白水泥 |  | kg | 13277.907 | 0.66 | 8763.42
142 | 04010050 | ★袋装水泥 | 32.5 | kg | 358.727 | 0.394 | 141.34
143 | 04010090 | ★袋装水泥 | 42.5 | kg | 2008.344 | 0.412 | 827.44
144 | 04010170 | 散装水泥 | 42.5 | kg | 485709.112 | 0.407 | 197683.61
人工、材料设备、机械汇总表
工程名称：顺昌县农村公益性老年公寓建设项目（埔上镇） | [5 empty] | 第5页 共26页
序号 | 工料机编码 | 工料机名称 | 规格、型号等特殊要求 | 单位 | 数量 | 单价 | 合价
145 | 04030120 | 中(细)砂 | 损耗2%+膨胀1.18 | m3 | 2.55 | 165 | 420.75
146 | 04030120 | 机制砂 | 损耗2%+膨胀1.18 | m3 | 0.018 | 131.1 | 2.41
147 | 04030170 | 机制砂 |  | m3 | 11.517 | 131.1 | 1509.87
148 | 04030170 | 机制砂 |  | m3 | 947.442 | 121.4 | 115019.44
149 | 04030175 | 机制砂 |  | kg | 278.932 | 0.076 | 21.2
150 | 04030230 | 净干砂（机制砂） |  | m3 | 215.279 | 121.4 | 26134.82
151 | 04030240 | 陶砂 |  | m3 | 3.36 | 576 | 1935.29
152 | 04050060 | 白石子 |  | kg | 6691.543 | 0.29 | 1940.55
153 | 04050070 | 彩色石子 |  | kg | 34953.807 | 0.53 | 18525.52
154 | 04050100 | 金刚石 | 三角形 | 块 | 744.768 | 17.18 | 12795.11
155 | 04050190 | 碎石 | 综合 | m3 | 1.88 | 86.42 | 162.46
156 | 04050200 | 碎石 | Φ5-10 （细石） | m3 | 31.492 | 77.67 | 2445.98
157 | 04050230 | 碎石 | Φ5-25 | m3 | 36.556 | 106.8 | 3904.2
158 | 04050240 | 碎石 | Φ5-31.5 | m3 | 786.199 | 106.8 | 83966.1
159 | 04070080 | 淤泥陶粒 | 密度等级≥500kg/m3 | m3 | 5.484 | 336 | 1842.69
160 | 04090030 | 粉煤灰 | Ⅱ级 | kg | 92105.847 | 0.18 | 16579.05
161 | 04090080 | 海菜粉 |  | kg | 0.183 | 127.19 | 23.24
162 | 04090170 | 石灰膏 |  | m3 | 9.574 | 145.6 | 1394.01
163 | 04090250 | 生石灰 |  | kg | 6436.701 | 0.54 | 3475.82
164 | 04090350 | 粘土 |  | m3 | 30.462 | 37.75 | 1149.93
165 | 04090360 | 粘土膏 |  | m3 | 6.119 | 29.01 | 177.51
166 | 04130540 | 烧结煤矸石普通砖 | 240×115×53 | 块 | 16266.683 | 0.35 | 5693.34
167 | 04130600 | 烧结煤矸石空心砖 | 190×190×90 | 块 | 12468.888 | 0.64 | 7980.09
168 | 04130610 | 烧结煤矸石空心砖 | 190×190×190 | 块 | 53085.824 | 1.3 | 69011.57
169 | 04150090 | 加气混凝土砌块 | A5.0 | m3 | 388.09 | 315.5 | 122442.33
170 | 04170230 | 彩瓦 | 420mm×332mm | 块 | 887.659 | 5.63 | 4997.52
171 | 04170240 | 彩瓦 | 檐口瓦 | 块 | 44.247 | 4.14 | 183.18
172 | 04270100 | 混凝土内撑条 | 20mm×25mm | m | 909.66 | 0.99 | 900.56
173 | 05030001 | 杉板枋材 |  | m3 | 0.026 | 2124 | 55.86
174 | 05030210 | 杉木锯材 |  | m3 | 12.564 | 1858 | 23343.66
175 | 05030220 | 松木锯材 |  | m3 | 53.305 | 1379 | 73507.46
176 | 05030240 | 枕木 | 综合 | m3 | 0.16 | 1969 | 315.04
177 | 05030650 | 板枋材 |  | m3 | 0.002 | 2137 | 4.27
178 | 05050001 | 胶合板 | 3厚 | m2 | 79.416 | 13.74 | 1091.18
179 | 05050010 | 胶合板 | 5厚 | m2 | 0.943 | 12.83 | 12.1
人工、材料设备、机械汇总表
工程名称：顺昌县农村公益性老年公寓建设项目（埔上镇） | [5 empty] | 第6页 共26页
序号 | 工料机编码 | 工料机名称 | 规格、型号等特殊要求 | 单位 | 数量 | 单价 | 合价
180 | 05050030 | 胶合板 | 9厚 | m2 | 58.968 | 18.14 | 1069.68
181 | 05050070 | 胶合板 | 18厚 | m2 | 318.312 | 30.923 | 9843.19
182 | 05050090 | 胶木板 |  | kg | 1.541 | 12.03 | 18.53
183 | 05250110 | 木配电板 | 150×225×25 | 个 | 51 | 11.5 | 586.5
184 | 06010001 | 平板玻璃 | δ3 | m2 | 104.303 | 30.97 | 3230.25
185 | 06110060 | 中空LOW-E钢化玻璃 | 6+12A+6 | ㎡ | 587.134 | 177 | 103922.66
186 | 07010130 | 瓷质面砖 | 300×600 | m2 | 526.932 | 64.6 | 34039.78
187 | 07010170 | 瓷质面砖 | 400×800 | m2 | 3015.918 | 83.19 | 250894.23
188 | 07050050 | 瓷质地面砖 | 300*100 | m2 | 103.979 | 54.87 | 5705.34
189 | 07050130 | 防滑砖 | 400×400 | m2 | 249.229 | 46.02 | 11469.52
190 | 07050160 | 防滑砖 | 800×800 | m2 | 253.06 | 53.1 | 13437.49
191 | 08010150 | 磨光大理石板 | 20厚 | m2 | 113.526 | 232.76 | 26424.31
192 | 08030120 | 磨光花岗岩板 | 30厚 | m2 | 17.861 | 126.2 | 2254.03
193 | 08030150 | 毛面花岗岩 | 100厚 | m2 | 16.523 | 245 | 4048.13
194 | 09010040 | 纸面石膏板 | 1220×2440×9 | m2 | 867.178 | 19.47 | 16883.96
195 | 09050210 | 铝合金平方板 |  | m2 | 1699.909 | 40.71 | 69203.3
196 | 09110010 | 防火板 | 1厚 | m2 | 0.17 | 27.43 | 4.66
197 | 09270020 | 耐碱玻纤网格布 |  | m2 | 458.946 | 2.12 | 972.97
198 | 09330070 | 织物卷帘 |  | m2 | 90.33 | 60 | 5419.8
199 | 10010090 | 轻钢龙骨(不上人型) | 平面600×600 | m2 | 791.771 | 21.24 | 16817.22
200 | 10030260 | 铝合金方板天棚龙骨（不上人型） | 嵌入式 600×600 | m2 | 1784.904 | 19.47 | 34752.09
201 | 10130120 | 镀锌槽型吊码 | 单边 δ=3 | 个 | 335.78 | 3.98 | 1336.4
202 | 11000001 | 防盗门 |  | m2 | 114.046 | 292 | 33301.57
203 | 11010480 | 成品装饰单开木门及门套 | 900*2200（复合） | 樘 | 6 | 880 | 5280
204 | 11010480 | 成品装饰单开木门及门套 | 900*2200（复合） | 樘 | 100 | 990 | 99000
205 | 11030040 | 乙级钢质防火门 | 综合 含门锁，闭门器 | m2 | 46.688 | 362.8 | 16938.55
206 | 11070010 | 不锈钢防盗格栅窗 |  | m2 | 120.42 | 165 | 19869.3
207 | 11210050 | 铝合金推拉纱窗扇 |  | m2 | 167.58 | 72.57 | 12161.28
208 | 11210080 | 折叠门 |  | m2 | 112.2 | 67.9 | 7618.38
209 | 12010210 | 木压条 | 40×15 | m | 3.15 | 7.96 | 25.07
210 | 12030400 | 铝合金收边线 |  | m | 2585.705 | 4.42 | 11428.82
211 | 12030580 | 铸铜条 | 6×110 | m | 262.88 | 28.67 | 7536.77
212 | 12210100 | 钢管栏杆 |  | kg | 1738.686 | 4.42 | 7684.99
213 | 13010001 | 调和漆 |  | kg | 5.05 | 11.5 | 58.07
214 | 13010070 | 醇酸清漆 |  | kg | 747.075 | 7.17 | 5356.53
215 | 13010160 | 酚醛调和漆 |  | kg | 3.982 | 11.97 | 47.67
216 | 13010160 | 酚醛调和漆 |  | kg | 81.182 | 11.97 | 971.75
人工、材料设备、机械汇总表
工程名称：顺昌县农村公益性老年公寓建设项目（埔上镇） | [5 empty] | 第7页 共26页
序号 | 工料机编码 | 工料机名称 | 规格、型号等特殊要求 | 单位 | 数量 | 单价 | 合价
217 | 13010370 | 沥青清漆 |  | kg | 7.696 | 10.91 | 83.97
218 | 13030370 | 乳液型涂料 |  | kg | 2071.035 | 9.58 | 19840.52
219 | 13030480 | 腻子粉 |  | kg | 21269.052 | 1.02 | 21694.43
220 | 13030660 | 真石漆 |  | kg | 11227.715 | 5.75 | 64559.36
221 | 13030670 | 真石面漆 |  | kg | 842.079 | 16.73 | 14087.98
222 | 13050060 | 防锈漆 | C53-1 | kg | 2.381 | 9.88 | 23.52
223 | 13050070 | 防锈漆 | 红丹 | kg | 4.412 | 8.41 | 37.1
224 | 13050100 | 醇酸防锈漆 | C53-1 | kg | 102.734 | 9.91 | 1018.09
225 | 13050100 | 醇酸防锈漆 | C53-1 | kg | 113.815 | 9.91 | 1127.91
226 | 13050110 | 酚醛防锈漆 |  | kg | 15.783 | 9.91 | 156.41
227 | 13050220 | 沥青绝缘漆 |  | kg | 2.666 | 13.27 | 35.38
228 | 13090050 | 银粉漆 |  | kg | 2.682 | 14.74 | 39.53
229 | 13090050 | 银粉漆 |  | kg | 2.66 | 14.74 | 39.2
230 | 13310020 | 石油沥青 |  | kg | 19.763 | 2.96 | 58.5
231 | 13330070 | SBS改性沥青玻璃布胎防水卷材(铝箔) | 3 | m2 | 1638.136 | 19.47 | 31894.5
232 | 13350010 | 聚氨酯防水涂料 |  | kg | 12578.879 | 11.73 | 147550.25
233 | 13350250 | 密封膏 |  | kg | 0.25 | 10.02 | 2.51
234 | 13350280 | 密封油膏 | 塑料油膏 | kg | 76.677 | 6.9 | 529.07
235 | 13350310 | 嵌缝油膏 | CSPE 330mL | 支 | 645.175 | 5.76 | 3716.21
236 | 13350560 | 防水密封胶 |  | kg | 52.149 | 10.08 | 525.66
237 | 13350610 | 水泥基渗透结晶防水涂料 | I型 | kg | 12.878 | 5.15 | 66.32
238 | 13350620 | JS防水涂料 |  | kg | 9161.384 | 8.85 | 81078.25
239 | 13350660 | 聚氨酯发泡密封胶 | 750ml/支 | 支 | 1044.294 | 11.95 | 12479.31
240 | 13410030 | 嵌缝料 |  | kg | 718.343 | 4.47 | 3210.99
241 | 14030030 | 煤油 |  | kg | 1.05 | 7.88 | 8.27
242 | 14030060 | 汽油 | 92# | kg | 223.508 | 10 | 2235.08
243 | 14030100 | 铅油 | 厚漆 | kg | 13.416 | 6.02 | 80.76
244 | 14050020 | 溶剂油 |  | kg | 0.412 | 6 | 2.47
245 | 14050050 | 溶剂汽油 | 200# | kg | 37.887 | 6.94 | 262.94
246 | 14070130 | 机油 | 综合 | kg | 11.816 | 5.54 | 65.46
247 | 14070240 | 清油 |  | kg | 0.258 | 11.79 | 3.04
248 | 14090010 | 电力复合酯 | 综合 | kg | 31.702 | 25.4 | 805.22
249 | 14090040 | 黄油 | 钙基脂 | kg | 0.252 | 5.75 | 1.45
250 | 14090090 | 石蜡 |  | kg | 52.151 | 7.57 | 394.79
251 | 14230060 | 滑石粉 |  | kg | 37.906 | 0.65 | 24.64
人工、材料设备、机械汇总表
工程名称：顺昌县农村公益性老年公寓建设项目（埔上镇） | [5 empty] | 第8页 共26页
序号 | 工料机编码 | 工料机名称 | 规格、型号等特殊要求 | 单位 | 数量 | 单价 | 合价
252 | 14230280 | 漂白粉 |  | kg | 0.712 | 1.32 | 0.94
253 | 14330001 | 丙酮 |  | kg | 39.584 | 6.64 | 262.84
254 | 14330190 | 硬脂酸 | 一级 | ㎏ | 1.441 | 7.53 | 10.85
255 | 14350080 | 醇酸漆稀释剂 |  | kg | 84.208 | 6.68 | 562.51
256 | 14350190 | 防水剂 |  | kg | 81.196 | 1.77 | 143.72
257 | 14350240 | 隔离剂 |  | kg | 6.601 | 1.73 | 11.42
258 | 14350270 | 酒精 | 工业用 99.5% | kg | 6.7 | 5.31 | 35.58
259 | 14350440 | 膨胀剂 |  | kg | 2983.339 | 0.71 | 2118.17
260 | 14350480 | 清洗剂 | 500mL | 瓶 | 0.005 | 7.79 | 0.04
261 | 14350840 | 发泡剂 | 750ml | 支 | 106 | 11.06 | 1172.36
262 | 14350890 | 润滑剂 |  | kg | 0.393 | 4.12 | 1.62
263 | 14350980 | 聚合物防水砂浆添加剂 |  | kg | 597.822 | 3.38 | 2020.64
264 | 14351100 | 减水剂 | WR-S | kg | 5119.367 | 3.57 | 18276.14
265 | 14351110 | 增稠剂 | 10万粘度 | kg | 65.355 | 17 | 1111.04
266 | 14351160 | 专用减水剂（清水、自密实、轻骨料混凝土） | HWR-S | kg | 217.85 | 5.1 | 1111.04
267 | 14351200 | 金属清洁剂 |  | kg | 1.38 | 6.42 | 8.86
268 | 14390180 | 氧气 |  | m3 | 238.423 | 4.01 | 956.08
269 | 14390190 | 乙炔气 |  | kg | 79.498 | 21.35 | 1697.29
270 | 14410001 | 107胶 |  | kg | 34.468 | 1.79 | 61.7
271 | 14410070 | 玻璃胶 | 300ml | 支 | 1306.672 | 7.08 | 9251.24
272 | 14410090 | 玻璃胶 | 350g | 支 | 363.138 | 12.96 | 4706.27
273 | 14410240 | 结构胶 | 590mL | 支 | 37.82 | 10.37 | 392.19
274 | 14410260 | 胶合剂 |  | kg | 0.75 | 13.35 | 10.02
275 | 14410310 | 加气混凝土界面剂粉料 |  | kg | 1835.839 | 1.44 | 2643.61
276 | 14410320 | 加气混凝土界面剂胶料 |  | kg | 913.923 | 6.33 | 5785.13
277 | 14410430 | 氯丁粘接剂 |  | kg | 27.454 | 14.76 | 405.22
278 | 14410450 | 密封胶 |  | kg | 416.975 | 6.56 | 2735.35
279 | 14410760 | 粘合剂 | 507 | kg | 2.842 | 7.56 | 21.49
280 | 14410860 | 建筑胶 |  | kg | 216.847 | 1.95 | 422.85
281 | 14410970 | 粉状型建筑胶粘剂 |  | kg | 12697.015 | 1.92 | 24378.27
282 | 14430290 | 塑料胶粘带 | 20mm×20m | 个 | 0.202 | 3.05 | 0.62
283 | 15010320 | 石棉绒 | 综合 | kg | 35.646 | 2.3 | 81.99
284 | 15010410 | 石棉橡胶板 | δ3-6 | kg | 1.833 | 7.3 | 13.38
285 | 15010420 | 石棉橡胶板 | 低压 δ0.8-6 | kg | 7.125 | 7.27 | 51.8
286 | 15010510 | 橡胶石棉垫圈 | δ4 | kg | 21.514 | 5.73 | 123.27
287 | 15030001 | 岩棉板 |  | m3 | 0.012 | 336.28 | 3.9
人工、材料设备、机械汇总表
工程名称：顺昌县农村公益性老年公寓建设项目（埔上镇） | [5 empty] | 第9页 共26页
序号 | 工料机编码 | 工料机名称 | 规格、型号等特殊要求 | 单位 | 数量 | 单价 | 合价
288 | 15130150 | 挤塑板 | 80厚 | m2 | 639.635 | 26.2 | 16758.43
289 | 15130190 | 聚酯乙烯泡沫塑料板 |  | kg | 0.66 | 8.26 | 5.45
290 | 15230160 | 玻化微珠保温砂浆粉料 |  | kg | 5986.147 | 2.04 | 12211.74
291 | 17010310 | 焊接钢管 |  | kg | 51.809 | 4.087 | 211.74
292 | 17010310 | 焊接钢管 |  | kg | 102.716 | 4.087 | 419.8
293 | 17010410 | 焊接钢管 | DN15 | m | 10002.845 | 5.133 | 51344.6
294 | 17010430 | 焊接钢管 | DN20 | m | 3.139 | 6.693 | 21.01
295 | 17010430 | 焊接钢管 | DN20 | m | 2538.085 | 6.693 | 16987.4
296 | 17010450 | 焊接钢管 | DN25 | m | 231.029 | 9.937 | 2295.74
297 | 17010460 | 焊接钢管 | DN32 | m | 14.42 | 12.686 | 182.93
298 | 17010490 | 焊接钢管 | DN50 | m | 1033.879 | 19.735 | 20403.6
299 | 17010490 | 焊接钢管 | DN50 | m | 26.986 | 19.735 | 532.57
300 | 17010530 | 焊接钢管 | DN80 | m | 17.808 | 33.285 | 592.74
301 | 17010550 | 焊接钢管 | DN100 | m | 63.036 | 41.427 | 2611.39
302 | 17010590 | 焊接钢管 | DN150 | m | 61.978 | 71.24 | 4415.31
303 | 17030040 | 镀锌钢管 | DN20 | m | 4 | 8.313 | 33.25
304 | 17030050 | 镀锌钢管 | DN25 | m | 639.18 | 12.349 | 7893.23
305 | 17030060 | 镀锌钢管 | DN32 | m | 384.161 | 15.896 | 6106.63
306 | 17030070 | 镀锌钢管 | DN40 | m | 0.603 | 19.487 | 11.75
307 | 17030090 | 镀锌钢管 | DN50 | m | 169.071 | 24.521 | 4145.8
308 | 17030100 | 镀锌钢管 | DN65 | m | 67.548 | 33.391 | 2255.48
309 | 17030110 | 镀锌钢管 | DN70 | m | 25.427 | 33.391 | 849.02
310 | 17030130 | 镀锌钢管 | DN80 | m | 122.967 | 40.991 | 5040.55
311 | 17030140 | 镀锌钢管 | DN100 | m | 230.628 | 53.326 | 12298.48
312 | 17030150 | 镀锌钢管 | DN125 | m | 86.608 | 76.321 | 6609.97
313 | 17030160 | 镀锌钢管 | DN150 | m | 59.711 | 87.547 | 5227.54
314 | 17030240 | 热镀锌钢管 | DN50-65 | t | 0.469 | 4743 | 2225.42
315 | 17030250 | 热镀锌钢管 | DN75-100 | t | 0.788 | 4637 | 3656.09
316 | 17030290 | 电气配管 | JDG25 | m | 237.312 | 4.68 | 1110.62
317 | 17050020 | 不锈钢管 | 201 | t | 0.069 | 10619 | 736.53
318 | 17070030 | 无缝钢管 | Φ22×2 | m | 2.029 | 6.32 | 12.82
319 | 17070310 | 无缝钢管 | Φ89×4 | m | 0.848 | 41.8 | 35.45
320 | 17070390 | 无缝钢管 | Φ159×4.5 | m | 28.408 | 85.48 | 2428.32
321 | 17190001 | 金属软管 | DN25 | m | 46.865 | 2.9 | 135.91
322 | 17190001 | 金属软管 | DN15 | m | 30.385 | 1.74 | 52.87
323 | 17190001 | 金属软管 | DN20 | m | 27.81 | 2.43 | 67.58
324 | 17190030 | 金属软管 | DN15 | 根 | 154.53 | 5 | 772.65
人工、材料设备、机械汇总表
工程名称：顺昌县农村公益性老年公寓建设项目（埔上镇） | [5 empty] | 第10页 共26页
序号 | 工料机编码 | 工料机名称 | 规格、型号等特殊要求 | 单位 | 数量 | 单价 | 合价
325 | 17250001 | 塑料管 |  | kg | 11.91 | 9.94 | 118.39
326 | 17250180 | 空调凝结水塑料管 | Φ32 | m | 18.36 | 5.15 | 94.55
327 | 17250220 | 空调凝结水塑料管 | Φ63 | m | 121.36 | 7.72 | 936.9
328 | 17250590 | 塑料软管 | DE5 | m | 0.88 | 0.17 | 0.15
329 | 17250790 | 砖、混凝土结构暗配FPC32 |  | m | 55.65 | 2.25 | 125.21
330 | 17250930 | 异型塑料管 | Φ5 | m | 11.885 | 0.6 | 7.13
331 | 17251260 | 硬聚氯乙烯管 | Φ15 | m | 735.919 | 2.44 | 1795.64
332 | 17252620 | PPR塑料给水管 | Φ25 1.0Mpa | m | 1348.435 | 4.12 | 5555.55
333 | 17252630 | PPR塑料给水管 | Φ32 1.0Mpa | m | 500.278 | 6.58 | 3291.83
334 | 17252650 | PPR塑料给水管 | Φ50 1.0Mpa | m | 62.586 | 15.35 | 960.69
335 | 17252660 | PPR塑料给水管 | Φ63 1.0Mpa | m | 51.511 | 25.38 | 1307.35
336 | 17252670 | PPR塑料给水管 | Φ75 1.0Mpa | m | 28.651 | 36.65 | 1050.07
337 | 17253130 | UPVC塑料排水管 | Φ50 | m | 494.311 | 5.81 | 2871.95
338 | 17253140 | UPVC塑料排水管 | Φ75 | m | 242.423 | 9.77 | 2368.47
339 | 17253150 | U-PVC雨水塑料管 | Φ110 | m | 255.2 | 14.51 | 3702.95
340 | 17253150 | 中空壁消音硬聚氯乙烯螺旋管材 | Φ110 | m | 514.083 | 21.08 | 10836.87
341 | 17253150 | UPVC塑料排水管 | Φ110 | m | 86.944 | 15.92 | 1384.15
342 | 17270250 | 橡胶软管 | DN20 | m | 1.383 | 10.97 | 15.17
343 | 17280030 | 钢塑复合管 | DN25 1.6Mpa | m | 33 | 18.17 | 599.62
344 | 17280040 | 钢塑复合管 | DN32 1.6Mpa | m | 114.163 | 22.9 | 2614.34
345 | 17280050 | 钢塑复合管 | DN40 1.6Mpa | m | 22.445 | 29.02 | 651.35
346 | 17280060 | 钢塑复合管 | DN50 1.6Mpa | m | 19.739 | 35.65 | 703.71
347 | 17310780 | 输水软管 | Φ25 | m | 4.03 | 3.76 | 15.15
348 | 18011400 | 室内沟槽式管件 | DN65 | 个 | 28.949 | 13.69 | 396.32
349 | 18011410 | 室内沟槽式管件 | DN75 | 个 | 42.887 | 15.43 | 661.75
350 | 18011420 | 室内沟槽式管件 | DN100 | 个 | 79.527 | 18.37 | 1460.91
351 | 18011430 | 室内沟槽式管件 | DN125 | 个 | 22.295 | 26.19 | 583.91
352 | 18011440 | 室内沟槽式管件 | DN150 | 个 | 15.371 | 32.74 | 503.25
353 | 18011680 | 沟槽直接头 | DN70 (含胶圈) | 套 | 11.094 | 16.22 | 179.94
354 | 18011690 | 沟槽直接头 | DN80(含胶圈) | 套 | 20.196 | 15.43 | 311.62
355 | 18011700 | 沟槽直接头 | DN100(含胶圈) | 套 | 143.399 | 18.37 | 2634.23
356 | 18011710 | 沟槽直接头 | DN125(含胶圈) | 套 | 37.053 | 26.19 | 970.41
357 | 18011720 | 沟槽直接头 | DN150(含胶圈) | 套 | 23.955 | 26.19 | 627.39
358 | 18013840 | 黑玛钢弯头 | DN25 | 个 | 1.01 | 2.75 | 2.78
359 | 18013870 | 黑玛钢弯头 | DN50 | 个 | 1.01 | 8.36 | 8.44
360 | 18030350 | 镀锌丝堵(堵头) | DN15 | 个 | 388 | 0.97 | 376.36
361 | 18030650 | 镀锌三通 | DN25 | 个 | 6.06 | 3.81 | 23.09
362 | 18031370 | 镀锌弯头 | DN20 | 个 | 4.04 | 1.66 | 6.71
人工、材料设备、机械汇总表
工程名称：顺昌县农村公益性老年公寓建设项目（埔上镇） | [5 empty] | 第11页 共26页
序号 | 工料机编码 | 工料机名称 | 规格、型号等特殊要求 | 单位 | 数量 | 单价 | 合价
363 | 18031390 | 镀锌弯头 | DN25 | 个 | 783.76 | 2.65 | 2076.96
364 | 18031460 | 镀锌弯头 | DN50 | 个 | 4.04 | 6.61 | 26.7
365 | 18031880 | 螺纹管件 | DN15 | 个 | 407.03 | 5 | 2035.15
366 | 18036360 | 镀锌钢管接头零件 | DN25 | 个 | 375.24 | 7 | 2626.68
367 | 18036370 | 镀锌钢管接头零件 | DN32 | 个 | 262.606 | 9.5 | 2494.75
368 | 18036380 | 镀锌钢管接头零件 | DN40 | 个 | 0.517 | 13.2 | 6.82
369 | 18036390 | 镀锌钢管接头零件 | DN50 | 个 | 132.714 | 20.5 | 2720.64
370 | 18036400 | 镀锌钢管接头零件 | DN65 | 个 | 15.079 | 7.52 | 113.39
371 | 18037090 | 固定卡子 | Φ40 | 个 | 22.66 | 1 | 22.66
372 | 18037100 | 固定卡子 | Φ90 | 个 | 29.255 | 2.52 | 73.72
373 | 18037100 | 固定卡子 | Φ90 | 个 | 17.304 | 2.52 | 43.61
374 | 18091270 | 空调凝结水室内塑料管粘接管件 | Φ32 | 个 | 12.24 | 2.81 | 34.39
375 | 18091300 | 空调凝结水室内塑料管粘接管件 | Φ63 | 个 | 47.83 | 15.04 | 719.36
376 | 18091600 | 室内塑料给水管热熔管件 | Φ25 | 个 | 1625.82 | 1.49 | 2422.47
377 | 18091610 | 室内塑料给水管热熔管件 | Φ32 | 个 | 532.284 | 2.81 | 1495.72
378 | 18091630 | 室内塑料给水管热熔管件 | Φ50 | 个 | 45.707 | 7.76 | 354.69
379 | 18091640 | 室内塑料给水管热熔管件 | Φ63 | 个 | 33.411 | 15.04 | 502.51
380 | 18091650 | 室内塑料给水管热熔管件 | Φ75 | 个 | 17.005 | 10.12 | 172.09
381 | 18091870 | 室内塑料排水管粘接管件 | Φ50 | 个 | 337.031 | 2.02 | 680.8
382 | 18091880 | 室内塑料排水管粘接管件 | Φ75 | 个 | 218.922 | 4.49 | 982.96
383 | 18091890 | 室内塑料排水管粘接管件 | Φ110 | 个 | 731.355 | 10.76 | 7869.38
384 | 18092060 | 室内塑料雨水管粘接管件 | Φ110 | 个 | 106.804 | 10.42 | 1112.9
385 | 18110160 | 给水室内钢塑复合管螺纹管件 | DN25 | 个 | 37.962 | 5.23 | 198.54
386 | 18110170 | 给水室内钢塑复合管螺纹管件 | DN32 | 个 | 113.242 | 7.62 | 862.9
387 | 18110180 | 给水室内钢塑复合管螺纹管件 | DN40 | 个 | 17.606 | 9.12 | 160.57
388 | 18110190 | 给水室内钢塑复合管螺纹管件 | DN50 | 个 | 13.022 | 15.35 | 199.88
389 | 18150010 | 接头 | DN25 | 个 | 6.06 | 2.26 | 13.7
390 | 18150130 | 管接头 | DN15×5 | 个 | 1609.911 | 15.93 | 25645.88
391 | 18150140 | 管接头 | DN20×5 | 个 | 406.094 | 22.12 | 8982.79
392 | 18150150 | 管接头 | DN25×6 | 个 | 36.965 | 24.78 | 915.98
393 | 18150170 | 管接头 | DN50×7 | 个 | 4.318 | 38.05 | 164.29
394 | 18150220 | 管接头 | DN150×10 | 个 | 0.379 | 92.92 | 35.22
395 | 18150260 | 镀锌管接头 | DN32×6 | 个 | 2.307 | 3.72 | 8.58
396 | 18150490 | 金属软管接头 | DN15 | 个 | 79.001 | 0.81 | 63.99
人工、材料设备、机械汇总表
工程名称：顺昌县农村公益性老年公寓建设项目（埔上镇） | [5 empty] | 第12页 共26页
序号 | 工料机编码 | 工料机名称 | 规格、型号等特殊要求 | 单位 | 数量 | 单价 | 合价
397 | 18150500 | 金属软管接头 | DN20 | 个 | 72.306 | 1.1 | 79.54
398 | 18150510 | 金属软管接头 | DN25 | 个 | 121.849 | 1.5 | 182.77
399 | 18150950 | 黑玛钢活接头 | DN15 | 个 | 1.01 | 2.21 | 2.23
400 | 18150960 | 黑玛钢活接头 | DN20 | 个 | 353.5 | 3.81 | 1346.84
401 | 18150970 | 黑玛钢活接头 | DN25 | 个 | 64.64 | 4.96 | 320.61
402 | 18150980 | 黑玛钢活接头 | DN32 | 个 | 8.08 | 6.9 | 55.75
403 | 18150990 | 黑玛钢活接头 | DN40 | 个 | 2.02 | 11.06 | 22.34
404 | 18151000 | 黑玛钢活接头 | DN50 | 个 | 1.01 | 14.6 | 14.75
405 | 18151010 | 黑玛钢活接头 | DN65 | 个 | 1.01 | 19.03 | 19.22
406 | 18151090 | 金属软管活接头 | Φ20 | 套 | 2.04 | 6.38 | 13.02
407 | 18151750 | 黑玛钢六角内接头 | DN15 | 个 | 0.808 | 1.5 | 1.21
408 | 18151760 | 黑玛钢六角内接头 | DN20 | 个 | 282.8 | 1.59 | 449.65
409 | 18151770 | 黑玛钢六角内接头 | DN25 | 个 | 113.322 | 2.21 | 250.44
410 | 18151780 | 黑玛钢六角内接头 | DN32 | 个 | 6.464 | 2.91 | 18.81
411 | 18151790 | 黑玛钢六角内接头 | DN40 | 个 | 1.616 | 4.69 | 7.58
412 | 18151800 | 黑玛钢六角内接头 | DN50 | 个 | 1.818 | 6.64 | 12.07
413 | 18151810 | 黑玛钢六角内接头 | DN65 | 个 | 0.808 | 9.29 | 7.51
414 | 18210960 | 可调式减压阀，阀后压力0.20MPa | DN25 | 个 | 50 | 167.3 | 8365
415 | 18250020 | 成品管卡 |  | 套 | 4306.735 | 1.06 | 4565.14
416 | 18250270 | 金属软管卡 | DN15 | 个 | 86.848 | 0.09 | 7.82
417 | 18250280 | 金属软管卡 | DN20 | 个 | 79.488 | 0.12 | 9.54
418 | 18250290 | 金属软管卡 | DN25 | 个 | 133.952 | 0.19 | 25.45
419 | 18251070 | 黑玛钢管箍 | DN15 | 个 | 2.02 | 0.88 | 1.78
420 | 18251090 | 黑玛钢管箍 | DN25 | 个 | 1.01 | 1.77 | 1.79
421 | 18251120 | 黑玛钢管箍 | DN50 | 个 | 1.01 | 5.13 | 5.18
422 | 18251330 | 镀锌异径管箍 | DN25×15 | 个 | 391.88 | 2.3 | 901.32
423 | 18251670 | 卡箍连接件(含胶圈) | DN65 | 套 | 2 | 16.22 | 32.44
424 | 18251690 | 卡箍连接件(含胶圈) | DN100 | 套 | 28 | 31.96 | 894.88
425 | 18251700 | 卡箍连接件(含胶圈) | DN125 | 套 | 8 | 47.69 | 381.52
426 | 18251710 | 卡箍连接件(含胶圈) | DN150 | 套 | 20 | 60.35 | 1207
427 | 19002180 | 不锈钢旋流防止器 | DN65 | 个 | 1 | 310.5 | 310.5
428 | 19002210 | 不锈钢旋流防止器 | DN100 | 个 | 1 | 508.5 | 508.5
429 | 19002210 | 静音式止回阀 | DN100 | 个 | 1 | 190.4 | 190.4
430 | 19002210 | 闸阀 | DN100 | 个 | 12 | 382.96 | 4595.52
431 | 19002220 | 不锈钢旋流防止器 | DN125 | 个 | 1 | 576 | 576
432 | 19002220 | 止回阀 | DN125 | 个 | 1 | 308.1 | 308.1
433 | 19002220 | 闸阀 | DN125 | 个 | 2 | 600.11 | 1200.22
434 | 19002230 | 信号闸阀 | DN150 | 个 | 6 | 968.6 | 5811.6
435 | 19002230 | 不锈钢旋流防止器 | DN150 | 个 | 1 | 693 | 693
人工、材料设备、机械汇总表
工程名称：顺昌县农村公益性老年公寓建设项目（埔上镇） | [5 empty] | 第13页 共26页
序号 | 工料机编码 | 工料机名称 | 规格、型号等特殊要求 | 单位 | 数量 | 单价 | 合价
436 | 19002230 | 止回阀 | DN150 | 个 | 1 | 358.9 | 358.9
437 | 19002230 | 闸阀 | DN150 | 个 | 2 | 726.43 | 1452.86
438 | 19002300 | 螺纹阀门 | DN15 | 个 | 0.361 | 10.22 | 3.69
439 | 19002300 | 螺纹阀门 | DN15 | 个 | 1.387 | 10.22 | 14.18
440 | 19002300 | 螺纹阀门 | DN15 | 个 | 1.01 | 10.22 | 10.32
441 | 19002310 | 螺纹阀门 | DN20 | 个 | 0.759 | 12.58 | 9.54
442 | 19002310 | 螺纹阀门 | DN20 | 个 | 0.131 | 12.58 | 1.65
443 | 19002310 | 恒温混水阀 | DN20 | 个 | 50.5 | 165 | 8332.5
444 | 19002310 | Y型过滤器 | DN20 | 个 | 101 | 31.1 | 3141.1
445 | 19002310 | 闸阀 | DN20 | 个 | 101 | 30.48 | 3078.48
446 | 19002310 | 截止阀 | DN20 | 个 | 101 | 26.42 | 2668.42
447 | 19002320 | 闸阀 | DN25 | 个 | 13.13 | 39.74 | 521.79
448 | 19002330 | 闸阀 | DN32 | 个 | 1.01 | 57.41 | 57.98
449 | 19002330 | 泄水阀 | DN50 | 个 | 6.06 | 111.7 | 676.9
450 | 19002330 | 截止阀 | DN50 | 个 | 1.01 | 149.2 | 150.69
451 | 19002340 | 闸阀 | DN40 | 个 | 2.02 | 76.61 | 154.75
452 | 19002350 | 闸阀 | DN50 | 个 | 1.01 | 111.7 | 112.82
453 | 19002360 | 闸阀 | DN65 | 个 | 1.01 | 273.2 | 275.93
454 | 19030280 | 截止阀 | DN25 | 个 | 50 | 45.13 | 2256.5
455 | 19030280 | 截止阀 | DN25 | 个 | 1.01 | 45.13 | 45.58
456 | 19050041 | 球阀 | DN25 1.6MPA | 个 | 12.12 | 90 | 1090.8
457 | 19090001 | 止逆阀 |  | 个 | 46.682 | 16.19 | 755.78
458 | 19370090 | 螺纹浮球阀 | DN15 | 个 | 2.02 | 27.35 | 55.25
459 | 20111280 | 沟槽法兰 | PN1.6MPa以下 DN100 | 片 | 2 | 45.28 | 90.56
460 | 20111290 | 沟槽法兰 | PN1.6MPa以下 DN150 | 片 | 2 | 61.5 | 123
461 | 20330001 | 智能流量开关 |  | 个 | 6 | 237.89 | 1427.34
462 | 21050030 | 成品淋浴器 | 双管 含固定件 | 套 | 50 | 398 | 19900
463 | 21090001 | 洗脸盆 |  | 个 | 51.51 | 138.7 | 7144.44
464 | 21130120 | 洗涤盆 |  | 个 | 151.5 | 128 | 19392
465 | 21150120 | 连体坐便器 |  | 个 | 51.51 | 429.2 | 22108.09
466 | 21310080 | 洗脸盆托架 |  | 副 | 51.51 | 5 | 257.55
467 | 21310090 | 洗涤盆托架 | -40×5 | 副 | 151.5 | 7.96 | 1205.94
468 | 21310140 | 座便器桶盖 |  | 套 | 51.51 | 50 | 2575.5
469 | 22110110 | 自动排气阀DN25 |  | 个 | 1 | 38.23 | 38.23
470 | 22110140 | 自动排气阀安装 | DN50 | 个 | 1 | 170.4 | 170.4
471 | 23010001 | 灭火器 |  | 个 | 96 | 85.4 | 8198.4
472 | 23030160 | 消火栓采用SN65型单出口消火栓(箱体尺寸1800*700*180) |  | 套 | 24 | 914.5 | 21948
473 | 23030200 | 试验消火栓 | DN65 | 套 | 1 | 297 | 297
474 | 23130001 | 水流指示器DN150 |  | 个 | 6 | 276.9 | 1661.4
人工、材料设备、机械汇总表
工程名称：顺昌县农村公益性老年公寓建设项目（埔上镇） | [5 empty] | 第14页 共26页
序号 | 工料机编码 | 工料机名称 | 规格、型号等特殊要求 | 单位 | 数量 | 单价 | 合价
475 | 23170050 | 防火堵料 |  | m3 | 1.981 | 6000 | 11888.1
476 | 23170100 | 阻火圈 | DN100 | 个 | 166 | 16.73 | 2777.18
477 | 23210001 | 下垂型喷头 | ZST15 | 个 | 391.88 | 7.8 | 3056.66
478 | 23370010 | 点型感烟探测器 |  | 只 | 255 | 30.07 | 7667.85
479 | 23390220 | 湿式报警阀ZSFZ150 |  | 套 | 1 | 1278 | 1278
480 | 23390220 | 报警装置 | 湿式 | 套 | 1 | 1278 | 1278
481 | 23400010 | 常闭防火门现场装置 | （一体式门磁开关） | 只 | 24 | 44 | 1056
482 | 23400030 | 单输入模块 |  | 只 | 14 | 24.86 | 348.04
483 | 23400030 | 单输入单输出模块 |  | 只 | 9 | 33.92 | 305.28
484 | 23400050 | HS-L810S电气火灾监控模块 |  | 只 | 1 | 162 | 162
485 | 23400050 | AFPM3-2AV电压信号传感器 |  | 只 | 2 | 150 | 300
486 | 23400060 | 隔离模块 |  | 只 | 13 | 34.98 | 454.74
487 | 23410070 | 手动报警按钮(带消防电话插口) |  | 只 | 17 | 25.65 | 436.05
488 | 23410080 | 消防栓箱按钮 |  | 只 | 24 | 29.19 | 700.56
489 | 23410090 | 声光报警器 |  | 只 | 17 | 44.65 | 759.05
490 | 23430030 | 消防内部电话 |  | 部 | 2 | 51.6 | 103.2
491 | 23430040 | 消防广播 | 3W | 只 | 38 | 26.67 | 1013.46
492 | 23450180 | 喷头装饰盘 |  | 个 | 391.88 | 2 | 783.76
493 | 23450190 | 铜接线卡 | 1.0-2.5 | 个 | 1328.635 | 0.62 | 823.75
494 | 24010150 | 螺纹水表 | DN20 | 个 | 50 | 46.78 | 2339
495 | 24110040 | 压力表 | 0-1.6MPa | 块 | 2.366 | 24.78 | 58.63
496 | 24110120 | 压力表 | 带弯带阀 0~1.6MPa | 块 | 1.315 | 44.69 | 58.77
497 | 24110130 | 压力表 | 带表弯 0~2.5MPa Φ50 | 块 | 6 | 45 | 270
498 | 24110190 | 弹簧压力表 | Y-100 0-1.6MPa | 块 | 4.47 | 53.43 | 238.83
499 | 24590010 | 仪表接头 |  | 套 | 4 | 20.74 | 82.96
500 | 24590020 | 压力表表弯 |  | 个 | 1 | 15 | 15
501 | 24590040 | 压力表弯管 | DN15 | 个 | 4.476 | 15 | 67.14
502 | 24690010 | 取源部件 |  | 套 | 1 | 39.82 | 39.82
503 | 25000020 | LED壁灯 | 1*13W | 套 | 1.01 | 60 | 60.6
504 | 25000020 | LED灯盘带蓄电池 | 35W | 套 | 58.58 | 192 | 11247.36
505 | 25000020 | LED灯盘带蓄电池 | 30W | 套 | 101 | 192 | 19392
506 | 25000020 | LED灯盘 | 35W | 套 | 5.05 | 158 | 797.9
507 | 25000020 | 嵌入式筒灯 | 20W | 套 | 64.64 | 176 | 11376.64
508 | 25000020 | 嵌入式筒灯 | 12W | 套 | 101 | 90 | 9090
509 | 25000020 | 壁装镜前灯 |  | 套 | 51.51 | 168 | 8653.68
510 | 25000020 | 嵌装脚灯 | 8W | 套 | 202 | 75 | 15150
511 | 25000020 | 吸顶灯 | 18W | 套 | 23.23 | 63 | 1463.49
人工、材料设备、机械汇总表
工程名称：顺昌县农村公益性老年公寓建设项目（埔上镇） | [5 empty] | 第15页 共26页
序号 | 工料机编码 | 工料机名称 | 规格、型号等特殊要求 | 单位 | 数量 | 单价 | 合价
512 | 25000020 | LED单管应急灯 | 1*20W | 套 | 7.07 | 83 | 586.81
513 | 25000020 | LED单管灯 | 1*20W | 套 | 5.05 | 56 | 282.8
514 | 25000020 | A型安全出口指示灯 | 1W（集中电源型） | 套 | 3.03 | 55 | 166.65
515 | 25000020 | A型疏散出口指示灯 | 1W（集中电源型） | 套 | 12.12 | 55 | 666.6
516 | 25000020 | A型疏散指示标志灯 | 1W（集中电源型） | 套 | 51.51 | 55 | 2833.05
517 | 25000020 | 多信息复合灯 | 1W（集中电源型） | 套 | 11.11 | 58 | 644.38
518 | 25000020 | 应急照明壁灯 | 7W（集中电源型） | 套 | 29.29 | 90 | 2636.1
519 | 25000020 | A型消防应急照明灯 | 5W（集中电源型） | 套 | 33.33 | 55 | 1833.15
520 | 25000020 | 层号灯（集中电源型） |  | 套 | 12.12 | 58 | 702.96
521 | 25000020 | A型消防应急照明灯 | 9W（集中电源型） | 套 | 115.14 | 90 | 10362.6
522 | 25000020 | A型消防应急照明灯 | 5W 墙壁式 | 套 | 2.02 | 55 | 111.1
523 | 25010001 | 灯泡 |  | 个 | 0.8 | 4.74 | 3.79
524 | 26050260 | 单联单控开关 |  | 个 | 10.2 | 6.33 | 64.57
525 | 26050260 | 带夜间指示灯宽板单联单控开关 |  | 个 | 229.5 | 8.33 | 1911.74
526 | 26050260 | 带夜间指示灯宽板双联单控开关 |  | 个 | 102 | 10.82 | 1103.64
527 | 26050260 | 三联单控开关 |  | 个 | 1.02 | 11.58 | 11.81
528 | 26050260 | 带夜间指示灯宽板四联单控开关 |  | 个 | 1.02 | 15.73 | 16.04
529 | 26050260 | 带夜间指示灯宽板单联双控开关 |  | 个 | 226.44 | 9.06 | 2051.55
530 | 26310001 | 空白面板 |  | 个 | 4.08 | 1.29 | 5.26
531 | 26310001 | 空白面板 |  | 个 | 360.06 | 1.29 | 464.48
532 | 26410001 | 单口内网数据插座 |  | 个 | 156.55 | 18.02 | 2821.03
533 | 26410001 | 电话插座 |  | 个 | 156.55 | 8.99 | 1407.38
534 | 26410001 | TV信息插座 |  | 个 | 101 | 11.47 | 1158.47
535 | 26410370 | 安全型单相二.三极暗装插座 | 16A | 套 | 845.58 | 7.84 | 6629.35
536 | 26410370 | 洗衣机专用插座 | 16A | 套 | 51 | 7.84 | 399.84
537 | 26410370 | 单相三极安全型暗插座(空调插座) | 16A | 套 | 104.04 | 7.84 | 815.67
538 | 27060080 | 接地线 | BV5.5-16 | m | 3 | 10.32 | 30.96
539 | 27060130 | 镀锌扁钢 | -40X4 | m | 182.294 | 6.2 | 1130.22
540 | 27060150 | 铜接地编织线 |  | m | 12.085 | 3.28 | 39.64
541 | 27060200 | 铜接地端子带螺栓 | DT-6 | 套 | 71.344 | 2.48 | 176.93
542 | 27170040 | 自粘性橡胶带 | 25×20000 | 卷 | 0.36 | 22.12 | 7.96
543 | 27170100 | 尼龙扎带 | 综合 | 根 | 220 | 0.09 | 19.8
544 | 27170110 | 尼龙扎带 | L=100-150 | 根 | 132 | 0.04 | 5.28
545 | 27170170 | 自粘性塑料带 | 20×20000 | 卷 | 8.6 | 13.27 | 114.12
546 | 27170180 | 电气绝缘胶带 | 18mm×10m×0.13mm | 卷 | 182.121 | 3.54 | 644.71
547 | 27170190 | 黄腊带 | 20mm×10m | 卷 | 0.3 | 4.87 | 1.46
人工、材料设备、机械汇总表
工程名称：顺昌县农村公益性老年公寓建设项目（埔上镇） | [5 empty] | 第16页 共26页
序号 | 工料机编码 | 工料机名称 | 规格、型号等特殊要求 | 单位 | 数量 | 单价 | 合价
548 | 28000010 | 电线 | WDZ-BYJ-10 | m | 4967.445 | 7.44 | 36957.79
549 | 28000010 | 电线 | WDZB1-BYJ-6 | m | 27.3 | 4.73 | 129.13
550 | 28000010 | 电线 | WDZB1-BYJ-4 | m | 6141.21 | 3.23 | 19836.11
551 | 28000010 | 电线 | WDZBN-BYJ-4 | m | 46.86 | 3.25 | 152.3
552 | 28000010 | 电线 | WDZB1-BYJ-2.5 | m | 24411.773 | 2.09 | 51020.61
553 | 28000010 | 电线 | WDZBN-BYJ-2.5 | m | 351.688 | 2.17 | 763.16
554 | 28000010 | 电线 | WDZB1N-BYJ-2.5 | m | 1270.084 | 2.35 | 2984.7
555 | 28000010 | 电线 | BYJ-1X25 | m | 55.125 | 19.17 | 1056.75
556 | 28010380 | 镀锡裸铜软绞线 | TJRX 6～10MM2 | kg | 0.3 | 39.82 | 11.95
557 | 28010390 | 镀锡裸铜软绞线 | TJRX 16MM2 | kg | 7.96 | 38.05 | 302.88
558 | 28010420 | 硬铜绞线 | TJ-2.5～4 | m | 439.896 | 3.02 | 1328.49
559 | 28030520 | 电线 | RYYP-4*0.5 | m | 1104.192 | 2.65 | 2926.11
560 | 28030550 | 电线 | RYYP-4*1.5 | m | 68.544 | 7.04 | 482.55
561 | 28031880 | 电线 | WDZB1N-RYS-2*2.5 | m | 4051.944 | 5.1 | 20664.91
562 | 28031880 | 电线 | RYYP-4*2.5 | m | 54 | 10.12 | 546.48
563 | 28031880 | 电线 | RYS-2*1.5 | m | 142.128 | 2.66 | 378.06
564 | 28031880 | 电线 | WDZBN-RYYP-4*2.5 | m | 20.736 | 10.87 | 225.4
565 | 28031880 | 电线 | WDZBN-RYYP-2*2.5 | m | 20.736 | 6.04 | 125.25
566 | 28031880 | 电线 | WDZBN-RYYP-2*1.5 | m | 263.52 | 4.96 | 1307.06
567 | 28031880 | 电线 | WDZB1N-RYS-2*1.5 | m | 1488.564 | 3.43 | 5105.77
568 | 28031880 | 电线 | WDZBN-RYJSP-2*1.5 | m | 33.869 | 4.38 | 148.35
569 | 28031880 | 电线 | WDZBN-RYS-2*1.5 | m | 133.056 | 3.43 | 456.38
570 | 28031910 | 铜芯聚氯乙烯绝缘电线 | BV-1.0 | m | 73.296 | 0.73 | 53.51
571 | 28031930 | 铜芯聚氯乙烯绝缘电线 | BV-1.5 | m | 1.286 | 1.04 | 1.34
572 | 28031940 | 铜芯聚氯乙烯绝缘电线 | BV-2.5 | m | 1221.842 | 1.68 | 2052.69
573 | 28031960 | 铜芯聚氯乙烯绝缘电线 | BV-4 | m | 42.96 | 3.336 | 143.31
574 | 28031970 | 铜芯聚氯乙烯绝缘电线 | BV-6 | m | 449.298 | 3.91 | 1756.76
575 | 28032000 | 铜芯聚氯乙烯绝缘电线 | BV-16 | m | 177.48 | 10.4 | 1845.79
576 | 28032060 | 铜芯聚氯乙烯绝缘软电线 | BVR-4 | m | 60.134 | 3.28 | 197.24
577 | 28032070 | 铜芯聚氯乙烯绝缘软电线 | BVR-6 | m | 152.798 | 4.73 | 722.73
578 | 28032120 | 铜芯橡皮绝缘电线 | BX-2.5 | m | 0.72 | 2.593 | 1.87
579 | 28032160 | 阻然铜芯聚氯乙烯绝缘绞型连接用软电线 | ZR-RVS 2×1.5 | m | 63.608 | 3.42 | 217.54
580 | 28032160 | 阻然铜芯聚氯乙烯绝缘绞型连接用软电线 | ZR-RVS 2×1.5 | m | 20.455 | 3.42 | 69.96
人工、材料设备、机械汇总表
工程名称：顺昌县农村公益性老年公寓建设项目（埔上镇） | [5 empty] | 第17页 共26页
序号 | 工料机编码 | 工料机名称 | 规格、型号等特殊要求 | 单位 | 数量 | 单价 | 合价
581 | 28110020 | 电力电缆 | WDZB1-YJY-4*240 | m | 101 | 761.24 | 76885.24
582 | 28110020 | 电力电缆 | WDZB1-YJY-4*35+1*16 | m | 9.731 | 123.89 | 1205.62
583 | 28110020 | 电力电缆 | WDZB1-YJY-4*25+1*16 | m | 82.096 | 107.32 | 8810.52
584 | 28110020 | 电力电缆 | WDZB1-YJY-5*16 | m | 110.876 | 64.34 | 7133.75
585 | 28110020 | 电力电缆 | WDZB1N-YJY-4*10 | m | 202 | 35.93 | 7257.86
586 | 28110020 | 电力电缆 | BBTRZ-3*2.5 | m | 98.142 | 8 | 785.13
587 | 28112060 | 电力电缆 | WDZB1N-KYJY-2*2.5 | m | 57.226 | 5.51 | 315.31
588 | 28112060 | 电力电缆 | WDZB1N-KYJY-4*2.5 | m | 10.302 | 10.04 | 103.43
589 | 28112060 | 电力电缆 | WDZBN-KYJY-6*2.5 | m | 77.952 | 13.54 | 1055.47
590 | 28112060 | 电力电缆 | WDZBN-KYJY-2*4 | m | 38.976 | 7.68 | 299.34
591 | 28112060 | 电力电缆 | WDZBN-KYJY-2*2.5 | m | 58.464 | 5.11 | 298.75
592 | 28112060 | 电力电缆 | WDZBN-KYJY-4*1.5 | m | 70.949 | 6.43 | 456.2
593 | 28112060 | 电力电缆 | WDZBN-KYJY-4X2.5 | m | 44.721 | 10.04 | 449
594 | 28250001 | 光纤 | 2芯 | m | 443.904 | 2.16 | 958.83
595 | 28250001 | 光纤 | 2芯 (桥架内布放) | m | 1091.196 | 2.16 | 2356.98
596 | 28270120 | 双绞线缆管内穿放 | UTP6 高于超五类非屏蔽 | m | 2882.25 | 1.97 | 5678.03
597 | 28270120 | 双绞线缆 | UTP6 | m | 1269.03 | 1.97 | 2499.99
598 | 28290001 | 视频同轴电缆 | SYY-75-9 | m | 50.5 | 4.15 | 209.58
599 | 28290001 | 视频同轴电缆 | SYY-75-7 | m | 67.872 | 3.68 | 249.77
600 | 28290001 | 视频同轴电缆 | SYY-75-5 | m | 1085.548 | 2.42 | 2627.03
601 | 28290001 | 视频同轴电缆 | SYV-75-7 | m | 135.744 | 3.68 | 499.54
602 | 28290001 | 视频同轴电缆 | SYV-75-5 | m | 2202.608 | 2.42 | 5330.31
603 | 29010260 | 钢制桥架安装 | CT-200*100 | m | 19.392 | 52.34 | 1014.98
604 | 29010260 | 钢制桥架安装 | CT-150*75 | m | 275.629 | 35.33 | 9737.97
605 | 29010260 | 消防防火桥架 | 100*100 | m | 19.392 | 32.71 | 634.31
606 | 29010260 | 弱电防火桥架 | MR-200×100 | m | 285.022 | 52.34 | 14918.05
607 | 29010260 | 弱电防火桥架 | MR-100×100 | m | 19.392 | 32.71 | 634.31
608 | 29010260 | 火灾报警防火桥架 | MR-200×100 | m | 67.064 | 52.34 | 3510.13
609 | 29060001 | 套管 | KT2型 | 个 | 23.1 | 0.69 | 15.94
610 | 29060020 | 钢管保护管 | Φ40×400 | 根 | 17.96 | 3.88 | 69.68
611 | 29060070 | 钢管塑料护口 | 25-32 | 个 | 36.817 | 0.16 | 5.89
612 | 29060080 | 钢管塑料护口 | 40-50 | 个 | 4.048 | 0.58 | 2.35
613 | 29060090 | 钢管塑料护口 | 15 | 个 | 1500.427 | 0.04 | 60.02
614 | 29060100 | 钢管塑料护口 | 20 | 个 | 380.713 | 0.06 | 22.84
615 | 29060150 | 钢管塑料护口 | 100 | 个 | 9.455 | 0.97 | 9.17
616 | 29060310 | 金属软管 | Φ20 | m | 0.824 | 2.43 | 2
人工、材料设备、机械汇总表
工程名称：顺昌县农村公益性老年公寓建设项目（埔上镇） | [5 empty] | 第18页 共26页
序号 | 工料机编码 | 工料机名称 | 规格、型号等特殊要求 | 单位 | 数量 | 单价 | 合价
617 | 29060680 | 镀锌电缆吊挂 | 3.0×100 | 套 | 6.2 | 1.81 | 11.22
618 | 29060800 | 镀锌电线管塑料护口 | DN25～32 | 个 | 35.712 | 0.16 | 5.71
619 | 29060820 | 镀锌钢管塑料护口 | DN15～20 | 个 | 5165.749 | 0.05 | 258.29
620 | 29060930 | 电气配管 | PVC20 | m | 1987.5 | 1.08 | 2146.5
621 | 29060930 | 电气配管 | PVC25 | m | 969.9 | 2.09 | 2027.09
622 | 29061390 | 难燃塑料管接头 | 20 | 个 | 483.75 | 0.15 | 72.56
623 | 29061400 | 难燃塑料管接头 | 25 | 个 | 236.07 | 0.27 | 63.74
624 | 29061850 | 套接管 |  | m | 0.63 | 2.65 | 1.67
625 | 29061950 | 塑料管塑料护口 | 20 | 个 | 656.6 | 0.06 | 39.4
626 | 29061960 | 塑料管塑料护口 | 25 | 个 | 75.04 | 0.09 | 6.75
627 | 29061970 | 塑料管塑料护口 | 32 | 个 | 7.504 | 0.16 | 1.2
628 | 29090180 | 铜接线端子 | 20A | 个 | 894.215 | 0.32 | 286.15
629 | 29090290 | 铜接线端子 | DT-6 | 个 | 152.25 | 1.33 | 202.49
630 | 29090310 | 铜接线端子 | DT-16 | 个 | 104.13 | 3.98 | 414.44
631 | 29090330 | 铜接线端子 | DT-35 | 个 | 37.6 | 6.19 | 232.74
632 | 29090400 | 铜接线端子 | DT-240 | 个 | 7.52 | 46.55 | 350.06
633 | 29090510 | 塑料接线柱 | 双线 | 个 | 299.73 | 2.65 | 794.28
634 | 29090520 | 铜端子 | 6mm2 | 个 | 20.3 | 1.89 | 38.37
635 | 29090530 | 铜端子 | 16mm2 | 个 | 137.485 | 3.04 | 417.95
636 | 29110090 | 总等电位端子箱 | MEB | 个 | 1 | 134.5 | 134.5
637 | 29110110 | 钢质接线盒 | 86H50 | 个 | 1574.88 | 2.14 | 3370.24
638 | 29110110 | 钢制灯头盒 | DH75 | 个 | 913.92 | 2.39 | 2184.27
639 | 29110110 | 出桥架接线盒 | 86H50 暗装 | 个 | 204 | 2.14 | 436.56
640 | 29110110 | 钢制接线盒 | 86H50 | 个 | 598.74 | 2.14 | 1281.3
641 | 29110110 | 接线盒安装 | 146H50 | 个 | 4.08 | 3.38 | 13.79
642 | 29110190 | 塑料接线盒 |  | 个 | 4.08 | 1.22 | 4.98
643 | 29110210 | 接线盒 | 86HS50 | 个 | 478.38 | 1.22 | 583.62
644 | 29110390 | 安防及对讲层接线箱 | 350*350*120 | 个 | 6 | 48 | 288
645 | 29110390 | 用户弱电箱 | 450*350*150 | 个 | 50 | 48 | 2400
646 | 29110390 | 安防及对讲设备总箱 | 600x500x120 | 个 | 1 | 100 | 100
647 | 29110390 | 有限电视放大箱800*600*180 |  | 个 | 1 | 100 | 100
648 | 29170140 | 镀锌地线夹 | 15 | 套 | 79.001 | 0.1 | 7.9
649 | 29170150 | 镀锌地线夹 | 20 | 套 | 72.306 | 0.12 | 8.68
650 | 29170160 | 镀锌地线夹 | 25 | 套 | 311.699 | 0.14 | 43.64
651 | 29250020 | 镀锌电缆吊挂 | 3.0×50 | 套 | 201.957 | 30.17 | 6093.04
652 | 29250090 | 镀锌电缆卡子 | 2×35 | 套 | 483.491 | 3.15 | 1523
653 | 29250120 | 镀锌电缆卡子 | 3×100 | 套 | 23.4 | 14.28 | 334.15
人工、材料设备、机械汇总表
工程名称：顺昌县农村公益性老年公寓建设项目（埔上镇） | [5 empty] | 第19页 共26页
序号 | 工料机编码 | 工料机名称 | 规格、型号等特殊要求 | 单位 | 数量 | 单价 | 合价
654 | 29270060 | 电缆敷设滚轮 |  | 个 | 0.2 | 258.62 | 51.72
655 | 29270070 | 电缆敷设牵引头 |  | 只 | 0.1 | 5.17 | 0.52
656 | 29270080 | 电缆敷设转向导轮 |  | 个 | 0.1 | 60.34 | 6.03
657 | 29270130 | 扁钢卡子 | -25×4 | kg | 25.291 | 6.29 | 159.08
658 | 29270150 | 固定卡子 | 1.5×32 | 个 | 1 | 0.41 | 0.41
659 | 33010040 | 吊杆 |  | kg | 601.185 | 6.19 | 3721.34
660 | 33010180 | 镀锌圆钢吊杆(带4个螺母4个垫圈) | φ8 | 根 | 342.3 | 6.64 | 2272.87
661 | 33010190 | 镀锌扁钢支架 | 40×3 | kg | 31.769 | 7.08 | 224.92
662 | 33050130 | 87型雨水斗 | De110 | 套 | 10 | 80 | 800
663 | 33410470 | 排气道 | 400mm×300mm | m | 282.92 | 66.37 | 18777.43
664 | 34050040 | 打印纸 | 132-1 | 箱 | 0.24 | 212.39 | 50.97
665 | 34050170 | 打印纸卷 |  | 盒 | 1.52 | 128.76 | 195.72
666 | 34070040 | 塑料手套 | ST型 | 个 | 28.875 | 7.96 | 229.85
667 | 34090360 | 充电电池 | 5# | 节 | 10 | 3.1 | 31
668 | 34090400 | 电池 | 5# | 节 | 96 | 1.77 | 169.92
669 | 34110030 | ★电 |  | kW·h | 2.145 | 0.73 | 1.57
670 | 34110030 | 电 |  | kW·h | 9793.461 | 0.73 | 7149.23
671 | 34110030 | 电 |  | kW·h | 1 | 0.73 | 0.73
672 | 34110080 | 水 |  | m3 | 568.559 | 2.23 | 1267.89
673 | 34130001 | 标志牌 |  | 个 | 90.085 | 1.68 | 151.34
674 | 34130010 | 标志牌 | 塑料扁形 | 个 | 383.193 | 0.88 | 337.21
675 | 34130020 | 位号牌 |  | 个 | 4 | 0.4 | 1.6
676 | 35010130 | 木模板 |  | m3 | 1.572 | 3009 | 4729.49
677 | 35010140 | 胶合板 | 18厚、一级、酚醛 | m2 | 2061.168 | 30.77 | 63422.15
678 | 35020060 | 蝴蝶扣 |  | 个 | 117.021 | 5.31 | 621.38
679 | 35030030 | 固定底座 |  | 个.月 | 4278.833 | 0.62 | 2652.88
680 | 35030050 | 可调托座 |  | 个.月 | 4387.376 | 1.15 | 5045.48
681 | 35030080 | 钢管 | Φ48.3×3.6 | t.月 | 155.464 | 155.3 | 24143.64
682 | 35030090 | 钢管使用费 |  | t.月 | 358.076 | 155.3 | 55609.24
683 | 35030190 | 扣件 |  | 个 | 19.428 | 10.62 | 206.33
684 | 35030200 | 扣件 |  | 个.月 | 39108.04 | 0.29 | 11341.33
685 | 35030210 | 扣件、底座使用费 |  | 个.月 | 55510.388 | 0.29 | 16098.01
686 | 35030310 | 木脚手板 | 500 | m3 | 0.589 | 2119 | 1247.54
687 | 35030320 | 竹脚手板 |  | m2 | 265.265 | 11.5 | 3050.55
688 | 35050070 | 密目安全网（阻燃） | 1.5×6 | m2 | 2802.099 | 5.22 | 14626.96
人工、材料设备、机械汇总表
工程名称：顺昌县农村公益性老年公寓建设项目（埔上镇） | [5 empty] | 第20页 共26页
序号 | 工料机编码 | 工料机名称 | 规格、型号等特殊要求 | 单位 | 数量 | 单价 | 合价
689 | 35090220 | 道木 |  | m3 | 0.084 | 2352 | 197.57
690 | 36210150 | 端子号牌 |  | 个 | 110 | 0.16 | 17.6
691 | 49000992 | 施工电梯检测费 |  | 项 | 1.94 | 1500 | 2910
692 | 49010020 | 校验材料费 |  | 元 | 0.26 | 1 | 0.26
693 | 49010020 | 校验材料费 |  | 元 | 2.702 | 1 | 2.7
694 | 49010030 | 其他材料费 |  | % | 1027.213 | 1 | 1027.21
695 | 49010030 | 其他材料费 |  | % | 709.668 | 1 | 709.67
696 | 49010040 | 其他材料费 |  | 元 | 53803.797 | 1 | 53803.8
697 | 49010040 | 其他材料费 |  | 元 | 15633.741 | 1 | 15633.74
698 | 49010040 | 其他材料费 |  | 元 | 1114.556 | 1 | 1114.56
699 | 49010120 | 加气混凝土砌筑专用砂浆胶结料 |  | kg | 8087.903 | 1.15 | 9301.09
700 | 49010130 | 抗裂砂浆粉料 |  | kg | 5951.038 | 1.41 | 8390.96
701 | 49010190 | 仪器仪表费 |  | 元 | 12.031 | 1 | 12.03
702 | 49010320 | 小五金费用 |  | 元 | 11044.921 | 1 | 11044.92
703 | 49011001 | 成套配电箱安装 | AW1箱 | 台 | 1 | 4143 | 4143
704 | 49011002 | 弹性支托架、吊架 |  | 个 | 4 | 250 | 1000
705 | 49011004 | 成套配电箱安装 | XKX箱 | 台 | 1 | 2021 | 2021
706 | 49011005 | 隔振器 |  | 个 | 4 | 50 | 200
707 | 49011008 | 透气帽 |  | 个 | 9 | 5 | 45
708 | 49011009 | 推拉窗防坠落装置 |  | 套 | 132 | 10 | 1320
709 | 49011010 | 成品大理石洗衣池 | 分体式540×1300（含排水附件） | 个 | 50 | 700 | 35000
710 | 49011010 | 成套配电箱安装 | ZX1箱 | 台 | 1 | 4982 | 4982
711 | 49011011 | 晶刚门 | 900高 | m2 | 108 | 260 | 28080
712 | 49011012 | 金属栏杆烤漆 |  | m2 | 165.401 | 40 | 6616.04
713 | 49011013 | 成套配电箱安装 | XFZX箱 | 台 | 1 | 676 | 676
714 | 49011013 | 商品砼泵送费 |  | 元 | 1133.37 | 25 | 28334.25
715 | 49011013 | 成套配电箱安装 | AW2箱 | 台 | 4 | 4120 | 16480
716 | 49011014 | 成套配电箱安装 HDX箱 |  | 台 | 1 | 826 | 826
717 | 49011015 | 成套配电箱安装 | AP-ptdt箱 | 台 | 2 | 2679 | 5358
718 | 49011015 | 成套配电箱安装 | AW3箱 | 台 | 1 | 2831 | 2831
719 | 49011015 | 成套配电箱安装 JX箱 |  | 台 | 50 | 733 | 36650
720 | 49011017 | 成套配电箱安装 | GX箱 | 台 | 1 | 2078 | 2078
721 | 49011018 | 成套配电箱安装 | DFAC箱 | 台 | 2 | 1422 | 2844
722 | 49011055 | 分隔板H=100 |  | 个 | 282.2 | 7.1 | 2003.62
人工、材料设备、机械汇总表
工程名称：顺昌县农村公益性老年公寓建设项目（埔上镇） | [5 empty] | 第21页 共26页
序号 | 工料机编码 | 工料机名称 | 规格、型号等特殊要求 | 单位 | 数量 | 单价 | 合价
723 | 49040113 | 水管侧向抗震支架 | KZS-DN65-T | 副 | 6 | 133.6 | 801.6
724 | 49040113 | 水管双向抗震支架 | KZS-DN65-TL | 副 | 12 | 213.3 | 2559.6
725 | 49040113 | 水管侧向抗震支架 | KZS-DN80-T | 副 | 6 | 136.3 | 817.8
726 | 49040113 | 水管双向抗震支架 | KZS-DN80-TL | 副 | 6 | 217.7 | 1306.2
727 | 49040113 | 水管侧向抗震支架 | KZS-DN100-T | 副 | 6 | 138.9 | 833.4
728 | 49040113 | 水管双向抗震支架 | KZS-DN100-TL | 副 | 3 | 222.1 | 666.3
729 | 49040113 | 水管侧向抗震支架 | KZS-DN125-T | 副 | 4 | 141.6 | 566.4
730 | 49040113 | 组合侧向抗震支架 | KZS-G2-T | 副 | 1 | 238.1 | 238.1
731 | 49040113 | 组合双向抗震支架 | KZS-G2-TL | 副 | 1 | 309.7 | 309.7
732 | 52130060 | 防水型多合一浴霸（照明、取暖、换气、吹风） |  | 套 | 51 | 255 | 13005
733 | 55090090 | 局部等电位端子箱 | LEB | 个 | 50.25 | 23.45 | 1178.36
734 | 55410001 | 蓄电池 | 24AH | 块 | 0.08 | 531 | 42.48
735 | 55490020 | 消防接线箱 |  | 个 | 6 | 77.77 | 466.62
736 | 80010030 | 水泥砂浆 | 1:2.5(32.5) | m3 | 0.278 | 315.587 | 87.6
737 | 80010030 | 水泥砂浆 | 1:2.5(32.5) | m3 | 0.018 | 325.481 | 5.86
738 | 80010040 | 水泥砂浆 | 1:3(32.5) | m3 | 2.5 | 328.145 | 820.36
739 | 80010150 | 砌筑水泥砂浆 | M5(32.5) | m3 | 9.72 | 221.859 | 2156.46
740 | 80010340 | 干硬性水泥砂浆 | 1:3 | m3 | 24.763 | 290.6 | 7196.22
741 | 80010340 | 干硬性水泥砂浆 | 1:3 | m3 | 27.69 | 290.6 | 8046.84
742 | 80010350 | 现拌砌筑砂浆 | M5(42.5) 砂子4.75mm 稠度50~70mm | m3 | 0.254 | 198.663 | 50.43
743 | 80010350 | 现拌砌筑砂浆 | M5(42.5) 砂子4.75mm 稠度50~70mm | m3 | 0.5 | 198.663 | 99.33
744 | 80010460 | 现拌抹灰砂浆 | 1:1 M55(42.5) 砂子4.75mm 稠度50~70mm | m3 | 0.482 | 625.305 | 301.18
745 | 80010470 | 现拌抹灰砂浆 | 1:1.5 M50(42.5) 砂子4.75mm 稠度50~70mm | m3 | 0.472 | 472.167 | 222.72
746 | 80010480 | 现拌抹灰砂浆 | 1:2 M45(42.5) 砂子4.75mm 稠度50~70mm | m3 | 24.588 | 383.034 | 9417.97
747 | 80010490 | 现拌抹灰砂浆 | 1:2.5 M40(42.5) 砂子4.75mm 稠度50~70mm | m3 | 0.854 | 341.942 | 291.88
748 | 80010490 | 现拌抹灰砂浆 | 1:2.5 M40(42.5) 砂子4.75mm 稠度50~70mm | m3 | 26.467 | 341.942 | 9050.21
749 | 80010500 | 现拌抹灰砂浆 | 1:3 M30(42.5) 砂子4.75mm 稠度50~70mm | m3 | 121.424 | 305.312 | 37072.19
750 | 80010680 | 预拌同配比砂浆 | C20(42.5) 砂子4.75mm | m3 | 0.125 | 235.394 | 29.4
751 | 80010690 | 预拌同配比砂浆 | C25(42.5) 砂子4.75mm | m3 | 0.361 | 249.56 | 90.16
752 | 80010700 | 预拌同配比砂浆 | C30(42.5) 砂子4.75mm | m3 | 6.196 | 263.334 | 1631.52
753 | 80050010 | 混合砂浆 | 1:0.3:2.5 | m3 | 30.574 | 314.752 | 9623.35
754 | 80050020 | 混合砂浆 | 1:0.3:3 | m3 | 68.698 | 290.138 | 19931.9
755 | 80050040 | 混合砂浆 | 1:0.5:3 | m3 | 1.723 | 290.093 | 499.9
756 | 80050150 | 现拌混合砂浆 | M5(42.5) | m3 | 57.844 | 181.84 | 10518.44
人工、材料设备、机械汇总表
工程名称：顺昌县农村公益性老年公寓建设项目（埔上镇） | [5 empty] | 第22页 共26页
序号 | 工料机编码 | 工料机名称 | 规格、型号等特殊要求 | 单位 | 数量 | 单价 | 合价
757 | 80050200 | 砌筑混合砂浆 | M2.5(32.5) | m3 | 0.478 | 191.757 | 91.62
758 | 80070020 | 加气混凝土专用砌筑砂浆 |  | m3 | 22.655 | 538.533 | 12200.57
759 | 80090001 | 玻化微珠保温砂浆 |  | m3 | 10.67 | 1145.221 | 12220.07
760 | 80090090 | 抗裂砂浆 |  | m3 | 4.322 | 1942.128 | 8393.38
761 | 80090130 | 沥青砂浆 | 1:2:7 | m3 | 0.081 | 1150.268 | 93.17
762 | 80110001 | 107胶素水泥浆 |  | m3 | 2.872 | 613.937 | 1763.41
763 | 80110110 | 素水泥浆 |  | m3 | 3.315 | 592.457 | 1964.07
764 | 80110110 | 素水泥浆 |  | m3 | 0.537 | 592.457 | 317.95
765 | 80130030 | 水泥白石子浆 | 1:2.5 | m3 | 4.345 | 677.759 | 2944.97
766 | 80130130 | 白水泥彩色石子浆 | 1:2.5 | m3 | 22.697 | 1202.969 | 27304.12
767 | 80213170 | 现拌普通混凝土 | C20(42.5) 碎石25mm 塌落度10-30mm | m3 | 0.339 | 259.161 | 87.8
768 | 80213205 | 现拌普通混凝土 | C20(42.5) 碎石10mm(细石) 塌落度30-50mm | m3 | 48.924 | 259.019 | 12672.23
769 | 80213210 | 现拌普通混凝土 | C25(42.5) 碎石10mm(细石) 塌落度30-50mm | m3 | 0.285 | 267.067 | 76.07
770 | 80213465 | ★预拌非泵送细石混凝土 | C20(42.5) 碎石10mm(细石) 塌落度120-160mm | m3 | 0.15 | 373.51 | 56.03
771 | 80213525 | ★预拌非泵送普通混凝土 | C20(42.5) 碎石25mm 塌落度120-160mm | m3 | 41.533 | 371.73 | 15438.93
772 | 80213525 | ★预拌非泵送普通混凝土 | C20(42.5) 碎石25mm 塌落度120-160mm | m3 | 0.117 | 371.73 | 43.49
773 | 80213530 | ★预拌非泵送普通混凝土 | C25(42.5) 碎石25mm 塌落度120-160mm | m3 | 11.681 | 393.36 | 4594.82
774 | 80213570 | ★预拌非泵送普通混凝土 | C15(42.5) 碎石31.5mm 塌落度120-160mm | m3 | 31.048 | 346.59 | 10761.07
775 | 80213575 | ★预拌非泵送普通混凝土 | C20(42.5) 碎石31.5mm 塌落度120-160mm | m3 | 11.831 | 369.11 | 4367
776 | 80213580 | ★预拌非泵送普通混凝土 | C25(42.5) 碎石31.5mm 塌落度120-160mm | m3 | 28.682 | 390.99 | 11214.37
777 | 80213690 | ★预拌泵送普通混凝土 | 泵送100m以下 C35(42.5) 碎石25mm 塌落度160-200mm | m3 | 3.339 | 433.47 | 1447.4
778 | 80213750 | ★预拌泵送普通混凝土 | 泵送100m以下 C15(42.5) 碎石31.5mm 塌落度160-200mm | m3 | 52.95 | 350.05 | 18535.24
779 | 80213755 | ★预拌泵送普通混凝土 | 泵送100m以下 C20(42.5) 碎石31.5mm 塌落度160-200mm | m3 | 83.297 | 371.63 | 30955.56
780 | 80213765 | ★预拌泵送普通混凝土 | 泵送100m以下 C30(42.5) 碎石31.5mm 塌落度160-200mm | m3 | 914.899 | 412.26 | 377176.25
781 | 80215335 | ★预拌泵送抗渗混凝土 | C30P8(42.5) 碎石31.5mm 塌落度160-200mm | m3 | 84.571 | 513.99 | 43468.82
782 | 80216150 | ★预拌混凝土 | C20 | m3 | 0.095 | 260.68 | 24.75
783 | 80216150 | ★预拌混凝土 | C20 | m3 | 0.036 | 260.68 | 9.38
人工、材料设备、机械汇总表
工程名称：顺昌县农村公益性老年公寓建设项目（埔上镇） | [5 empty] | 第23页 共26页
序号 | 工料机编码 | 工料机名称 | 规格、型号等特殊要求 | 单位 | 数量 | 单价 | 合价
784 | 80230020 | ★预拌泵送轻骨料混凝土 | 塌落度140~220mm 淤泥陶粒，密度等级≥500kg/m3 容重（kg/m3） 1300~1500 LC7.5 | m3 | 21.677 | 441.25 | 9564.81
785 | 80310020 | 灰土 | 3:7 | m3 | 26.488 | 175.302 | 4643.48
三 |  | 设备
1 | 33110240 | ★保温成品组合式食品级不锈钢生活水箱(有效水量18T) | 4000(L)x3000(B)x2000(H) | 个 | 1 | 33628 | 33628
2 | 33110240 | ★保温成品组合式食品级不锈钢消防水箱(有效水量18T) | 4000(L)x3000(B)x2000(H) | 个 | 1 | 33628 | 33628
3 | 79011001 | ★微型全变频恒压供水设备 |  | 套 | 1 | 26000 | 26000
4 | 79011013 | ★报警主机（联动型） |  | 台 | 1 | 3360 | 3360
5 | 79011013 | ★联动控制器（手动控制盘） |  | 台 | 1 | 1231 | 1231
6 | 79011013 | ★防火门监控器 |  | 台 | 1 | 2260 | 2260
7 | 79011013 | ★电气火灾监控主机 |  | 台 | 1 | 2450 | 2450
8 | 79011013 | ★消防设备电源监控主机 |  | 台 | 1 | 2250 | 2250
9 | 79011013 | ★无机房担架电梯 |  | 台 | 1 | 193000 | 193000
10 | 79011013 | ★无机房无障碍客梯 |  | 台 | 1 | 190000 | 190000
11 | 79011014 | ★紫外线消毒器设备型号QL4-30 (Q<=5.0m3/h,N=0.12KW,V=220V)65kg |  | 台 | 1 | 11800 | 11800
12 | 79011020 | ★1-6EX应急照明集中电源箱 | 1.0KW | 台 | 6 | 7350 | 44100
13 | 79011020 | ★1EEX应急照明集中电源箱 | 1.0KW | 台 | 1 | 7350 | 7350
14 | 79011027 | ★高低水位显示装置 |  | 台 | 1 | 600 | 600
15 | 79011027 | ★消防电话主机 |  | 台 | 1 | 1820 | 1820
16 | 79011027 | ★消防广播主机 |  | 台 | 1 | 2000 | 2000
四 |  | 施工机具
1 | 98030020 | 交流稳压电源 |  | 台班 | 10 | 9 | 90
2 | 98030060 | 直流稳压电源 |  | 台班 | 10 | 16.6 | 166
3 | 98050050 | 真有效值万用表 | 工业用 | 台班 | 6.472 | 6.03 | 39.03
4 | 98050110 | 万用表 | 手持式 | 台班 | 98.329 | 6.83 | 671.59
5 | 98050200 | 相位表 |  | 台班 | 2.367 | 10.33 | 24.45
6 | 98070010 | 标准差压发生器 | PASHEN | 台班 | 0.12 | 6.1 | 0.73
7 | 98070040 | 标准压力发生器 | 2656 | 台班 | 0.004 | 14.05 | 0.06
8 | 98070060 | 多功能信号校验仪 |  | 台班 | 0.507 | 133.19 | 67.53
9 | 98110100 | 高压绝缘电阻测试仪 |  | 台班 | 0.88 | 39.84 | 35.06
10 | 98110150 | 交/直流低电阻测试仪 |  | 台班 | 5.595 | 7.91 | 44.25
11 | 98110170 | 接地电阻测试仪 |  | 台班 | 4.206 | 9.72 | 40.88
人工、材料设备、机械汇总表
工程名称：顺昌县农村公益性老年公寓建设项目（埔上镇） | [5 empty] | 第24页 共26页
序号 | 工料机编码 | 工料机名称 | 规格、型号等特殊要求 | 单位 | 数量 | 单价 | 合价
12 | 98110190 | 接地引下线导通电阻测试仪 |  | 台班 | 0.5 | 14.55 | 7.28
13 | 98170020 | 对讲机 |  | 台班 | 80.854 | 5.51 | 445.51
14 | 98260010 | 声级计 |  | 台班 | 6 | 3.26 | 19.56
15 | 98320030 | 网络测试仪 |  | 台班 | 9.3 | 152.75 | 1420.58
16 | 98350020 | 电缆测试仪 |  | 台班 | 2.523 | 17.08 | 43.09
17 | 98410010 | 电动综合校验台 |  | 台班 | 0.555 | 10.84 | 6.02
18 | 98470140 | 笔记本电脑 |  | 台班 | 3.1 | 10.24 | 31.74
19 | 98470450 | 火灾探测器试验器 |  | 台班 | 21.45 | 4.27 | 91.59
20 | 98470520 | 打印机 | 宽行 | 台班 | 3.1 | 5.79 | 17.95
21 | 98470740 | 振荡器 |  | 台班 | 2.367 | 18.2 | 43.08
22 | 99010030 | 履带式单斗挖掘机 | 液压 斗容量1.25m3 | 台班 | 5.271 | 1548.923 | 8163.73
23 | 99010040 | 履带式单斗挖掘机 | 液压 斗容量1.6m3 | 台班 | 0.5 | 1922.691 | 961.35
24 | 99050010 | 电动滚筒式混凝土搅拌机 | 出料容量400L | 台班 | 0.031 | 241.819 | 7.38
25 | 99050010 | 电动滚筒式混凝土搅拌机 | 出料容量400L | 台班 | 6.546 | 241.819 | 1582.86
26 | 99050090 | 双锥反转出料混凝土搅拌机 | 出料容量500L | 台班 | -2.724 | 353.261 | -962.33
27 | 99050210 | 灰浆搅拌机 | 拌筒容量200L | 台班 | 8.745 | 154.892 | 1354.49
28 | 99050210 | 灰浆搅拌机 | 拌筒容量200L | 台班 | 65.544 | 154.892 | 10152.18
29 | 99050740 | 平板式混凝土振捣器 |  | 台班 | 5.59 | 8.97 | 50.14
30 | 99050880 | 混凝土抹平机 | 功率 5.5kW | 台班 | 7.378 | 23.406 | 172.7
31 | 99070030 | 履带式推土机 | 功率75kW | 台班 | 0.481 | 934.55 | 449.83
32 | 99070040 | 履带式推土机 | 功率90kW | 台班 | 0.5 | 1019.801 | 509.9
33 | 99070520 | 载货汽车 | 装载质量5t | 台班 | 1.192 | 574.652 | 684.94
34 | 99070530 | 载货汽车 | 装载质量6t | 台班 | 0.007 | 595.747 | 4.07
35 | 99070530 | 载货汽车 | 装载质量6t | 台班 | 31.101 | 595.747 | 18528.5
36 | 99070540 | 载货汽车 | 装载质量8t | 台班 | 1.32 | 657.968 | 868.39
37 | 99070540 | 载货汽车 | 装载质量8t | 台班 | 0.013 | 657.968 | 8.29
38 | 99070550 | 载货汽车 | 装载质量10t | 台班 | 1 | 715.989 | 715.99
39 | 99070750 | 平板拖车组 | 装载质量40t | 台班 | 0.5 | 1582.98 | 791.49
40 | 99070770 | 平板拖车组 | 装载质量60t | 台班 | 0.5 | 1769.887 | 884.94
41 | 99070790 | 平板拖车组 | 装载质量100t | 台班 | 3.1 | 2968.93 | 9203.68
42 | 99071080 | 皮带运输机 | 带长×带宽 15×0.5m | 台班 | 0.007 | 243.616 | 1.71
43 | 99090310 | 汽车式起重机 | 提升质量8t | 台班 | 1.37 | 853.751 | 1169.65
44 | 99090320 | 汽车式起重机 | 提升质量10t | 台班 | 0.3 | 924.599 | 277.38
45 | 99090340 | 汽车式起重机 | 提升质量16t | 台班 | 0.215 | 1068.832 | 229.55
46 | 99090380 | 汽车式起重机 | 提升质量32t | 台班 | 3.2 | 1391.238 | 4451.96
47 | 99090710 | 塔式起重机 | 起重量6t | 台班 | 0.02 | 403.67 | 7.91
48 | 99091600 | 吊装机械 | 综合 | 台班 | 1.92 | 541.52 | 1039.75
49 | 99091870 | 变频调速双笼施工电梯使用费 | 提升质量2×2t 提升高度100m | 部·天 | 170.4 | 367 | 62536.8
人工、材料设备、机械汇总表
工程名称：顺昌县农村公益性老年公寓建设项目（埔上镇） | [5 empty] | 第25页 共26页
序号 | 工料机编码 | 工料机名称 | 规格、型号等特殊要求 | 单位 | 数量 | 单价 | 合价
50 | 99110020 | 手动液压叉车 |  | 台班 | 0.596 | 182.74 | 108.91
51 | 99130280 | 电动夯实机 | 夯击能力20～62N.m | 台班 | 216.448 | 27.16 | 5878.74
52 | 99130290 | 电动夯实机 | 夯击能力250N.m | 台班 | 0.777 | 25.8 | 20.03
53 | 99130610 | 混凝土路面锯缝机 | 不含刀片 | 台班 | 7.864 | 23.842 | 187.48
54 | 99170010 | 钢筋调直机 | 直径40mm | 台班 | 16.413 | 28.86 | 473.69
55 | 99170020 | 钢筋切断机 | 直径40mm | 台班 | 0.298 | 41.071 | 12.22
56 | 99170020 | 钢筋切断机 | 直径40mm | 台班 | 14.149 | 41.071 | 581.11
57 | 99170040 | 钢筋弯曲机 | 直径40mm | 台班 | 35.384 | 24.725 | 874.87
58 | 99170040 | 钢筋弯曲机 | 直径40mm | 台班 | 0.935 | 24.725 | 23.11
59 | 99190030 | 普通车床 | 工件直径×工件长度630×2000mm | 台班 | 1.713 | 313.772 | 537.49
60 | 99190190 | 立式钻床 | 钻孔直径25mm | 台班 | 5.655 | 6.65 | 37.61
61 | 99190220 | 台式钻床 | 钻孔直径16mm | 台班 | 2.219 | 4.198 | 9.32
62 | 99190470 | 钢材电动煨弯机 | 弯曲直径500～1800mm | 台班 | 5.704 | 78.806 | 449.52
63 | 99190780 | 管子切断机 | Φ60～150 | 台班 | 0.02 | 25.56 | 0.52
64 | 99190800 | 管子切断机 | Φ150 | 台班 | 2.42 | 32.259 | 78.07
65 | 99190850 | 螺栓套丝机 | Φ39 | 台班 | 1.8 | 26.728 | 48.11
66 | 99190860 | 管子切断套丝机 | Φ159 | 台班 | 37.355 | 20.975 | 783.51
67 | 99191400 | 滚槽机 |  | 台班 | 15.44 | 61.11 | 943.52
68 | 99191890 | 电动揋弯机 | 100以内 | 台班 | 0.299 | 52.72 | 15.79
69 | 99191900 | 电动揋弯机 | 弯曲直径500～1800mm | 台班 | 0.011 | 84.51 | 0.93
70 | 99210001 | 木工圆锯机 | 直径500mm | 台班 | 0.098 | 25.644 | 2.52
71 | 99210001 | 木工圆锯机 | 直径500mm | 台班 | 40.929 | 25.644 | 1049.58
72 | 99210010 | 木工圆锯机 | 直径600mm | 台班 | 0.216 | 34.529 | 7.46
73 | 99210040 | 木工平刨床 | 刨削宽度300mm | 台班 | 0.072 | 10.544 | 0.76
74 | 99210050 | 木工平刨床 | 刨削宽度500mm | 台班 | 0.035 | 22.648 | 0.79
75 | 99210060 | 木工单面压刨床 | 刨削宽度 600mm | 台班 | 0.001 | 32.073 | 0.04
76 | 99230001 | 半自动切割机 | 厚度100mm | 台班 | 0.679 | 86.638 | 58.84
77 | 99230020 | 平面水磨石机 | 功率3kW | 台班 | 200.143 | 19.858 | 3974.43
78 | 99230050 | 砂轮切割机 | Φ400 | 台班 | 9.538 | 5.46 | 52.08
79 | 99230110 | 电动打磨机 |  | 台班 | 1.175 | 12.67 | 14.88
80 | 99250001 | 交流弧焊机 | 容量21kVA | 台班 | 41.386 | 58.617 | 2425.9
81 | 99250001 | 交流弧焊机 | 容量21kVA | 台班 | 0.478 | 58.617 | 28.02
82 | 99250020 | 交流弧焊机 | 容量32kVA | 台班 | 57.434 | 86.22 | 4952
83 | 99250100 | 直流弧焊机 | 容量 20kV·A | 台班 | 0.047 | 72.985 | 3.42
84 | 99250110 | 直流弧焊机 | 容量 32kV·A | 台班 | 35.522 | 90.205 | 3204.27
85 | 99250150 | 对焊机 | 容量75kVA | 台班 | 7.429 | 110.92 | 824
86 | 99250210 | 氩弧焊机 | 电流500A | 台班 | 1.175 | 92.401 | 108.52
87 | 99250310 | 电渣焊机 | 电流1000A | 台班 | 15.936 | 161.835 | 2579
88 | 99250560 | 电焊机 |  | 台班 | 52.996 | 60.84 | 3224.28
人工、材料设备、机械汇总表
工程名称：顺昌县农村公益性老年公寓建设项目（埔上镇） | [5 empty] | 第26页 共26页
序号 | 工料机编码 | 工料机名称 | 规格、型号等特殊要求 | 单位 | 数量 | 单价 | 合价
89 | 99250590 | 交流电焊机 | 容量21kVA | 台班 | 54.207 | 60.84 | 3297.93
90 | 99440010 | 电动单级离心清水泵 | 出口直径Φ100 | 台班 | 0.48 | 33.454 | 16.07
91 | 99440460 | 试压泵 | 压力3MPa | 台班 | 8.168 | 17.192 | 140.42
92 | 99450382 | 开孔机 | 开孔直径200mm | 台班 | 1.206 | 419.391 | 505.71
93 | 99450550 | 其他机械费 |  | 元 | 2346.013 | 1 | 2346.01
94 | 99450630 | 铭牌打印机 |  | 台班 | 0.048 | 33.38 | 1.6
95 | 99450790 | 电焊条烘干箱 | 容积450×350×450 | 台班 | 3.399 | 16.299 | 55.4