## 封面
工程审核书
建设单位：
工程名称： | 顺昌县农村公益性老年公寓建设项目（建西镇）
工程编号：
建筑面积： |  | 平方米
工程造价： | 6165806 | 元
送审造价： | 6353920 | 元
编 制 人：
编制人证书编号：
审 核 人：
审核人证书编号：
编制单位：
编制日期： | 2024-05-31

## 工程项目造价审核汇总表
工程项目造价审核汇总表
工程名称:顺昌县农村公益性老年公寓建设项目（建西镇） | [5 empty] | 第1页 共1页
序号 | 单项工程名称 | 审前金额 （元） | 审后金额（元） |  |  |  | 审核增减 （元）
|  |  | 金额 | 其中：安全文明施工费 | 其中：规费
1 | A栋 | 1793564 | 1762695 | 9984 |  |  | -30869
2 | B栋 | 897267 | 863834 | 7281 |  |  | -33433
3 | C栋 | 1582551 | 1524685 | 12919 |  |  | -57866
4 | D栋 | 479007 | 459859 | 2364 |  |  | -19148
5 | E栋 | 462973 | 407049 | 1941 |  |  | -55924
6 | F栋 | 143832 | 137963 | 4354 |  |  | -5869
7 | G栋 | 89176 | 88452 | 2940 |  |  | -724
8 | 室外工程 | 905550 | 921269 | 5291 |  |  | 15719
合 计 |  | 6353920 | 6165806 | 47074 |  |  | -188114

## 单项工程造价审核汇总表
单项工程造价审核汇总表
工程名称:顺昌县农村公益性老年公寓建设项目（建西镇） A栋 | [5 empty] | 第1页 共8页
序号 | 单位工程名称 | 审前金额 （元） | 审后金额（元） |  |  |  | 审核增减 （元）
|  |  | 金额 | 其中：安全文明施工费 | 其中：规费
1 | 房屋建筑与装饰工程 | 1599401 | 1576730 | 8537 |  |  | -22671
2 | 安装工程 | 194163 | 185965 | 1447 |  |  | -8198
合 计 |  | 1793564 | 1762695 | 9984 |  |  | -30869
单项工程造价审核汇总表
工程名称:顺昌县农村公益性老年公寓建设项目（建西镇） B栋 | [5 empty] | 第2页 共8页
序号 | 单位工程名称 | 审前金额 （元） | 审后金额（元） |  |  |  | 审核增减 （元）
|  |  | 金额 | 其中：安全文明施工费 | 其中：规费
1 | 房屋建筑与装饰工程 | 721770 | 700209 | 6029 |  |  | -21561
2 | 安装工程 | 175497 | 163625 | 1252 |  |  | -11872
合 计 |  | 897267 | 863834 | 7281 |  |  | -33433
单项工程造价审核汇总表
工程名称:顺昌县农村公益性老年公寓建设项目（建西镇） C栋 | [5 empty] | 第3页 共8页
序号 | 单位工程名称 | 审前金额 （元） | 审后金额（元） |  |  |  | 审核增减 （元）
|  |  | 金额 | 其中：安全文明施工费 | 其中：规费
1 | 房屋建筑与装饰工程 | 1319704 | 1271360 | 10944 |  |  | -48344
2 | 安装工程 | 262847 | 253325 | 1975 |  |  | -9522
合 计 |  | 1582551 | 1524685 | 12919 |  |  | -57866
单项工程造价审核汇总表
工程名称:顺昌县农村公益性老年公寓建设项目（建西镇） D栋 | [5 empty] | 第4页 共8页
序号 | 单位工程名称 | 审前金额 （元） | 审后金额（元） |  |  |  | 审核增减 （元）
|  |  | 金额 | 其中：安全文明施工费 | 其中：规费
1 | 房屋建筑与装饰工程 | 425206 | 407550 | 1944 |  |  | -17656
2 | 安装工程 | 53801 | 52309 | 420 |  |  | -1492
合 计 |  | 479007 | 459859 | 2364 |  |  | -19148
单项工程造价审核汇总表
工程名称:顺昌县农村公益性老年公寓建设项目（建西镇） E栋 | [5 empty] | 第5页 共8页
序号 | 单位工程名称 | 审前金额 （元） | 审后金额（元） |  |  |  | 审核增减 （元）
|  |  | 金额 | 其中：安全文明施工费 | 其中：规费
1 | 房屋建筑与装饰工程 | 462973 | 407049 | 1941 |  |  | -55924
合 计 |  | 462973 | 407049 | 1941 |  |  | -55924
单项工程造价审核汇总表
工程名称:顺昌县农村公益性老年公寓建设项目（建西镇） F栋 | [5 empty] | 第6页 共8页
序号 | 单位工程名称 | 审前金额 （元） | 审后金额（元） |  |  |  | 审核增减 （元）
|  |  | 金额 | 其中：安全文明施工费 | 其中：规费
1 | 房屋建筑与装饰工程 | 124429 | 118977 | 4194 |  |  | -5452
2 | 安装工程 | 19403 | 18986 | 160 |  |  | -417
合 计 |  | 143832 | 137963 | 4354 |  |  | -5869
单项工程造价审核汇总表
工程名称:顺昌县农村公益性老年公寓建设项目（建西镇） G栋 | [5 empty] | 第7页 共8页
序号 | 单位工程名称 | 审前金额 （元） | 审后金额（元） |  |  |  | 审核增减 （元）
|  |  | 金额 | 其中：安全文明施工费 | 其中：规费
1 | 房屋建筑与装饰工程 | 81464 | 81959 | 2888 |  |  | 495
2 | 安装工程 | 7712 | 6493 | 52 |  |  | -1219
合 计 |  | 89176 | 88452 | 2940 |  |  | -724
单项工程造价审核汇总表
工程名称:顺昌县农村公益性老年公寓建设项目（建西镇） 室外工程 | [5 empty] | 第8页 共8页
序号 | 单位工程名称 | 审前金额 （元） | 审后金额（元） |  |  |  | 审核增减 （元）
|  |  | 金额 | 其中：安全文明施工费 | 其中：规费
1 | 室外总体 | 905550 | 921269 | 5291 |  |  | 15719
合 计 |  | 905550 | 921269 | 5291 |  |  | 15719

## 单位工程审核汇总表
单位工程审核汇总表
工程名称：顺昌县农村公益性老年公寓建设项目（建西镇） A栋 房屋建筑与装饰工程 |  |  |  | 第1页 共14页
序号 | 汇 总 内 容 | 审前造价 | 审后造价 | 审核增减
1 | 分部分项工程费 | 839490 | 841224 | 1734
1.1 | 拆除工程 | 31509 | 32351 | 842
1.2 | 装饰 | 472611 | 455507 | -17104
1.3 | 一般土建 | 190484 | 199111 | 8627
1.4 | 土石方 | 1950 | 1875 | -75
1.5 | 加固工程 | 142936 | 152380 | 9444
2 | 措施项目费 | 174911 | 150506 | -24405
2.1 | 总价措施项目费 | 38645 | 10471 | -28174
2.1.1 | 安全文明施工费 | 32249 | 8537 | -23712
2.1.2 | 其他总价措施费 | 3172 | 1080 | -2092
2.1.3 | 扬尘污染防治措施费 | 160 | 133 | -27
2.2 | 单价措施项目费 | 136266 | 140035 | 3769
3 | 其他项目费 | 585000 | 585000
3.1 | 暂列金额 | 285000 | 285000
3.2 | 专业工程暂估价 | 300000 | 300000
3.3 | 总承包服务费
合计=1+2+3 |  | 1599401 | 1576730 | -22671
单位工程审核汇总表
工程名称：顺昌县农村公益性老年公寓建设项目（建西镇） A栋 安装工程 |  |  |  | 第2页 共14页
序号 | 汇 总 内 容 | 审前造价 | 审后造价 | 审核增减
1 | 分部分项工程费 | 184364 | 181800 | -2564
1.1 | 电气工程 | 87252 | 78563 | -8689
1.2 | 应急照明 | 10468 | 10307 | -161
1.3 | 弱电工程 | 3798 | 3586 | -212
1.4 | 水卫工程 | 73463 | 79117 | 5654
1.5 | 消防工程 | 9383 | 10227 | 844
2 | 措施项目费 | 9799 | 4165 | -5634
2.1 | 总价措施项目费 | 7221 | 1775 | -5446
2.1.1 | 安全文明施工费 | 6041 | 1447 | -4594
2.1.2 | 其他总价措施费 | 576 | 183 | -393
2.1.3 | 扬尘污染防治措施费 |  | 145 | 145
2.2 | 单价措施项目费 | 2578 | 2390 | -188
3 | 其他项目费
3.1 | 暂列金额
3.2 | 专业工程暂估价
3.3 | 总承包服务费
合计=1+2+3 |  | 194163 | 185965 | -8198
单位工程审核汇总表
工程名称：顺昌县农村公益性老年公寓建设项目（建西镇） B栋 房屋建筑与装饰工程 |  |  |  | 第3页 共14页
序号 | 汇 总 内 容 | 审前造价 | 审后造价 | 审核增减
1 | 分部分项工程费 | 615427 | 610185 | -5242
1.1 | 拆除工程 | 24578 | 25234 | 656
1.2 | 装饰 | 341095 | 318228 | -22867
1.3 | 一般土建 | 91303 | 95305 | 4002
1.4 | 土石方 | 1272 | 1241 | -31
1.5 | 加固工程 | 157179 | 170177 | 12998
2 | 措施项目费 | 106343 | 90024 | -16319
2.1 | 总价措施项目费 | 25909 | 7394 | -18515
2.1.1 | 安全文明施工费 | 21583 | 6029 | -15554
2.1.2 | 其他总价措施费 | 2168 | 762 | -1406
2.1.3 | 扬尘污染防治措施费 | 176 | 148 | -28
2.2 | 单价措施项目费 | 80434 | 82630 | 2196
3 | 其他项目费
3.1 | 暂列金额
3.2 | 专业工程暂估价
3.3 | 总承包服务费
合计=1+2+3 |  | 721770 | 700209 | -21561
单位工程审核汇总表
工程名称：顺昌县农村公益性老年公寓建设项目（建西镇） B栋 安装工程 |  |  |  | 第4页 共14页
序号 | 汇 总 内 容 | 审前造价 | 审后造价 | 审核增减
1 | 分部分项工程费 | 166850 | 160163 | -6687
1.1 | 电气工程 | 81324 | 71615 | -9709
1.2 | 应急照明 | 8102 | 9035 | 933
1.3 | 弱电工程 | 3042 | 3770 | 728
1.4 | 水卫工程 | 64790 | 65524 | 734
1.5 | 消防工程 | 9592 | 10219 | 627
2 | 措施项目费 | 8647 | 3462 | -5185
2.1 | 总价措施项目费 | 6435 | 1536 | -4899
2.1.1 | 安全文明施工费 | 5384 | 1252 | -4132
2.1.2 | 其他总价措施费 | 512 | 158 | -354
2.1.3 | 扬尘污染防治措施费 |  | 126 | 126
2.2 | 单价措施项目费 | 2212 | 1926 | -286
3 | 其他项目费
3.1 | 暂列金额
3.2 | 专业工程暂估价
3.3 | 总承包服务费
合计=1+2+3 |  | 175497 | 163625 | -11872
单位工程审核汇总表
工程名称：顺昌县农村公益性老年公寓建设项目（建西镇） C栋 房屋建筑与装饰工程 |  |  |  | 第5页 共14页
序号 | 汇 总 内 容 | 审前造价 | 审后造价 | 审核增减
1 | 分部分项工程费 | 1075412 | 1053101 | -22311
1.1 | 拆除工程 | 53561 | 54992 | 1431
1.2 | 装饰 | 694566 | 656751 | -37815
1.3 | 一般土建 | 324962 | 339079 | 14117
1.4 | 土石方 | 2323 | 2279 | -44
2 | 措施项目费 | 244292 | 218259 | -26033
2.1 | 总价措施项目费 | 55595 | 13421 | -42174
2.1.1 | 安全文明施工费 | 46519 | 10944 | -35575
2.1.2 | 其他总价措施费 | 4424 | 1383 | -3041
2.2 | 单价措施项目费 | 188697 | 204838 | 16141
3 | 其他项目费
3.1 | 暂列金额
3.2 | 专业工程暂估价
3.3 | 总承包服务费
合计=1+2+3 |  | 1319704 | 1271360 | -48344
单位工程审核汇总表
工程名称：顺昌县农村公益性老年公寓建设项目（建西镇） C栋 安装工程 |  |  |  | 第6页 共14页
序号 | 汇 总 内 容 | 审前造价 | 审后造价 | 审核增减
1 | 分部分项工程费 | 249612 | 247798 | -1814
1.1 | 电气工程 | 128984 | 118172 | -10812
1.2 | 应急照明 | 18772 | 17332 | -1440
1.3 | 弱电工程 | 6234 | 4452 | -1782
1.4 | 水卫工程 | 84864 | 96739 | 11875
1.5 | 消防工程 | 10758 | 11103 | 345
2 | 措施项目费 | 13235 | 5527 | -7708
2.1 | 总价措施项目费 | 9903 | 2423 | -7480
2.1.1 | 安全文明施工费 | 8286 | 1975 | -6311
2.1.2 | 其他总价措施费 | 789 | 250 | -539
2.1.3 | 扬尘污染防治措施费 |  | 198 | 198
2.2 | 单价措施项目费 | 3332 | 3104 | -228
3 | 其他项目费
3.1 | 暂列金额
3.2 | 专业工程暂估价
3.3 | 总承包服务费
合计=1+2+3 |  | 262847 | 253325 | -9522
单位工程审核汇总表
工程名称：顺昌县农村公益性老年公寓建设项目（建西镇） D栋 房屋建筑与装饰工程 |  |  |  | 第7页 共14页
序号 | 汇 总 内 容 | 审前造价 | 审后造价 | 审核增减
1 | 分部分项工程费 | 358780 | 355138 | -3642
1.1 | 拆除工程 | 9443 | 9700 | 257
1.2 | 一般土建 | 42067 | 43284 | 1217
1.3 | 装饰 | 307270 | 302154 | -5116
2 | 措施项目费 | 66426 | 52412 | -14014
2.1 | 总价措施项目费 | 17913 | 2584 | -15329
2.1.1 | 安全文明施工费 | 14989 | 1944 | -13045
2.1.2 | 其他总价措施费 | 1425 | 445 | -980
2.2 | 单价措施项目费 | 48513 | 49828 | 1315
3 | 其他项目费
3.1 | 暂列金额
3.2 | 专业工程暂估价
3.3 | 总承包服务费
合计=1+2+3 |  | 425206 | 407550 | -17656
单位工程审核汇总表
工程名称：顺昌县农村公益性老年公寓建设项目（建西镇） D栋 安装工程 |  |  |  | 第8页 共14页
序号 | 汇 总 内 容 | 审前造价 | 审后造价 | 审核增减
1 | 分部分项工程费 | 51221 | 51307 | 86
1.1 | 电气工程 | 16884 | 16311 | -573
1.2 | 应急照明 | 11825 | 11961 | 136
1.3 | 水卫工程 | 12160 | 12402 | 242
1.4 | 消防工程 | 10352 | 10633 | 281
2 | 措施项目费 | 2580 | 1002 | -1578
2.1 | 总价措施项目费 | 2102 | 515 | -1587
2.1.1 | 安全文明施工费 | 1759 | 420 | -1339
2.1.2 | 其他总价措施费 | 167 | 53 | -114
2.1.3 | 扬尘污染防治措施费 |  | 42 | 42
2.2 | 单价措施项目费 | 478 | 487 | 9
3 | 其他项目费
3.1 | 暂列金额
3.2 | 专业工程暂估价
3.3 | 总承包服务费
合计=1+2+3 |  | 53801 | 52309 | -1492
单位工程审核汇总表
工程名称：顺昌县农村公益性老年公寓建设项目（建西镇） E栋 房屋建筑与装饰工程 |  |  |  | 第9页 共14页
序号 | 汇 总 内 容 | 审前造价 | 审后造价 | 审核增减
1 | 分部分项工程费 | 403157 | 358886 | -44271
1.1 | 拆除工程 | 2486 | 2554 | 68
1.2 | 一般土建 | 22348 | 23248 | 900
1.3 | 装饰 | 378323 | 333084 | -45239
2 | 措施项目费 | 59816 | 48163 | -11653
2.1 | 总价措施项目费 | 19503 | 2580 | -16923
2.1.1 | 安全文明施工费 | 16319 | 1941 | -14378
2.1.2 | 其他总价措施费 | 1552 | 445 | -1107
2.2 | 单价措施项目费 | 40313 | 45583 | 5270
3 | 其他项目费
3.1 | 暂列金额
3.2 | 专业工程暂估价
3.3 | 总承包服务费
合计=1+2+3 |  | 462973 | 407049 | -55924
单位工程审核汇总表
工程名称：顺昌县农村公益性老年公寓建设项目（建西镇） F栋 房屋建筑与装饰工程 |  |  |  | 第10页 共14页
序号 | 汇 总 内 容 | 审前造价 | 审后造价 | 审核增减
1 | 分部分项工程费 | 111347 | 106124 | -5223
1.1 | 一般土建 | 51657 | 52434 | 777
1.2 | 装饰 | 59690 | 53690 | -6000
2 | 措施项目费 | 13082 | 12853 | -229
2.1 | 总价措施项目费 | 5242 | 5013 | -229
2.1.1 | 安全文明施工费 | 4386 | 4194 | -192
2.1.2 | 其他总价措施费 | 417 | 399 | -18
2.1.3 | 扬尘污染防治措施费 |  | 420 | 420
2.2 | 单价措施项目费 | 7840 | 7840
3 | 其他项目费
3.1 | 暂列金额
3.2 | 专业工程暂估价
3.3 | 总承包服务费
合计=1+2+3 |  | 124429 | 118977 | -5452
单位工程审核汇总表
工程名称：顺昌县农村公益性老年公寓建设项目（建西镇） F栋 安装工程 |  |  |  | 第11页 共14页
序号 | 汇 总 内 容 | 审前造价 | 审后造价 | 审核增减
1 | 分部分项工程费 | 18408 | 18582 | 174
1.1 | 电气工程 | 3165 | 2926 | -239
1.2 | 水卫工程 | 15243 | 15656 | 413
2 | 措施项目费 | 995 | 404 | -591
2.1 | 总价措施项目费 | 790 | 196 | -594
2.1.1 | 安全文明施工费 | 661 | 160 | -501
2.1.2 | 其他总价措施费 | 63 | 20 | -43
2.1.3 | 扬尘污染防治措施费 |  | 16 | 16
2.2 | 单价措施项目费 | 205 | 208 | 3
3 | 其他项目费
3.1 | 暂列金额
3.2 | 专业工程暂估价
3.3 | 总承包服务费
合计=1+2+3 |  | 19403 | 18986 | -417
单位工程审核汇总表
工程名称：顺昌县农村公益性老年公寓建设项目（建西镇） G栋 房屋建筑与装饰工程 |  |  |  | 第12页 共14页
序号 | 汇 总 内 容 | 审前造价 | 审后造价 | 审核增减
1 | 分部分项工程费 | 69447 | 69922 | 475
1.1 | 一般土建 | 40715 | 39412 | -1303
1.2 | 装饰 | 24045 | 25823 | 1778
1.3 | 拆除工程 | 4687 | 4687
2 | 措施项目费 | 12017 | 12037 | 20
2.1 | 总价措施项目费 | 3431 | 3451 | 20
2.1.1 | 安全文明施工费 | 2871 | 2888 | 17
2.1.2 | 其他总价措施费 | 273 | 274 | 1
2.1.3 | 扬尘污染防治措施费 |  | 289 | 289
2.2 | 单价措施项目费 | 8586 | 8586
3 | 其他项目费
3.1 | 暂列金额
3.2 | 专业工程暂估价
3.3 | 总承包服务费
合计=1+2+3 |  | 81464 | 81959 | 495
单位工程审核汇总表
工程名称：顺昌县农村公益性老年公寓建设项目（建西镇） G栋 安装工程 |  |  |  | 第13页 共14页
序号 | 汇 总 内 容 | 审前造价 | 审后造价 | 审核增减
1 | 分部分项工程费 | 7318 | 6317 | -1001
1.1 | 电气工程 | 7318 | 6317 | -1001
2 | 措施项目费 | 394 | 176 | -218
2.1 | 总价措施项目费 | 274 | 64 | -210
2.1.1 | 安全文明施工费 | 229 | 52 | -177
2.1.2 | 其他总价措施费 | 22 | 7 | -15
2.1.3 | 扬尘污染防治措施费 |  | 5 | 5
2.2 | 单价措施项目费 | 120 | 112 | -8
3 | 其他项目费
3.1 | 暂列金额
3.2 | 专业工程暂估价
3.3 | 总承包服务费
合计=1+2+3 |  | 7712 | 6493 | -1219
单位工程审核汇总表
工程名称：顺昌县农村公益性老年公寓建设项目（建西镇） 室外工程 室外总体 |  |  |  | 第14页 共14页
序号 | 汇 总 内 容 | 审前造价 | 审后造价 | 审核增减
1 | 分部分项工程费 | 881088 | 889261 | 8173
1.1 | 消防车道结构 | 44055 | 45459 | 1404
1.2 | A、B、C栋-室外 | 540153 | 546275 | 6122
1.3 | 门头 | 5637 | 5645 | 8
1.4 | D、E、F、G栋-室外 | 291243 | 291882 | 639
2 | 措施项目费 | 24462 | 32008 | 7546
2.1 | 总价措施项目费 | 8859 | 9014 | 155
2.1.1 | 安全文明施工费 | 5201 | 5291 | 90
2.1.2 | 其他总价措施费 | 3138 | 3193 | 55
2.2 | 单价措施项目费 | 15603 | 22994 | 7391
3 | 其他项目费
3.1 | 暂列金额
3.2 | 专业工程暂估价
3.3 | 总承包服务费
合计=1+2+3 |  | 905550 | 921269 | 15719

## 分部分项工程量清单与计价审核表(含定额)
分部分项工程量清单审核书
工程名称：顺昌县农村公益性老年公寓建设项目（建西镇） | [8 empty] | 第1页 共224页
序号 | 项目编码 | 项 目 名 称 | 单位 | 审前造价 |  |  | 审后造价 |  |  | 审核增减
|  |  |  | 原工程量 | 原单价 | 原合计 | 工程量 | 综合单价 | 合计
A栋 | [10 empty] | 单项工程(17房屋建筑与装饰)
房屋建筑与装饰工程 | [10 empty] | 单位工程(17房屋建筑与装饰)
拆除工程 | [10 empty] | 分项工程(17房屋建筑与装饰)
一层
1 | 011601001001 | 砖（石）砌体拆除 (1)砖砌体拆除 | m3 | 6.338 | 147.01 | 931.75 | 6.338 | 151 | 957.04 | 25.29
1.1 | 10116001 | 拆除砖（石）砌体(拆除砌体 标准砖) | m3 | 6.338 | 147.01 | 931.75 | 6.338 | 151 | 957.04 | 25.29
2 | 011602001001 | 混凝土构件拆除 (1)拆除楼板 | m3 | 1.46 | 284.58 | 415.49 | 1.46 | 292.29 | 426.74 | 11.25
2.1 | 10116015 | 拆除混凝土结构构件(拆除预制钢筋混凝土 楼板) | m3 | 1.46 | 284.58 | 415.49 | 1.46 | 292.29 | 426.74 | 11.25
3 | 011609001001 | 栏杆、栏板拆除 (1)拆除栏杆 | m | 12.723 | 19.58 | 249.12 | 12.723 | 20.1 | 255.73 | 6.61
3.1 | 10116090 | 拆除栏杆栏板、轻质隔断隔墙(拆除金属栏杆) | m | 12.723 | 19.58 | 249.12 | 12.723 | 20.1 | 255.73 | 6.61
4 | 011610001001 | 门窗拆除 (1)拆除门 | 樘 | 6 | 25.84 | 155.04 | 6 | 26.55 | 159.3 | 4.26
4.1 | 10116102 | 拆除门窗(拆除整樘门窗) | 樘 | 6 | 25.84 | 155.04 | 6 | 26.55 | 159.3 | 4.26
5 | 011605001001 | 平面块料拆除 (1)拆除卫生间厨房地面瓷砖 | m2 | 65.63 | 10.37 | 680.58 | 65.63 | 10.64 | 698.3 | 17.72
5.1 | 10116040 | 拆除地面装饰层(拆除块料面层 含结合层) | m2 | 65.63 | 10.37 | 680.58 | 65.63 | 10.64 | 698.3 | 17.72
6 | 011602001002 | 混凝土构件拆除 (1)拆除卫生间厨房地面垫层 | m3 | 3.938 | 485.98 | 1913.79 | 3.938 | 499.15 | 1965.65 | 51.86
6.1 | 10116036 | 拆除地面装饰层(拆除混凝土 垫层 | m3 | 3.938 | 485.98 | 1913.79 | 3.938 | 499.15 | 1965.65 | 51.86
|  | 本页小计： |  |  |  | 4345.77 |  |  | 4462.76 | 116.99
分部分项工程量清单审核书
工程名称：顺昌县农村公益性老年公寓建设项目（建西镇） | [8 empty] | 第2页 共224页
序号 | 项目编码 | 项 目 名 称 | 单位 | 审前造价 |  |  | 审后造价 |  |  | 审核增减
|  |  |  | 原工程量 | 原单价 | 原合计 | 工程量 | 综合单价 | 合计
)
7 | 011604002001 | 立面抹灰层拆除 (1)墙面粉刷铲除 | m2 | 422.718 | 17.65 | 7460.97 | 422.718 | 18.12 | 7659.65 | 198.68
7.1 | 10116046 | 拆除墙面装饰层(拆除墙柱面 水泥及混合砂浆面) | m2 | 422.718 | 17.65 | 7460.97 | 422.718 | 18.12 | 7659.65 | 198.68
二层
8 | 011601001002 | 砖（石）砌体拆除 (1)砖砌体拆除 | m3 | 5.57 | 147.01 | 818.85 | 5.57 | 151 | 841.07 | 22.22
8.1 | 10116001 | 拆除砖（石）砌体(拆除砌体 标准砖) | m3 | 5.57 | 147.01 | 818.85 | 5.57 | 151 | 841.07 | 22.22
9 | 011609001002 | 栏杆、栏板拆除 (1)拆除栏杆 | m | 12.723 | 19.58 | 249.12 | 12.723 | 20.1 | 255.73 | 6.61
9.1 | 10116090 | 拆除栏杆栏板、轻质隔断隔墙(拆除金属栏杆) | m | 12.723 | 19.58 | 249.12 | 12.723 | 20.1 | 255.73 | 6.61
10 | 011610001002 | 门窗拆除 (1)拆除门 | 樘 | 6 | 25.84 | 155.04 | 6 | 26.55 | 159.3 | 4.26
10.1 | 10116102 | 拆除门窗(拆除整樘门窗) | 樘 | 6 | 25.84 | 155.04 | 6 | 26.55 | 159.3 | 4.26
11 | 011605001002 | 平面块料拆除 (1)拆除卫生间厨房地面瓷砖 | m2 | 52.25 | 10.37 | 541.83 | 52.25 | 10.64 | 555.94 | 14.11
11.1 | 10116040 | 拆除地面装饰层(拆除块料面层 含结合层) | m2 | 52.25 | 10.37 | 541.83 | 52.25 | 10.64 | 555.94 | 14.11
12 | 011604002002 | 立面抹灰层拆除 (1)墙面粉刷铲除 | m2 | 385.134 | 17.65 | 6797.62 | 385.134 | 18.12 | 6978.63 | 181.01
12.1 | 10116046 | 拆除墙面装饰层(拆除墙柱面 水泥及混合砂浆面) | m2 | 385.134 | 17.65 | 6797.62 | 385.134 | 18.12 | 6978.63 | 181.01
三层
|  | 本页小计： |  |  |  | 16023.43 |  |  | 16450.32 | 426.89
分部分项工程量清单审核书
工程名称：顺昌县农村公益性老年公寓建设项目（建西镇） | [8 empty] | 第3页 共224页
序号 | 项目编码 | 项 目 名 称 | 单位 | 审前造价 |  |  | 审后造价 |  |  | 审核增减
|  |  |  | 原工程量 | 原单价 | 原合计 | 工程量 | 综合单价 | 合计
13 | 011601001003 | 砖（石）砌体拆除 (1)砖砌体拆除 | m3 | 5.57 | 147.01 | 818.85 | 5.57 | 151 | 841.07 | 22.22
13.1 | 10116001 | 拆除砖（石）砌体(拆除砌体 标准砖) | m3 | 5.57 | 147.01 | 818.85 | 5.57 | 151 | 841.07 | 22.22
14 | 011609001003 | 栏杆、栏板拆除 (1)拆除栏杆 | m | 12.723 | 19.58 | 249.12 | 12.723 | 20.1 | 255.73 | 6.61
14.1 | 10116090 | 拆除栏杆栏板、轻质隔断隔墙(拆除金属栏杆) | m | 12.723 | 19.58 | 249.12 | 12.723 | 20.1 | 255.73 | 6.61
15 | 011610001003 | 门窗拆除 (1)拆除门 | 樘 | 6 | 25.84 | 155.04 | 6 | 26.55 | 159.3 | 4.26
15.1 | 10116102 | 拆除门窗(拆除整樘门窗) | 樘 | 6 | 25.84 | 155.04 | 6 | 26.55 | 159.3 | 4.26
16 | 011605001003 | 平面块料拆除 (1)拆除卫生间厨房地面瓷砖 | m2 | 52.25 | 10.37 | 541.83 | 52.25 | 10.64 | 555.94 | 14.11
16.1 | 10116040 | 拆除地面装饰层(拆除块料面层 含结合层) | m2 | 52.25 | 10.37 | 541.83 | 52.25 | 10.64 | 555.94 | 14.11
17 | 011604002003 | 立面抹灰层拆除 (1)墙面粉刷铲除 | m2 | 385.134 | 17.65 | 6797.62 | 385.134 | 18.12 | 6978.63 | 181.01
17.1 | 10116046 | 拆除墙面装饰层(拆除墙柱面 水泥及混合砂浆面) | m2 | 385.134 | 17.65 | 6797.62 | 385.134 | 18.12 | 6978.63 | 181.01
18 | 010103002001 | 余方弃置 (1)废弃料品种:建筑垃圾 (2)运距:3km | m3 | 83.885 | 30.73 | 2577.79 | 83.885 | 31.56 | 2647.41 | 69.62
18.1 | 10101084T | 自卸汽车运土(载重10t以内 运距3km以内) | m3 | 83.885 | 18.72 | 1570.33 | 83.885 | 19.22 | 1612.27 | 41.94
18.2 | 10101042 | 人工装车(土方) | m3 | 83.885 | 12.01 | 1007.46 | 83.885 | 12.34 | 1035.14 | 27.68
装饰 | [10 empty] | 分项工程(17房屋建筑与装饰)
一层
|  | 本页小计： |  |  |  | 11140.25 |  |  | 11438.08 | 297.83
分部分项工程量清单审核书
工程名称：顺昌县农村公益性老年公寓建设项目（建西镇） | [8 empty] | 第4页 共224页
序号 | 项目编码 | 项 目 名 称 | 单位 | 审前造价 |  |  | 审后造价 |  |  | 审核增减
|  |  |  | 原工程量 | 原单价 | 原合计 | 工程量 | 综合单价 | 合计
地面
19 | 011101006001 | 平面砂浆找平层 (1)一层卧室、阳台 (2)找平层厚度、砂浆配合比:20厚1:2.5水泥砂浆找平; (3)原装修层钢刷扫毛 | m2 | 97.368 | 30.18 | 2938.57 | 97.368 | 27.91 | 2717.54 | -221.03
19.1 | 10111002T | 水泥砂浆找平层(在混凝土 或硬基层面上 20mm厚) | m2 | 97.368 | 25.93 | 2524.75 | 97.368 | 26.63 | 2592.91 | 68.16
19.2 | 10112059 | 界面剂、铺网(素水泥浆界面剂) | m2 | 97.368 | 4.25 | 413.81 |  | 4.37 |  | -413.81
19.3 | 10BC001 | 钢刷扫毛 |  |  |  |  | 97.368 | 1.28 | 124.63 | 124.63
20 | 011101005001 | 自流坪楼地面 (1)一层地面 (2)两道环氧地坪漆 | m2 | 97.368 | 63.82 | 6214.03 | 97.368 | 65.54 | 6381.5 | 167.47
20.1 | 10111028T | 无溶剂环氧树脂自流平楼地面(2mm厚) | m2 | 97.368 | 63.82 | 6214.03 | 97.368 | 65.54 | 6381.5 | 167.47
21 | 010501001001 | 垫层 (1)卫生间、厨房 (2)混凝土种类（商品混凝土、现场拌制，泵送、非泵送）:非泵送 (3)混凝土强度等级:C15 | m3 | 3.938 | 530.41 | 2088.75 | 3.938 | 559.8 | 2204.49 | 115.74
21.1 | 10105001T | 基础(C15预拌非泵送普通混凝土 垫层) | m3 | 3.938 | 492.76 | 1940.49 | 3.938 | 506.12 | 1993.1 | 52.61
21.2 | 10105057 | 混凝土调整费(非泵送调整费) | m3 | 3.977 | 19.46 | 77.39 | 3.977 | 19.98 | 79.46 | 2.07
21.3 | 10101094 | 原土夯实(人工) | m2 | 65.63 | 1.08 | 70.88 | 65.63 | 1.11 | 72.85 | 1.97
21.4 | 04BC002 | 商品砼超运距 | m3 |  |  |  | 3.938 | 15 | 59.07 | 59.07
22 | 011101006002 | 平面砂浆找平层 (1)卫生间、厨房 (2)找平层厚度、砂浆配合比:1:3 | m2 | 65.63 | 30.71 | 2015.5 | 65.63 | 31.54 | 2069.97 | 54.47
|  | 本页小计： |  |  |  | 13256.85 |  |  | 13373.5 | 116.65
分部分项工程量清单审核书
工程名称：顺昌县农村公益性老年公寓建设项目（建西镇） | [8 empty] | 第5页 共224页
序号 | 项目编码 | 项 目 名 称 | 单位 | 审前造价 |  |  | 审后造价 |  |  | 审核增减
|  |  |  | 原工程量 | 原单价 | 原合计 | 工程量 | 综合单价 | 合计
水泥砂浆或最薄处30厚C20细石混凝土找坡层抹平
22.1 | 10111013 | 细石混凝土找平层(在硬基层面上 30mm厚) | m2 | 65.63 | 30.71 | 2015.5 | 65.63 | 31.54 | 2069.97 | 54.47
23 | 010904002001 | 楼（地）面涂膜防水 (1)卫生间、厨房 (2)防水膜品种:聚合物水泥基防水涂料 (3)涂膜厚度、遍数:2厚 | m2 | 65.63 | 34.59 | 2270.14 | 65.63 | 35.51 | 2330.52 | 60.38
23.1 | 10109086T | 涂料防水(聚合物水泥防水涂料2mm厚 平面) | m2 | 65.63 | 34.59 | 2270.14 | 65.63 | 35.51 | 2330.52 | 60.38
24 | 011102003001 | 块料楼地面 (1)卫生间、厨房 (2)结合层厚度、砂浆配合比:20厚1:3干硬性水泥砂浆结合层,表面撒水泥粉; (3)面层材料品种、规格、颜色:8厚防滑地砖铺贴,干水泥擦缝; | m2 | 65.63 | 119.3 | 7829.66 | 65.63 | 122.54 | 8042.3 | 212.64
24.1 | 10111045 | (地砖楼地面 水泥砂浆结合层 不勾缝 周长1600mm以内) | m2 | 65.63 | 119.3 | 7829.66 | 65.63 | 122.54 | 8042.3 | 212.64
墙面
25 | 011201004001 | 立面砂浆找平层 (1)卫生间、厨房墙面 (2)9厚1:3水泥砂浆打底压实抹平 | m2 | 266.298 | 29.82 | 7941.01 | 242.818 | 30.63 | 7437.52 | -503.49
25.1 | 10112013T | 内墙面水泥砂浆找平抹灰(砖墙、混凝土墙 9+5mm厚) | m2 | 266.298 | 29.82 | 7941.01 | 242.818 | 30.63 | 7437.52 | -503.49
26 | 011204003001 | 块料墙面 (1)卫生间、厨房墙面 (2)安装方式:4厚强力胶粉泥结合 | m2 | 266.298 | 165.63 | 44106.94 | 242.818 | 171.32 | 41599.58 | -2507.36
|  | 本页小计： |  |  |  | 62147.75 |  |  | 59409.92 | -2737.83
分部分项工程量清单审核书
工程名称：顺昌县农村公益性老年公寓建设项目（建西镇） | [8 empty] | 第6页 共224页
序号 | 项目编码 | 项 目 名 称 | 单位 | 审前造价 |  |  | 审后造价 |  |  | 审核增减
|  |  |  | 原工程量 | 原单价 | 原合计 | 工程量 | 综合单价 | 合计
层，揉挤压实 (3)面层材料品种、规格、颜色:300*600瓷砖贴面 (4)缝宽、嵌缝材料种类:专用勾缝剂勾缝
26.1 | 10112079T | 内墙面面砖(每块面积≤0.20m2 粉状型建筑胶贴剂粘贴) | m2 | 266.298 | 150.17 | 39989.97 | 242.818 | 171.32 | 41599.58 | 1609.61
26.2 | 10112187 | 面砖勾缝(面砖 加浆勾缝5mm以内) | m2 | 266.298 | 15.46 | 4116.97 |  | 15.89 |  | -4116.97
27 | 010903002001 | 墙面涂膜防水 (1)卫生间、厨房墙面 (2)1.5厚聚合物水泥基复合防水涂料 | m2 | 266.298 | 29.9 | 7962.31 | 193.274 | 30.71 | 5935.44 | -2026.87
27.1 | 10109087T | 涂料防水(聚合物水泥防水涂料1.5mm厚 立面) | m2 | 266.298 | 29.9 | 7962.31 | 193.274 | 30.71 | 5935.44 | -2026.87
28 | 011201004002 | 立面砂浆找平层 (1)卧室 (2)墙面清洗干净 (3)9厚1:0.5:3水泥石灰膏砂浆打底，5厚1:0.5:2.5水泥石灰膏砂浆抹面; | m2 | 216.42 | 36.52 | 7903.66 | 216.42 | 33.15 | 7174.32 | -729.34
28.1 | 10112013T | 内墙面水泥砂浆找平抹灰(砖墙、混凝土墙 9+5mm厚) | m2 | 216.42 | 32.27 | 6983.87 | 216.42 | 33.15 | 7174.32 | 190.45
28.2 | 10112059 | 界面剂、铺网(素水泥浆界面剂) | m2 | 216.42 | 4.25 | 919.79 |  | 4.37 |  | -919.79
29 | 011406001001 | 抹灰面油漆涂料 (1)卧室 (2)腻子二道 (3)封闭底漆一道（干燥后再做面涂） (4)白色水泥漆两道 | m2 | 216.42 | 27.37 | 5923.42 | 216.42 | 28.11 | 6083.57 | 160.15
|  | 本页小计： |  |  |  | 21789.39 |  |  | 19193.33 | -2596.06
分部分项工程量清单审核书
工程名称：顺昌县农村公益性老年公寓建设项目（建西镇） | [8 empty] | 第7页 共224页
序号 | 项目编码 | 项 目 名 称 | 单位 | 审前造价 |  |  | 审后造价 |  |  | 审核增减
|  |  |  | 原工程量 | 原单价 | 原合计 | 工程量 | 综合单价 | 合计
29.1 | 10114147 | 内墙涂料(墙面 二遍) | m2 | 216.42 | 27.37 | 5923.42 | 216.42 | 28.11 | 6083.57 | 160.15
天棚
30 | 011406001002 | 抹灰面油漆涂料 (1)天棚 (2)腻子种类、遍数:两道 (3)油漆涂料品种、遍数（或厚度）:顶棚提白,一底两照面 | m2 | 164.653 | 32.41 | 5336.4 | 137.641 | 33.29 | 4582.07 | -754.33
30.1 | 10114149 | 内墙涂料(天棚面 二遍) | m2 | 164.653 | 32.41 | 5336.4 | 137.641 | 33.29 | 4582.07 | -754.33
31 | 011302001004 | 天棚吊顶 (1)龙骨材料种类、规格、中距:轻钢U型龙骨 (2)面层材料品种、规格:方形铝扣板300mm×300mm | m2 |  |  |  | 27.012 | 136.67 | 3691.73 | 3691.73
31.1 | 10113015 | 天棚龙骨(装配式U型轻钢(不上人型) 面层规格 300mm×300mm 平面) | m2 |  |  |  | 27.012 | 83.6 | 2258.2 | 2258.2
31.2 | 10113108 | 天棚面层(方形铝扣板300mm×300mm) | m2 |  |  |  | 27.012 | 53.07 | 1433.53 | 1433.53
二、三层
32 | 011101006003 | 平面砂浆找平层 (1)卧室、阳台 (2)原装修层钢刷扫毛 (3)20厚1:2.5水泥砂浆找平; | m2 | 194.736 | 30.18 | 5877.13 | 194.736 | 27.91 | 5435.08 | -442.05
32.1 | 10111002T | 水泥砂浆找平层(在混凝土 或硬基层面上 20mm厚) | m2 | 194.736 | 25.93 | 5049.5 | 194.736 | 26.63 | 5185.82 | 136.32
32.2 | 10112059 | 界面剂、铺网(素水泥浆界面剂) | m2 | 194.736 | 4.25 | 827.63 |  | 4.37 |  | -827.63
32.3 | 10BC001 | 钢刷扫毛 |  |  |  |  | 194.736 | 1.28 | 249.26 | 249.26
33 | 011101005002 | 自流坪楼地面 | m2 | 194.736 | 63.82 | 12428.05 | 194.736 | 65.54 | 12763 | 334.95
|  | 本页小计： |  |  |  | 23641.58 |  |  | 26471.88 | 2830.3
分部分项工程量清单审核书
工程名称：顺昌县农村公益性老年公寓建设项目（建西镇） | [8 empty] | 第8页 共224页
序号 | 项目编码 | 项 目 名 称 | 单位 | 审前造价 |  |  | 审后造价 |  |  | 审核增减
|  |  |  | 原工程量 | 原单价 | 原合计 | 工程量 | 综合单价 | 合计
(1)两道环氧地坪漆
33.1 | 10111028T | 无溶剂环氧树脂自流平楼地面(2mm厚) | m2 | 194.736 | 63.82 | 12428.05 | 194.736 | 65.54 | 12763 | 334.95
34 | 011101006004 | 平面砂浆找平层 (1)卫生间、厨房 (2)找平层厚度、砂浆配合比:1:3水泥砂浆或最薄处30厚C20细石混凝土找坡层抹平 | m2 | 104.5 | 30.71 | 3209.2 | 104.5 | 31.54 | 3295.93 | 86.73
34.1 | 10111013 | 细石混凝土找平层(在硬基层面上 30mm厚) | m2 | 104.5 | 30.71 | 3209.2 | 104.5 | 31.54 | 3295.93 | 86.73
35 | 010904002002 | 楼（地）面涂膜防水 (1)卫生间、厨房 (2)防水膜品种:聚合物水泥基防水涂料 (3)涂膜厚度、遍数:2厚 | m2 | 104.5 | 38.79 | 4053.56 | 104.5 | 39.85 | 4164.33 | 110.77
35.1 | 10109087T | 涂料防水(聚合物水泥防水涂料2mm厚 立面) | m2 | 104.5 | 38.79 | 4053.56 | 104.5 | 39.85 | 4164.33 | 110.77
36 | 011102003002 | 块料楼地面 (1)卫生间、厨房 (2)结合层厚度、砂浆配合比:20厚1:3干硬性水泥砂浆结合层,表面撒水泥粉; (3)面层材料品种、规格、颜色:8厚防滑地砖铺贴,干水泥擦缝; | m2 | 104.5 | 119.3 | 12466.85 | 104.5 | 122.54 | 12805.43 | 338.58
36.1 | 10111045 | (地砖楼地面 水泥砂浆结合层 不勾缝 周长1600mm以内) | m2 | 104.5 | 119.3 | 12466.85 | 104.5 | 122.54 | 12805.43 | 338.58
墙面
37 | 011201004003 | 立面砂浆找平层 (1)卫生间、厨房墙面 | m2 | 417.428 | 29.82 | 12447.7 | 391.628 | 30.63 | 11995.57 | -452.13
|  | 本页小计： |  |  |  | 32177.31 |  |  | 32261.26 | 83.95
分部分项工程量清单审核书
工程名称：顺昌县农村公益性老年公寓建设项目（建西镇） | [8 empty] | 第9页 共224页
序号 | 项目编码 | 项 目 名 称 | 单位 | 审前造价 |  |  | 审后造价 |  |  | 审核增减
|  |  |  | 原工程量 | 原单价 | 原合计 | 工程量 | 综合单价 | 合计
(2)9厚1:3水泥砂浆打底压实抹平
37.1 | 10112013T | 内墙面水泥砂浆找平抹灰(砖墙、混凝土墙 9+5mm厚) | m2 | 417.428 | 29.82 | 12447.7 | 391.628 | 30.63 | 11995.57 | -452.13
38 | 011204003002 | 块料墙面 (1)卫生间、厨房墙面 (2)安装方式:4厚强力胶粉泥结合层，揉挤压实 (3)面层材料品种、规格、颜色:300*600瓷砖贴面 (4)缝宽、嵌缝材料种类:专用勾缝剂勾缝 | m2 | 417.428 | 165.63 | 69138.6 | 391.628 | 171.32 | 67093.71 | -2044.89
38.1 | 10112079T | 内墙面面砖(每块面积≤0.20m2 粉状型建筑胶贴剂粘贴) | m2 | 417.428 | 150.17 | 62685.16 | 391.628 | 171.32 | 67093.71 | 4408.55
38.2 | 10112187 | 面砖勾缝(面砖 加浆勾缝5mm以内) | m2 | 417.428 | 15.46 | 6453.44 |  | 15.89 |  | -6453.44
39 | 010903002002 | 墙面涂膜防水 (1)卫生间、厨房墙面 (2)1.5厚聚合物水泥基复合防水涂料 | m2 | 417.428 | 29.9 | 12481.1 | 272.82 | 30.71 | 8378.3 | -4102.8
39.1 | 10109087T | 涂料防水(聚合物水泥防水涂料1.5mm厚 立面) | m2 | 417.428 | 29.9 | 12481.1 | 272.82 | 30.71 | 8378.3 | -4102.8
40 | 011201004004 | 立面砂浆找平层 (1)卧室 (2)墙面清洗干净 (3)9厚1:0.5:3水泥石灰膏砂浆打底，5厚1:0.5:2.5水泥石灰膏砂浆抹面; | m2 | 432.84 | 36.52 | 15807.32 | 432.84 | 33.15 | 14348.65 | -1458.67
40.1 | 10112013T | 内墙面水泥砂浆找平抹灰(砖墙、混凝土墙 9+5mm厚) | m2 | 432.84 | 32.27 | 13967.75 | 432.84 | 33.15 | 14348.65 | 380.9
40.2 | 10112059 | 界面剂、铺网(素水泥浆界面剂) | m2 | 432.84 | 4.25 | 1839.57 |  | 4.37 |  | -1839.57
|  | 本页小计： |  |  |  | 97427.02 |  |  | 89820.66 | -7606.36
分部分项工程量清单审核书
工程名称：顺昌县农村公益性老年公寓建设项目（建西镇） | [8 empty] | 第10页 共224页
序号 | 项目编码 | 项 目 名 称 | 单位 | 审前造价 |  |  | 审后造价 |  |  | 审核增减
|  |  |  | 原工程量 | 原单价 | 原合计 | 工程量 | 综合单价 | 合计
41 | 011406001003 | 抹灰面油漆涂料 (1)卧室 (2)腻子二道 (3)封闭底漆一道（干燥后再做面涂） (4)白色水泥漆两道 | m2 | 432.84 | 27.37 | 11846.83 | 432.84 | 28.11 | 12167.13 | 320.3
41.1 | 10114147 | 内墙涂料(墙面 二遍) | m2 | 432.84 | 27.37 | 11846.83 | 432.84 | 28.11 | 12167.13 | 320.3
天棚
42 | 011406001004 | 抹灰面油漆涂料 (1)天棚 (2)腻子种类、遍数:两道 (3)油漆涂料品种、遍数（或厚度）:顶棚提白,一底两照面 | m2 | 302.546 | 32.41 | 9805.52 | 275.446 | 33.29 | 9169.6 | -635.92
42.1 | 10114149 | 内墙涂料(天棚面 二遍) | m2 | 302.546 | 32.41 | 9805.52 | 275.446 | 33.29 | 9169.6 | -635.92
43 | 011302001005 | 天棚吊顶 (1)龙骨材料种类、规格、中距:轻钢U型龙骨 (2)面层材料品种、规格:方形铝扣板300mm×300mm | m2 |  |  |  | 27.1 | 136.67 | 3703.76 | 3703.76
43.1 | 10113015 | 天棚龙骨(装配式U型轻钢(不上人型) 面层规格 300mm×300mm 平面) | m2 |  |  |  | 27.1 | 83.6 | 2265.56 | 2265.56
43.2 | 10113108 | 天棚面层(方形铝扣板300mm×300mm) | m2 |  |  |  | 27.1 | 53.07 | 1438.2 | 1438.2
外墙面
44 | 011201001001 | 墙面一般抹灰 (1)外墙面 (2)面层厚度、砂浆配合比:纯水泥浆薄刷一道 | m2 | 521.76 | 63.3 | 33027.41 | 521.76 | 17.56 | 9162.11 | -23865.3
|  | 本页小计： |  |  |  | 54679.76 |  |  | 34202.6 | -20477.16
分部分项工程量清单审核书
工程名称：顺昌县农村公益性老年公寓建设项目（建西镇） | [8 empty] | 第11页 共224页
序号 | 项目编码 | 项 目 名 称 | 单位 | 审前造价 |  |  | 审后造价 |  |  | 审核增减
|  |  |  | 原工程量 | 原单价 | 原合计 | 工程量 | 综合单价 | 合计
(3)分格缝宽度、材料种类:水泥砂浆勾缝
44.1 | 10112036 | 砖墙柱面水泥砂浆(勾缝) | m2 | 521.76 | 13.66 | 7127.24 | 521.76 | 14.03 | 7320.29 | 193.05
44.2 | 10112018T | 外墙面水泥砂浆找平抹灰(砖墙、混凝土墙 5mm厚) | m2 | 521.76 | 49.64 | 25900.17 |  | 50.99 |  | -25900.17
44.3 | 10112063T | 界面剂、铺网(纯水泥浆薄刷一道) | m2 |  |  |  | 521.76 | 3.53 | 1841.81 | 1841.81
45 | 011210005001 | 成品隔断 (1)1.8米高防潮板隔断 | m2 | 12.6 | 161.4 | 2033.64 | 12.6 | 165.78 | 2088.83 | 55.19
45.1 | 10112344 | 成品隔断(防潮板隔断 卫生间) | m2 | 12.6 | 161.4 | 2033.64 | 12.6 | 165.78 | 2088.83 | 55.19
46 | 011505001002 | 洗漱台 (1)大理石洗漱台 | m2 |  |  |  | 4.84 | 594.76 | 2878.64 | 2878.64
46.1 | 10115130 | 浴厕配件(大理石洗漱台 ≤1m2) | m2 |  |  |  | 4.84 | 594.76 | 2878.64 | 2878.64
47 | 011505001003 | 大理石灶台 (1)20厚大理石灶台 | m2 |  |  |  | 9.825 | 509.86 | 5009.37 | 5009.37
47.1 | 10115131 | 浴厕配件(大理石洗漱台 ＞1m2) | m2 |  |  |  | 9.825 | 509.86 | 5009.37 | 5009.37
新建装修
48 | 011101001001 | 水泥砂浆楼地面 (1)水泥浆一道（内掺建筑胶） (2)20厚1:2.5水泥砂浆 | m2 | 68.06 | 30.74 | 2092.16 | 68.06 | 31.57 | 2148.65 | 56.49
48.1 | 10111017 | 水泥砂浆楼地面面层(20mm厚) | m2 | 68.06 | 30.74 | 2092.16 | 68.06 | 31.57 | 2148.65 | 56.49
49 | 010501001002 | 垫层 (1)一层新建 (2)非泵送 (3)C15 | m3 | 3.236 | 530.41 | 1716.41 | 3.236 | 559.79 | 1811.48 | 95.07
49.1 | 10105001T | 基础(C15预拌非泵送普通混凝土 垫层) | m3 | 3.236 | 492.76 | 1594.57 | 3.236 | 506.12 | 1637.8 | 43.23
|  | 本页小计： |  |  |  | 5842.21 |  |  | 13936.97 | 8094.76
分部分项工程量清单审核书
工程名称：顺昌县农村公益性老年公寓建设项目（建西镇） | [8 empty] | 第12页 共224页
序号 | 项目编码 | 项 目 名 称 | 单位 | 审前造价 |  |  | 审后造价 |  |  | 审核增减
|  |  |  | 原工程量 | 原单价 | 原合计 | 工程量 | 综合单价 | 合计
49.2 | 10105057 | 混凝土调整费(非泵送调整费) | m3 | 3.268 | 19.46 | 63.6 | 3.268 | 19.98 | 65.29 | 1.69
49.3 | 10101094 | 原土夯实(人工) | m2 | 53.918 | 1.08 | 58.23 | 53.918 | 1.11 | 59.85 | 1.62
49.4 | 04BC002 | 商品砼超运距 | m3 |  |  |  | 3.236 | 15 | 48.54 | 48.54
50 | 011101001002 | 水泥砂浆楼地面 (1)水泥浆一道（内掺建筑胶） (2)20厚1:2.5水泥砂浆 | m2 | 14.07 | 30.74 | 432.51 | 14.07 | 31.57 | 444.19 | 11.68
50.1 | 10111017 | 水泥砂浆楼地面面层(20mm厚) | m2 | 14.07 | 30.74 | 432.51 | 14.07 | 31.57 | 444.19 | 11.68
51 | 011106004001 | 水泥砂浆楼梯面层 (1)楼梯面层 (2)水泥浆一道（内掺建筑胶） (3)20厚1:2.5水泥砂浆 | m2 | 77.64 | 111.83 | 8682.48 | 77.64 | 114.85 | 8916.95 | 234.47
51.1 | 10111104 | 整体楼梯水泥砂浆面层（20mm厚） | m2 | 77.64 | 111.83 | 8682.48 | 77.64 | 114.85 | 8916.95 | 234.47
52 | 011105001001 | 水泥砂浆踢脚线 (1)踢脚线高度:120mm (2)面层厚度、砂浆配合比:油漆踢脚线 | m2 | 17.946 | 116.46 | 2089.99 | 17.946 | 119.6 | 2146.34 | 56.35
52.1 | 10111095 | 楼地面踢脚板水泥砂浆面层（底12mm、面8mm） | m2 | 17.946 | 89.09 | 1598.81 | 17.946 | 91.49 | 1641.88 | 43.07
52.2 | 10114147 | 内墙涂料(墙面 二遍) | m2 | 17.946 | 27.37 | 491.18 | 17.946 | 28.11 | 504.46 | 13.28
53 | 011201004005 | 立面砂浆找平层 (1)楼梯间、配电室、走廊 (2)找平层砂浆厚度、配合比:9厚1:0.5:3水泥石灰膏砂浆抹面; | m2 | 461.295 | 31.22 | 14401.63 | 461.295 | 27.17 | 12533.39 | -1868.24
53.1 | 10112013T | 内墙面水泥砂浆找平抹灰(砖墙、混凝土墙 9+5mm厚) | m2 | 461.295 | 31.22 | 14401.63 | 461.295 | 27.17 | 12533.39 | -1868.24
54 | 011406001005 | 抹灰面油漆涂料 (1)楼梯间、配电室、走廊 (2)2厚面层耐水腻子分遍刮平 | m2 | 461.295 | 27.37 | 12625.64 | 461.295 | 19.66 | 9069.06 | -3556.58
|  | 本页小计： |  |  |  | 38232.25 |  |  | 33109.93 | -5122.32
分部分项工程量清单审核书
工程名称：顺昌县农村公益性老年公寓建设项目（建西镇） | [8 empty] | 第13页 共224页
序号 | 项目编码 | 项 目 名 称 | 单位 | 审前造价 |  |  | 审后造价 |  |  | 审核增减
|  |  |  | 原工程量 | 原单价 | 原合计 | 工程量 | 综合单价 | 合计
(3)涂料饰面
54.1 | 10114147T | 内墙涂料(墙面 二遍) | m2 | 461.295 | 27.37 | 12625.64 | 461.295 | 19.66 | 9069.06 | -3556.58
55 | 011301001001 | 天棚抹灰 (1)素水泥浆一道甩毛（内掺建筑胶） (2)5厚1:0.5:3水泥石灰膏砂浆打底 | m2 | 196.291 | 31.88 | 6257.76 | 196.291 | 32.76 | 6430.49 | 172.73
55.1 | 10113002T | 天棚抹灰(天棚混凝土板面水泥砂浆找平 厚5mm) | m2 | 196.291 | 27.23 | 5345 | 196.291 | 27.97 | 5490.26 | 145.26
55.2 | 10113003 | 天棚抹灰(素水泥浆界面剂) | m2 | 196.291 | 4.65 | 912.75 | 196.291 | 4.79 | 940.23 | 27.48
56 | 011406001006 | 抹灰面油漆涂料 (1)天棚 (2)腻子种类、遍数:2厚面层耐水腻子找平、3~5厚底基防裂腻子分遍找平 (3)油漆涂料品种、遍数（或厚度）:涂料饰面 | m2 | 196.291 | 32.41 | 6361.79 | 196.291 | 33.29 | 6534.53 | 172.74
56.1 | 10114149 | 内墙涂料(天棚面 二遍) | m2 | 196.291 | 32.41 | 6361.79 | 196.291 | 33.29 | 6534.53 | 172.74
57 | 011201004006 | 立面砂浆找平层 (1)外墙面 (2)找平层砂浆厚度、配合比:6厚1:2.5水泥砂浆找平、12厚1:3水泥砂浆找平扫毛或划出纹道 | m2 | 171.9 | 54.29 | 9332.45 | 171.9 | 55.78 | 9588.58 | 256.13
57.1 | 10112018T | 外墙面水泥砂浆找平抹灰(砖墙、混凝土墙 9+5mm厚) | m2 | 171.9 | 54.29 | 9332.45 | 171.9 | 55.78 | 9588.58 | 256.13
58 | 011406001007 | 抹灰面油漆涂料 (1)部位:外墙面 (2)基层类型:抹灰面 (3)腻子种类、遍数:复补腻子磨平 | m2 | 171.9 | 45.64 | 7845.52 | 171.9 | 46.87 | 8056.95 | 211.43
|  | 本页小计： |  |  |  | 29797.52 |  |  | 30610.55 | 813.03
分部分项工程量清单审核书
工程名称：顺昌县农村公益性老年公寓建设项目（建西镇） | [8 empty] | 第14页 共224页
序号 | 项目编码 | 项 目 名 称 | 单位 | 审前造价 |  |  | 审后造价 |  |  | 审核增减
|  |  |  | 原工程量 | 原单价 | 原合计 | 工程量 | 综合单价 | 合计
(4)防护材料种类:刷封底涂料、满刮腻子磨平 (5)油漆涂料品种、遍数（或厚度）:涂料丙烯酸面层涂料两遍
58.1 | 10114156 | 外墙丙烯酸酯涂料(墙面 二遍) | m2 | 171.9 | 45.64 | 7845.52 | 171.9 | 46.87 | 8056.95 | 211.43
59 | 040309003001 | 混凝土栏杆 (1)预制栏杆1.2m高 | m | 6.6 | 511.28 | 3374.45 | 6.6 | 556.98 | 3676.07 | 301.62
59.1 | 40306035 | 小型构件(灯柱、端柱、栏杆) | m3 | 0.66 | 5112.84 | 3374.47 | 0.66 | 5251.53 | 3466.01 | 91.54
59.2 | 40307087 | 小型构件(栏杆) | m3 |  |  |  | 0.66 | 318.32 | 210.09 | 210.09
60 | 011503001001 | 金属扶手、栏杆、栏板 (1)不锈钢栏杆扶手 | m | 3.4 | 420.11 | 1428.37 | 3.4 | 431.5 | 1467.1 | 38.73
60.1 | 10115086 | 不锈钢栏杆(不锈钢扶手) | m | 3.4 | 420.11 | 1428.37 | 3.4 | 431.5 | 1467.1 | 38.73
61 | 010802003001 | 钢质防火门 (1)门框、扇材质:FM1021 乙级防火门 | m2 | 18.9 | 504.14 | 9528.25 | 18.9 | 517.82 | 9786.8 | 258.55
61.1 | 10108028T | 钢质防火、防盗门(钢质防火门) | m2 | 18.9 | 504.14 | 9528.25 | 18.9 | 517.82 | 9786.8 | 258.55
62 | 010802001001 | 金属（塑钢）门 (1)门框、扇材质:铝合金推拉门 (2)玻璃品种、厚度:钢化玻璃6厚 | m2 | 17.01 | 468.83 | 7974.8 | 17.01 | 481.56 | 8191.34 | 216.54
62.1 | 10108018 | 铝合金门(铝合金推拉门制作) | m2 | 17.01 | 392.96 | 6684.25 | 17.01 | 403.62 | 6865.58 | 181.33
62.2 | 10108020 | 铝合金门(铝合金推拉门安装) | m2 | 17.01 | 75.87 | 1290.55 | 17.01 | 77.94 | 1325.76 | 35.21
63 | 010801002001 | 木质门带套 (1)门900*2500 (2)实木门 | 樘 | 12 | 2387.14 | 28645.68 | 12 | 2901.3 | 34815.6 | 6169.92
63.1 | 10108002 | 成品木门安装(成品实木木门扇安装) | m2 | 27 | 1060.95 | 28645.65 | 27 | 1089.73 | 29422.71 | 777.06
63.2 | 10108003 | 成品木门安装(成品木门框安装) | m |  |  |  | 70.8 | 76.17 | 5392.84 | 5392.84
|  | 本页小计： |  |  |  | 50951.55 |  |  | 57936.91 | 6985.36
分部分项工程量清单审核书
工程名称：顺昌县农村公益性老年公寓建设项目（建西镇） | [8 empty] | 第15页 共224页
序号 | 项目编码 | 项 目 名 称 | 单位 | 审前造价 |  |  | 审后造价 |  |  | 审核增减
|  |  |  | 原工程量 | 原单价 | 原合计 | 工程量 | 综合单价 | 合计
64 | 011401001001 | 木门油漆 (1)木门 (2)M0925、MLC1525 (3)醇酸磁漆 | m2 | 63 | 58.48 | 3684.24 | 63 | 60.06 | 3783.78 | 99.54
64.1 | 10114004 | 醇酸磁漆(单层木门 刷底油、调和漆二遍 磁漆一遍) | m2 | 63 | 58.48 | 3684.24 | 63 | 60.06 | 3783.78 | 99.54
65 | 010801002002 | 木质门带套 (1)MLC1525 (2)实木门 | 樘 | 3 | 3978.56 | 11935.68 | 3 | 4581.59 | 13744.77 | 1809.09
65.1 | 10108002 | 成品木门安装(成品实木木门扇安装) | m2 | 11.25 | 1060.95 | 11935.69 | 11.25 | 1089.73 | 12259.46 | 323.77
65.2 | 10108003 | 成品木门安装(成品木门框安装) | m |  |  |  | 19.5 | 76.17 | 1485.32 | 1485.32
66 | 010801002003 | 木质门带套 (1)MLC1525利旧 (2)实木门 | 樘 | 3 | 291.71 | 875.13 | 3 | 299.63 | 898.89 | 23.76
66.1 | 10108002T | 成品木门安装(成品实木木门扇安装) | m2 | 11.25 | 77.79 | 875.14 | 11.25 | 79.9 | 898.88 | 23.74
67 | 011402001001 | 木窗油漆 (1)实木窗 (2)窗代号及洞口尺寸:C1218、C1518 (3)油漆品种、刷漆遍数:醇酸磁漆 | 樘 | 27 | 140.35 | 3789.45 | 27 | 144.14 | 3891.78 | 102.33
67.1 | 10114004 | 醇酸磁漆(单层木门 刷底油、调和漆二遍 磁漆一遍) | m2 | 64.8 | 58.48 | 3789.5 | 64.8 | 60.06 | 3891.89 | 102.39
68 | 010806001001 | 木质窗 (1)C1:1200*1500 (2)详图纸设计 | 樘 | 6 | 1194.48 | 7166.88 | 6 | 1226.87 | 7361.22 | 194.34
68.1 | 10108008T | 成品木窗安装 | 樘 | 6 | 1194.48 | 7166.88 | 6 | 1226.87 | 7361.22 | 194.34
|  | 本页小计： |  |  |  | 27451.38 |  |  | 29680.44 | 2229.06
分部分项工程量清单审核书
工程名称：顺昌县农村公益性老年公寓建设项目（建西镇） | [8 empty] | 第16页 共224页
序号 | 项目编码 | 项 目 名 称 | 单位 | 审前造价 |  |  | 审后造价 |  |  | 审核增减
|  |  |  | 原工程量 | 原单价 | 原合计 | 工程量 | 综合单价 | 合计
屋面
69 | 011101003001 | 细石混凝土楼地面 (1)面层厚度、混凝土强度等级:40厚C20细石混凝土 | m2 | 56.41 | 43.84 | 2473.01 | 56.41 | 42.78 | 2413.22 | -59.79
69.1 | 10111013T | C20预拌非泵送细石混凝土找平层(在硬基层面上 40mm厚) | m2 | 56.41 | 43.84 | 2473.01 | 56.41 | 45.03 | 2540.14 | 67.13
69.2 | 10105059 | 搅拌机拌制混凝土调整费 | m3 |  |  |  | -2.256 | 71.28 | -160.81 | -160.81
69.3 | 04BC002 | 商品砼超运距 | m3 |  |  |  | 2.256 | 15 | 33.84 | 33.84
70 | 010515003001 | 钢筋网片 (1)钢筋种类、规格:双向HPB300Φ6@150，钢筋网片绑扎 | t | 0.167 | 6904.03 | 1152.97 | 0.167 | 7091.32 | 1184.25 | 31.28
70.1 | 10105127T | 钢筋网片 | t | 0.167 | 6904.03 | 1152.97 | 0.167 | 7091.32 | 1184.25 | 31.28
71 | 011101006005 | 平面砂浆找平层 (1)找平层厚度、砂浆配合比:10厚1:3水泥砂浆找平层 | m2 | 56.41 | 15.54 | 876.61 | 56.41 | 15.96 | 900.3 | 23.69
71.1 | 10111002T | 水泥砂浆找平层(在混凝土 或硬基层面上 10mm厚) | m2 | 56.41 | 15.54 | 876.61 | 56.41 | 15.96 | 900.3 | 23.69
72 | 010902002001 | 屋面涂膜防水 (1)防水膜品种、涂膜厚度、遍数:4厚聚氨酯防水涂膜 | m2 | 67.27 | 91.06 | 6125.61 | 67.27 | 93.52 | 6291.09 | 165.48
72.1 | 10109082T | 涂料防水(聚氨脂防水涂膜4mm厚 平面) | m2 | 67.27 | 91.06 | 6125.61 | 67.27 | 93.52 | 6291.09 | 165.48
73 | 011101006006 | 平面砂浆找平层 (1)找平层厚度、砂浆配合比:20厚1:3水泥砂浆找平层 | m2 | 56.41 | 25.02 | 1411.38 | 56.41 | 25.68 | 1448.61 | 37.23
73.1 | 10111002 | 水泥砂浆找平层(在混凝土 或硬基层面上 20mm厚) | m2 | 56.41 | 25.02 | 1411.38 | 56.41 | 25.68 | 1448.61 | 37.23
|  | 本页小计： |  |  |  | 12039.58 |  |  | 12237.47 | 197.89
分部分项工程量清单审核书
工程名称：顺昌县农村公益性老年公寓建设项目（建西镇） | [8 empty] | 第17页 共224页
序号 | 项目编码 | 项 目 名 称 | 单位 | 审前造价 |  |  | 审后造价 |  |  | 审核增减
|  |  |  | 原工程量 | 原单价 | 原合计 | 工程量 | 综合单价 | 合计
74 | 011001001001 | 保温隔热屋面 (1)保温隔热材料品种、规格、厚度:35厚酚醛保温板 | m2 | 56.41 | 31.3 | 1765.63 | 56.41 | 32.14 | 1813.02 | 47.39
74.1 | 10110016T | 保温隔热屋面(30厚屋面挤塑板) | m2 | 56.41 | 31.3 | 1765.63 | 56.41 | 32.14 | 1813.02 | 47.39
75 | 011101006007 | 平面砂浆找平层 (1)找平层厚度、砂浆配合比:20厚1:3水泥砂浆找平层 | m2 | 56.41 | 25.02 | 1411.38 | 56.41 | 25.68 | 1448.61 | 37.23
75.1 | 10111002 | 水泥砂浆找平层(在混凝土 或硬基层面上 20mm厚) | m2 | 56.41 | 25.02 | 1411.38 | 56.41 | 25.68 | 1448.61 | 37.23
一般土建 | [10 empty] | 分项工程(17房屋建筑与装饰)
76 | 010401003001 | 实心砖墙 (1)180厚MU10.0机制标砖M10混合砂浆砌筑 | m3 | 26.733 | 673.11 | 17994.25 | 26.733 | 691.38 | 18482.66 | 488.41
76.1 | 10104001T | 实心砖墙(实心标准砖墙) | m3 | 26.733 | 673.11 | 17994.25 | 26.733 | 691.38 | 18482.66 | 488.41
77 | 010503004001 | 圈梁 (1)非泵送 (2)C20 (3)卫生间圈梁 | m3 | 4.084 | 760.3 | 3105.07 | 4.084 | 795.93 | 3250.58 | 145.51
77.1 | 10105019 | C20非泵送混凝土(圈梁) | m3 | 4.084 | 760.3 | 3105.07 | 4.084 | 780.93 | 3189.32 | 84.25
77.2 | 04BC002 | 商品砼超运距 | m3 |  |  |  | 4.084 | 15 | 61.26 | 61.26
78 | 010401012001 | 零星砌砖 (1)砖砌台阶 | m3 | 1.494 | 749.81 | 1120.22 | 1.494 | 770.14 | 1150.59 | 30.37
78.1 | 10104012 | 零星砌砖(零星砖砌体) | m3 | 1.494 | 749.81 | 1120.22 | 1.494 | 770.14 | 1150.59 | 30.37
79 | 011107001001 | 石材台阶面 (1)台阶 (2)结合层材料种类:20厚1:3干硬性水泥砂浆结合层 (3)面层材料品种、规格、颜色:30 | m2 | 3.32 | 298.58 | 991.29 | 3.32 | 306.68 | 1018.18 | 26.89
|  | 本页小计： |  |  |  | 26387.84 |  |  | 27163.64 | 775.8
分部分项工程量清单审核书
工程名称：顺昌县农村公益性老年公寓建设项目（建西镇） | [8 empty] | 第18页 共224页
序号 | 项目编码 | 项 目 名 称 | 单位 | 审前造价 |  |  | 审后造价 |  |  | 审核增减
|  |  |  | 原工程量 | 原单价 | 原合计 | 工程量 | 综合单价 | 合计
厚花岗岩板面层，1:1水泥砂浆勾缝
79.1 | 10111115T | 石板材台阶(水泥砂浆结合层) | m2 | 3.32 | 298.58 | 991.29 | 3.32 | 306.68 | 1018.18 | 26.89
80 | 010507001001 | 散水、坡道 (1)无障碍坡道 (2)图集12J003-12B/A8 (3)100厚毛面花岗岩板面层，水泥浆灌缝 (4)30厚1：3干硬性水泥砂浆结合层 (5)100厚C20混凝土 (6)300厚3:7灰土分两步夯实，宽出面层300 | m2 | 6.375 | 458.12 | 2920.52 | 6.375 | 472.07 | 3009.45 | 88.93
80.1 | 10105133T | 混凝土散水、坡道(100厚花岗岩面层坡道 12J003-1B/A7 灰土垫层) | m2 | 6.375 | 458.12 | 2920.52 | 6.375 | 470.55 | 2999.76 | 79.24
80.2 | 04BC002 | 商品砼超运距 | m3 |  |  |  | 0.644 | 15 | 9.66 | 9.66
81 | 010503004002 | 圈梁 (1)非泵送 (2)C20 (3)电梯圈梁 | m3 | 1.413 | 760.3 | 1074.3 | 1.413 | 795.93 | 1124.65 | 50.35
81.1 | 10105019 | C20非泵送混凝土(圈梁) | m3 | 1.413 | 760.3 | 1074.3 | 1.413 | 780.93 | 1103.45 | 29.15
81.2 | 04BC002 | 商品砼超运距 | m3 |  |  |  | 1.413 | 15 | 21.2 | 21.2
82 | 010502001001 | 矩形柱 (1)混凝土种类（商品混凝土、现场拌制，泵送、非泵送）:泵送商品混凝土 (2)混凝土强度等级:C25 | m3 | 16.66 | 538.47 | 8970.91 | 16.66 | 598.09 | 9964.18 | 993.27
82.1 | 10105011T | C25预拌泵送普通混凝土(独立矩形柱) | m3 | 16.66 | 538.47 | 8970.91 | 16.66 | 553.09 | 9214.48 | 243.57
|  | 本页小计： |  |  |  | 12965.73 |  |  | 14098.28 | 1132.55
分部分项工程量清单审核书
工程名称：顺昌县农村公益性老年公寓建设项目（建西镇） | [8 empty] | 第19页 共224页
序号 | 项目编码 | 项 目 名 称 | 单位 | 审前造价 |  |  | 审后造价 |  |  | 审核增减
|  |  |  | 原工程量 | 原单价 | 原合计 | 工程量 | 综合单价 | 合计
82.2 | 04BC002 | 商品砼超运距 | m3 |  |  |  | 16.66 | 15 | 249.9 | 249.9
82.3 | 10BC001 | 商品砼泵送费 | m3 |  |  |  | 16.66 | 30 | 499.8 | 499.8
83 | 010502002001 | 构造柱 (1)非泵送 (2)C20 | m3 | 0.751 | 744.76 | 559.31 | 0.751 | 779.96 | 585.75 | 26.44
83.1 | 10105014 | C20非泵送混凝土(构造柱) | m3 | 0.751 | 744.76 | 559.31 | 0.751 | 764.95 | 574.48 | 15.17
83.2 | 04BC002 | 商品砼超运距 | m3 |  |  |  | 0.751 | 15 | 11.27 | 11.27
84 | 010504001001 | 直形墙 (1)商品混凝土 (2)C25 | m3 | 2.684 | 530.91 | 1424.96 | 2.684 | 590.31 | 1584.39 | 159.43
84.1 | 10105022T | C25预拌泵送普通混凝土(直形墙100mm以外) | m3 | 2.684 | 530.91 | 1424.96 | 2.684 | 545.31 | 1463.61 | 38.65
84.2 | 04BC002 | 商品砼超运距 | m3 |  |  |  | 2.684 | 15 | 40.26 | 40.26
84.3 | 10BC001 | 商品砼泵送费 | m3 |  |  |  | 2.684 | 30 | 80.52 | 80.52
85 | 010401003002 | 实心砖墙 (1)新建砖墙M10混合砂浆砌筑 | m3 | 49.5 | 673.11 | 33318.95 | 49.5 | 691.38 | 34223.31 | 904.36
85.1 | 10104001T | 实心砖墙(实心标准砖墙) | m3 | 49.5 | 673.11 | 33318.95 | 49.5 | 691.38 | 34223.31 | 904.36
86 | 010503005001 | 过梁 (1)非泵送 (2)C20 | m3 | 0.583 | 764.07 | 445.45 | 0.583 | 799.79 | 466.28 | 20.83
86.1 | 10105020 | C20非泵送混凝土(过梁) | m3 | 0.583 | 764.07 | 445.45 | 0.583 | 784.79 | 457.53 | 12.08
86.2 | 04BC002 | 商品砼超运距 | m3 |  |  |  | 0.583 | 15 | 8.75 | 8.75
87 | 010507005001 | 压顶 (1)非泵送 (2)C20 | m3 | 0.202 | 716.27 | 144.69 | 0.202 | 750.69 | 151.64 | 6.95
87.1 | 10105043 | 其他构件(C20非泵送混凝土 扶手 | m3 | 0.202 | 716.27 | 144.69 | 0.202 | 735.71 | 148.61 | 3.92
|  | 本页小计： |  |  |  | 35893.36 |  |  | 37011.37 | 1118.01
分部分项工程量清单审核书
工程名称：顺昌县农村公益性老年公寓建设项目（建西镇） | [8 empty] | 第20页 共224页
序号 | 项目编码 | 项 目 名 称 | 单位 | 审前造价 |  |  | 审后造价 |  |  | 审核增减
|  |  |  | 原工程量 | 原单价 | 原合计 | 工程量 | 综合单价 | 合计
、压顶)
87.2 | 04BC002 | 商品砼超运距 | m3 |  |  |  | 0.202 | 15 | 3.03 | 3.03
88 | 010505001001 | 有梁板 (1)混凝土种类（商品混凝土、现场拌制，泵送、非泵送）:商品混凝土 (2)混凝土强度等级:C25 | m3 | 25.774 | 535.54 | 13803.01 | 25.774 | 595.06 | 15337.08 | 1534.07
88.1 | 10105024T | C25预拌泵送普通混凝土(有梁板) | m3 | 25.774 | 535.54 | 13803.01 | 25.774 | 550.06 | 14177.25 | 374.24
88.2 | 04BC002 | 商品砼超运距 | m3 |  |  |  | 25.774 | 15 | 386.61 | 386.61
88.3 | 10BC001 | 商品砼泵送费 | m3 |  |  |  | 25.774 | 30 | 773.22 | 773.22
89 | 010503002001 | 矩形梁 (1)混凝土种类（商品混凝土、现场拌制，泵送、非泵送）:商品混凝土 (2)混凝土强度等级:C25 | m3 | 4.129 | 542.14 | 2238.5 | 4.129 | 601.86 | 2485.08 | 246.58
89.1 | 10105016T | C25预拌泵送普通混凝土(梁) | m3 | 4.129 | 542.14 | 2238.5 | 4.129 | 556.86 | 2299.27 | 60.77
89.2 | 04BC002 | 商品砼超运距 | m3 |  |  |  | 4.129 | 15 | 61.94 | 61.94
89.3 | 10BC001 | 商品砼泵送费 | m3 |  |  |  | 4.129 | 30 | 123.87 | 123.87
90 | 010506001001 | 直形楼梯 (1)混凝土种类（商品混凝土、现场拌制，泵送、非泵送）:非泵送 (2)混凝土强度等级:C25 (3)楼梯类型（板式、梁式）:板式 | m2 | 30.8 | 198.06 | 6100.25 | 30.8 | 215.08 | 6624.46 | 524.21
90.1 | 10105037T | C25预拌泵送普通混凝土(整体楼梯 直形) 单坡直行楼梯 | m2 | 30.8 | 198.06 | 6100.25 | 30.8 | 203.44 | 6265.95 | 165.7
90.2 | 04BC002 | 商品砼超运距 | m3 |  |  |  | 7.965 | 15 | 119.48 | 119.48
90.3 | 10BC001 | 商品砼泵送费 | m3 |  |  |  | 7.965 | 30 | 238.95 | 238.95
|  | 本页小计： |  |  |  | 22141.76 |  |  | 24446.62 | 2304.86
分部分项工程量清单审核书
工程名称：顺昌县农村公益性老年公寓建设项目（建西镇） | [8 empty] | 第21页 共224页
序号 | 项目编码 | 项 目 名 称 | 单位 | 审前造价 |  |  | 审后造价 |  |  | 审核增减
|  |  |  | 原工程量 | 原单价 | 原合计 | 工程量 | 综合单价 | 合计
91 | 010501004001 | 满堂基础 (1)商品混凝土 (2)C25 | m3 | 1.709 | 530.13 | 905.99 | 1.709 | 589.52 | 1007.49 | 101.5
91.1 | 10105007T | C25预拌泵送普通混凝土(无梁式满堂基础) | m3 | 1.709 | 530.13 | 905.99 | 1.709 | 544.51 | 930.57 | 24.58
91.2 | 04BC002 | 商品砼超运距 | m3 |  |  |  | 1.709 | 15 | 25.64 | 25.64
91.3 | 10BC001 | 商品砼泵送费 | m3 |  |  |  | 1.709 | 30 | 51.27 | 51.27
92 | 010501003001 | 独立基础 (1)混凝土种类（商品混凝土、现场拌制，泵送、非泵送）:商品混凝土 (2)混凝土强度等级:C25 | m3 | 7.833 | 531.28 | 4161.52 | 7.833 | 590.69 | 4626.87 | 465.35
92.1 | 10105003T | C25预拌泵送普通混凝土(独立基础) | m3 | 7.833 | 531.28 | 4161.52 | 7.833 | 545.69 | 4274.39 | 112.87
92.2 | 04BC002 | 商品砼超运距 | m3 |  |  |  | 7.833 | 15 | 117.5 | 117.5
92.3 | 10BC001 | 商品砼泵送费 | m3 |  |  |  | 7.833 | 30 | 234.99 | 234.99
93 | 010501001003 | 垫层 (1)非泵送 (2)C15 | m3 | 3.866 | 496.96 | 1921.25 | 3.866 | 555.45 | 2147.37 | 226.12
93.1 | 10105001T | 基础(C15预拌泵送普通混凝土 垫层) | m3 | 3.866 | 496.96 | 1921.25 | 3.866 | 510.45 | 1973.4 | 52.15
93.2 | 04BC002 | 商品砼超运距 | m3 |  |  |  | 3.866 | 15 | 57.99 | 57.99
93.3 | 10BC001 | 商品砼泵送费 | m3 |  |  |  | 3.866 | 30 | 115.98 | 115.98
94 | 010507006001 | 化粪池 (1)化粪池G2-4SQF | 座 | 1 | 21436.56 | 21436.56 | 1 | 22182.53 | 22182.53 | 745.97
94.1 | 10105228 | C25泵送钢筋混凝土化粪池(国标03S702) 有地下水、可过汽车、有覆 | 座 | 1 | 21436.56 | 21436.56 | 1 | 22059.06 | 22059.06 | 622.5
|  | 本页小计： |  |  |  | 28425.32 |  |  | 29964.26 | 1538.94
分部分项工程量清单审核书
工程名称：顺昌县农村公益性老年公寓建设项目（建西镇） | [8 empty] | 第22页 共224页
序号 | 项目编码 | 项 目 名 称 | 单位 | 审前造价 |  |  | 审后造价 |  |  | 审核增减
|  |  |  | 原工程量 | 原单价 | 原合计 | 工程量 | 综合单价 | 合计
土 型号2#(G2-4SQF) 有效容积4m3(碎石)
94.2 | 04BC002 | 商品砼超运距 | m3 |  |  |  | 8.231 | 15 | 123.47 | 123.47
95 | 010515001001 | 现浇构件钢筋 (1)钢筋种类、规格: Φ6圆钢 | t | 0.614 | 6557.15 | 4026.09 | 0.614 | 6735.03 | 4135.31 | 109.22
95.1 | 10105065T | 现浇构件圆钢筋HPB300以内(直径≤10mm) | t | 0.614 | 6557.15 | 4026.09 | 0.614 | 6735.03 | 4135.31 | 109.22
96 | 010515001002 | 现浇构件钢筋 (1)钢筋种类、规格: Φ8 圆钢 | t | 0.662 | 6422.35 | 4251.6 | 0.662 | 6596.58 | 4366.94 | 115.34
96.1 | 10105065T | 现浇构件圆钢筋HPB300以内(直径≤10mm) | t | 0.662 | 6422.35 | 4251.6 | 0.662 | 6596.58 | 4366.94 | 115.34
97 | 010515001003 | 现浇构件钢筋 (1)钢筋种类、规格: Φ10 圆钢 | t | 0.549 | 6422.35 | 3525.87 | 0.549 | 6596.58 | 3621.52 | 95.65
97.1 | 10105065 | 现浇构件圆钢筋HPB300以内(直径≤10mm) | t | 0.549 | 6422.35 | 3525.87 | 0.549 | 6596.58 | 3621.52 | 95.65
98 | 010515001004 | 现浇构件钢筋 (1)钢筋种类、规格:HRB400EΦ6 | t | 0.25 | 6397.59 | 1599.4 | 0.25 | 6571.14 | 1642.79 | 43.39
98.1 | 10105067T | 现浇构件带肋钢筋HRB400以内(直径≤10mm) | t | 0.25 | 6397.59 | 1599.4 | 0.25 | 6571.14 | 1642.79 | 43.39
99 | 010515001005 | 现浇构件钢筋 (1)钢筋种类、规格:三级钢 HRB400EΦ8 线材 | t | 1.668 | 6184.68 | 10316.05 | 1.668 | 6352.45 | 10595.89 | 279.84
99.1 | 10105067T | 现浇构件带肋钢筋HRB400以内(直径≤10mm) | t | 1.668 | 6184.68 | 10316.05 | 1.668 | 6352.45 | 10595.89 | 279.84
100 | 010515001006 | 现浇构件钢筋 (1)钢筋种类、规格:HRB400EΦ10 | t | 0.178 | 6151.93 | 1095.04 | 0.178 | 6318.82 | 1124.75 | 29.71
100. | 10105067 | 现浇构件带肋钢筋HRB400以内(直 | t | 0.178 | 6151.93 | 1095.04 | 0.178 | 6318.82 | 1124.75 | 29.71
|  | 本页小计： |  |  |  | 24814.05 |  |  | 25487.2 | 673.15
分部分项工程量清单审核书
工程名称：顺昌县农村公益性老年公寓建设项目（建西镇） | [8 empty] | 第23页 共224页
序号 | 项目编码 | 项 目 名 称 | 单位 | 审前造价 |  |  | 审后造价 |  |  | 审核增减
|  |  |  | 原工程量 | 原单价 | 原合计 | 工程量 | 综合单价 | 合计
1 |  | 径≤10mm)
101 | 010515001007 | 现浇构件钢筋 (1)钢筋种类、规格:HRB400EΦ12 | t | 1.67 | 5927.09 | 9898.24 | 1.67 | 6087.88 | 10166.76 | 268.52
101.1 | 10105068T | 现浇构件带肋钢筋HRB400以内(直径12-18mm) | t | 1.67 | 5927.09 | 9898.24 | 1.67 | 6087.88 | 10166.76 | 268.52
102 | 010515001008 | 现浇构件钢筋 (1)钢筋种类、规格:HRB400EΦ14 | t | 1.885 | 5815.68 | 10962.56 | 1.885 | 5973.45 | 11259.95 | 297.39
102.1 | 10105068T | 现浇构件带肋钢筋HRB400以内(直径12-18mm) | t | 1.885 | 5815.68 | 10962.56 | 1.885 | 5973.45 | 11259.95 | 297.39
103 | 010515001009 | 现浇构件钢筋 (1)钢筋种类、规格:HRB400EΦ16 | t | 2.405 | 5703.02 | 13715.76 | 2.405 | 5857.73 | 14087.84 | 372.08
103.1 | 10105068 | 现浇构件带肋钢筋HRB400以内(直径12-18mm) | t | 2.405 | 5703.02 | 13715.76 | 2.405 | 5857.73 | 14087.84 | 372.08
104 | 010515001010 | 现浇构件钢筋 (1)钢筋种类、规格:HRB400EΦ18 | t | 0.464 | 5703.02 | 2646.2 | 0.464 | 5857.73 | 2717.99 | 71.79
104.1 | 10105068T | 现浇构件带肋钢筋HRB400以内(直径12-18mm) | t | 0.464 | 5703.02 | 2646.2 | 0.464 | 5857.73 | 2717.99 | 71.79
105 | 010515001011 | 现浇构件钢筋 (1)钢筋种类、规格:HRB400EΦ20 | t | 0.782 | 5388.56 | 4213.85 | 0.782 | 5534.74 | 4328.17 | 114.32
105.1 | 10105069T | 现浇构件带肋钢筋HRB400以内(直径20-25mm) | t | 0.782 | 5388.56 | 4213.85 | 0.782 | 5534.74 | 4328.17 | 114.32
106 | 010516006001 | 电渣压力焊接 (1)规格:φ≤18 | 个 | 200 | 5.77 | 1154 | 200 | 5.93 | 1186 | 32
106.1 | 10105108 | 电渣压力焊接φ≤18 | 个 | 200 | 5.77 | 1154 | 200 | 5.93 | 1186 | 32
107 | 010516006002 | 电渣压力焊接 (1)规格:φ≤18 | 个 | 64 | 6.91 | 442.24 | 64 | 7.1 | 454.4 | 12.16
|  | 本页小计： |  |  |  | 43032.85 |  |  | 44201.11 | 1168.26
分部分项工程量清单审核书
工程名称：顺昌县农村公益性老年公寓建设项目（建西镇） | [8 empty] | 第24页 共224页
序号 | 项目编码 | 项 目 名 称 | 单位 | 审前造价 |  |  | 审后造价 |  |  | 审核增减
|  |  |  | 原工程量 | 原单价 | 原合计 | 工程量 | 综合单价 | 合计
107.1 | 10105109 | 电渣压力焊接φ≤32 | 个 | 64 | 6.91 | 442.24 | 64 | 7.1 | 454.4 | 12.16
土石方 | [10 empty] | 分项工程(17房屋建筑与装饰)
108 | 010101001001 | 平整场地 (1)场地平整 | m2 | 67.2 | 1.5 | 100.8 | 67.2 | 0.83 | 55.78 | -45.02
108.1 | 10101003T | 平整场地(挖掘机) | m2 | 67.2 | 1.5 | 100.8 | 67.2 | 0.83 | 55.78 | -45.02
109 | 010101004001 | 挖基坑土方 (1)三类土 (2)2m以内 | m3 | 90.294 | 7.83 | 707 | 90.294 | 7.83 | 707
109.1 | 10101052 | 挖掘机挖一般土方(装车 三类土) | m3 | 85.78 | 4.84 | 415.18 |  | 4.97 |  | -415.18
109.2 | 10101061 | 小型挖掘机挖槽坑土方(不装车 三类土) | m3 |  |  |  | 76.895 | 4.63 | 356.02 | 356.02
109.3 | 10101064 | 小型挖掘机挖槽坑土方(装车 三类土) | m3 |  |  |  | 8.884 | 5.82 | 51.7 | 51.7
109.4 | 10101030T | 人工挖基坑土方(三类土 坑深2m以内) 人工辅助机械开挖不超过总挖方量5% | m3 | 4.515 | 64.55 | 291.44 | 4.515 | 66.29 | 299.3 | 7.86
110 | 010103001001 | 回填方 (1)填方材料品种:原土回填 | m3 | 70.826 | 13.78 | 975.98 | 70.826 | 14.14 | 1001.48 | 25.5
110.1 | 10101101 | 回填工程(填土人工夯实 槽坑) | m3 | 70.826 | 13.78 | 975.98 | 70.826 | 14.14 | 1001.48 | 25.5
111 | 010103002002 | 余方弃置 (1)废弃料品种:余土外弃 (2)运距:3km | m3 | 8.885 | 18.72 | 166.33 | 8.885 | 12.44 | 110.53 | -55.8
111.1 | 10101084T | 自卸汽车运土(载重10t以内 运距3km以内) | m3 | 8.885 | 18.72 | 166.33 |  | 19.22 |  | -166.33
|  | 本页小计： |  |  |  | 1950.11 |  |  | 1874.79 | -75.32
分部分项工程量清单审核书
工程名称：顺昌县农村公益性老年公寓建设项目（建西镇） | [8 empty] | 第25页 共224页
序号 | 项目编码 | 项 目 名 称 | 单位 | 审前造价 |  |  | 审后造价 |  |  | 审核增减
|  |  |  | 原工程量 | 原单价 | 原合计 | 工程量 | 综合单价 | 合计
111.2 | 10101086T | 自卸汽车运土(载重10t以外 运距3km以内) | m3 |  |  |  | 8.885 | 12.44 | 110.53 | 110.53
加固工程 | [10 empty] | 分项工程(17房屋建筑与装饰)
梁加固
112 | 011604003001 | 天棚抹灰面拆除 (1)拆除部位:梁 (2)抹灰层种类:水泥砂浆或混合砂浆面 | m2 | 18.944 | 24.73 | 468.49 | 18.944 | 24.3 | 460.34 | -8.15
112.1 | 10116060 | 拆除天棚装饰层(拆除天棚面 水泥及混合砂浆面) | m2 | 18.944 | 24.73 | 468.49 | 18.944 | 24.3 | 460.34 | -8.15
113 | 01B001 | 碳纤维布加固 (1)材质:Ⅰ级300g/m2 ，厚度0.167碳纤维布。 (2)层数:1层 | m2 | 28.544 | 450.04 | 12845.94 | 28.544 | 441.98 | 12615.88 | -230.06
113.1 | 20203045 | 粘贴碳纤维布(天棚面) | m2 | 28.544 | 450.04 | 12845.94 | 28.544 | 441.98 | 12615.88 | -230.06
114 | 01B002 | 碳纤维布加固 (1)材质:Ⅰ级300g/m2 ，厚度0.167碳纤维布。 (2)层数:2层 | m2 | 18.49 | 676.93 | 12516.44 | 18.49 | 664.82 | 12292.52 | -223.92
114.1 | 20203045T | 粘贴碳纤维布(天棚面二层) | m2 | 18.49 | 676.93 | 12516.44 | 18.49 | 664.82 | 12292.52 | -223.92
115 | 011301001002 | 天棚抹灰 (1)基层类型:混凝土面 (2)抹灰厚度、材料种类:聚合物砂浆 | m2 | 18.944 | 194.41 | 3682.9 | 18.944 | 190.94 | 3617.17 | -65.73
115.1 | 20203007 | 抹聚合物砂浆(35mm厚) | m2 | 18.944 | 194.41 | 3682.9 | 18.944 | 190.94 | 3617.17 | -65.73
|  | 本页小计： |  |  |  | 29513.77 |  |  | 28985.91 | -527.86
分部分项工程量清单审核书
工程名称：顺昌县农村公益性老年公寓建设项目（建西镇） | [8 empty] | 第26页 共224页
序号 | 项目编码 | 项 目 名 称 | 单位 | 审前造价 |  |  | 审后造价 |  |  | 审核增减
|  |  |  | 原工程量 | 原单价 | 原合计 | 工程量 | 综合单价 | 合计
116 | 010103002003 | 余方弃置 (1)废弃料品种:建筑垃圾 (2)运距:3km | m3 | 0.852 | 32.15 | 27.39 | 0.852 | 31.56 | 26.89 | -0.5
116.1 | 10101084T | 自卸汽车运土(载重10t以内 运距3km以内) | m3 | 0.852 | 19.58 | 16.68 | 0.852 | 19.22 | 16.38 | -0.3
116.2 | 10101042 | 人工装车(土方) | m3 | 0.852 | 12.57 | 10.71 | 0.852 | 12.34 | 10.51 | -0.2
板底加固
117 | 011604003002 | 天棚抹灰面拆除 (1)拆除部位:板底 (2)抹灰层种类:水泥砂浆或混合砂浆面 | m2 | 55.388 | 24.73 | 1369.75 | 110.776 | 24.3 | 2691.86 | 1322.11
117.1 | 10116060 | 拆除天棚装饰层(拆除天棚面 水泥及混合砂浆面) | m2 | 55.388 | 24.73 | 1369.75 | 110.776 | 24.3 | 2691.86 | 1322.11
118 | 01B003 | 碳纤维布加固 (1)材质:Ⅰ级300g/m2 ，厚度0.167碳纤维布。 (2)做法:双向粘贴，间距300，3层。 | m2 | 110.776 | 903.83 | 100122.67 | 110.776 | 887.66 | 98331.42 | -1791.25
118.1 | 20203045T | 粘贴碳纤维布(天棚面三层) | m2 | 110.776 | 903.83 | 100122.67 | 110.776 | 887.66 | 98331.42 | -1791.25
119 | 011301001003 | 天棚抹灰 (1)基层类型:混凝土面 (2)抹灰厚度、材料种类:聚合物砂浆 | m2 | 55.388 | 194.41 | 10767.98 | 110.776 | 190.94 | 21151.57 | 10383.59
119.1 | 20203007 | 抹聚合物砂浆(35mm厚) | m2 | 55.388 | 194.41 | 10767.98 | 110.776 | 190.94 | 21151.57 | 10383.59
120 | 010103002004 | 余方弃置 | m3 | 2.492 | 32.15 | 80.12 | 4.985 | 31.56 | 157.33 | 77.21
|  | 本页小计： |  |  |  | 112367.91 |  |  | 122359.07 | 9991.16
分部分项工程量清单审核书
工程名称：顺昌县农村公益性老年公寓建设项目（建西镇） | [8 empty] | 第27页 共224页
序号 | 项目编码 | 项 目 名 称 | 单位 | 审前造价 |  |  | 审后造价 |  |  | 审核增减
|  |  |  | 原工程量 | 原单价 | 原合计 | 工程量 | 综合单价 | 合计
(1)废弃料品种:建筑垃圾 (2)运距:3km
120.1 | 10101084T | 自卸汽车运土(载重10t以内 运距3km以内) | m3 | 2.492 | 19.58 | 48.79 | 4.985 | 19.22 | 95.81 | 47.02
120.2 | 10101042 | 人工装车(土方) | m3 | 2.492 | 12.57 | 31.32 | 4.985 | 12.34 | 61.51 | 30.19
121 | 011201001002 | 墙面一般抹灰 (1)墙体开裂位置加固处理：在墙体裂缝位置有锐器扩大缝隙至20-25mm宽，后 (2)清除缝内浮块，清洗缝隙，用1：3水泥砂浆（掺建筑胶）将缝隙塞紧密实，待干燥后 (3)沿缝固定200mm宽镀锌钢丝加强网 | m2 | 12 | 87.83 | 1053.96 | 12 | 86.25 | 1035 | -18.96
121.1 | 20202003 | 墙面(抹水泥砂浆 有钢筋(钢丝网)40mm厚) | m2 | 12 | 70.46 | 845.52 | 12 | 69.18 | 830.16 | -15.36
121.2 | 10112065 | 界面剂、铺网(挂钢丝网) | m2 | 12 | 17.37 | 208.44 | 12 | 17.07 | 204.84 | -3.6
安装工程 | [10 empty] | 单位工程(17安装)
电气工程 | [10 empty] | 分项工程(17安装)
122 | 030404017022 | 配电箱 (1)名称:AL箱 (2)安装方式:挂嵌入式 (3)接线端子 | 台 | 1 | 10232.93 | 10232.93 | 1 | 5659.11 | 5659.11 | -4573.82
122.1 | 30402076T | 成套配电箱安装AL箱 | 台 | 1 | 9697.73 | 9697.73 | 1 | 5475.71 | 5475.71 | -4222.02
122. | 30404026 | 压铜接线端子(导线截面≤16mm2) | 个 | 60 | 8.92 | 535.2 | 20 | 9.17 | 183.4 | -351.8
|  | 本页小计： |  |  |  | 11286.89 |  |  | 6694.11 | -4592.78
分部分项工程量清单审核书
工程名称：顺昌县农村公益性老年公寓建设项目（建西镇） | [8 empty] | 第28页 共224页
序号 | 项目编码 | 项 目 名 称 | 单位 | 审前造价 |  |  | 审后造价 |  |  | 审核增减
|  |  |  | 原工程量 | 原单价 | 原合计 | 工程量 | 综合单价 | 合计
2
123 | 030404017023 | 配电箱 (1)名称:KX箱 (2)安装方式:挂嵌入式 | 台 | 9 | 1231.86 | 11086.74 | 9 | 1199.36 | 10794.24 | -292.5
123.1 | 30402075T | 成套配电箱安装KX箱 | 台 | 9 | 1231.86 | 11086.74 | 9 | 1199.36 | 10794.24 | -292.5
124 | 030404017024 | 配电箱 (1)名称:KX2箱 (2)安装方式:挂嵌入式 | 台 | 1 | 774.06 | 774.06 | 1 | 654.36 | 654.36 | -119.7
124.1 | 30402075T | 成套配电箱安装KX2箱 | 台 | 1 | 774.06 | 774.06 | 1 | 654.36 | 654.36 | -119.7
125 | 030411003003 | 桥架 (1)规格:P-01-(100X50) (2)名称:桥架 | m |  |  |  | 7.4 | 46.35 | 342.99 | 342.99
125.1 | 30409064T | P-01-(100X50) | m |  |  |  | 7.4 | 46.35 | 342.99 | 342.99
126 | 030413001015 | 铁构件 (1)名称:电缆桥架支撑架制作安装 | kg |  |  |  | 3.24 | 14.83 | 48.05 | 48.05
126.1 | 30407003 | 电缆桥架支撑架制作 | t |  |  |  | 0.003 | 11852.26 | 35.56 | 35.56
126.2 | 30407004 | 电缆桥架支撑架安装 | t |  |  |  | 0.003 | 4166.95 | 12.5 | 12.5
127 | 030411001043 | 配管 (1)名称:电气配管 (2)材质:焊接钢管 (3)规格:SC25 (4)配置形式:暗配 (5)接地要求:防腐油漆，接地 | m | 136.78 | 26.18 | 3580.9 | 98.54 | 26.9 | 2650.73 | -930.17
|  | 本页小计： |  |  |  | 15441.7 |  |  | 14490.37 | -951.33
分部分项工程量清单审核书
工程名称：顺昌县农村公益性老年公寓建设项目（建西镇） | [8 empty] | 第29页 共224页
序号 | 项目编码 | 项 目 名 称 | 单位 | 审前造价 |  |  | 审后造价 |  |  | 审核增减
|  |  |  | 原工程量 | 原单价 | 原合计 | 工程量 | 综合单价 | 合计
127.1 | 30412036 | 钢管敷设(砖、混凝土结构暗配 公称直径≤25mm) | m | 136.78 | 26.18 | 3580.9 | 98.54 | 26.9 | 2650.73 | -930.17
128 | 030411001044 | 配管 (1)名称:电气配管 (2)材质:焊接钢管 (3)规格:SC20 (4)配置形式:暗配 (5)接地要求:防腐油漆，接地 | m | 4.57 | 21.15 | 96.66 | 4.22 | 21.72 | 91.66 | -5
128.1 | 30412035 | 钢管敷设(砖、混凝土结构暗配 公称直径≤20mm) | m | 4.57 | 21.15 | 96.66 | 4.22 | 21.72 | 91.66 | -5
129 | 030411001045 | 配管 (1)名称:电气配管 (2)材质:塑料管 (3)规格:PVC16 (4)配置形式:明配 (5)接地要求:防腐油漆，接地 | m | 293.08 | 11.34 | 3323.53 |  |  |  | -3323.53
129.1 | 30412178 | 砖、混凝土结构明配 PVC16 | m | 293.08 | 11.34 | 3323.53 |  | 11.64 |  | -3323.53
130 | 030411001046 | 配管 (1)名称:电气配管 (2)材质:塑料管 (3)规格:PVC16 (4)配置形式:暗配 (5)接地要求:防腐油漆，接地 | m | 645.52 | 9.16 | 5912.96 | 919.39 | 9.41 | 8651.46 | 2738.5
130.1 | 30412185 | 砖、混凝土结构暗配 PVC16 | m | 645.52 | 9.16 | 5912.96 | 919.39 | 9.41 | 8651.46 | 2738.5
131 | 030411001047 | 配管 (1)名称:电气配管 (2)材质:塑料管 | m | 119.1 | 10.15 | 1208.87 | 113.55 | 10.41 | 1182.06 | -26.81
|  | 本页小计： |  |  |  | 10542.02 |  |  | 9925.18 | -616.84
分部分项工程量清单审核书
工程名称：顺昌县农村公益性老年公寓建设项目（建西镇） | [8 empty] | 第30页 共224页
序号 | 项目编码 | 项 目 名 称 | 单位 | 审前造价 |  |  | 审后造价 |  |  | 审核增减
|  |  |  | 原工程量 | 原单价 | 原合计 | 工程量 | 综合单价 | 合计
(3)规格:PVC20 (4)配置形式:暗配 (5)接地要求:防腐油漆，接地
131.1 | 30412186 | 砖、混凝土结构暗配 PVC20 | m | 119.1 | 10.15 | 1208.87 | 113.55 | 10.41 | 1182.06 | -26.81
132 | 030413001016 | 铁构件 (1)管道支架 | kg | 34.877 | 17.7 | 617.32 |  |  |  | -617.32
132.1 | 30407005 | 铁构件制作与安装(一般铁构件制作) | t | 0.035 | 12259.61 | 429.09 |  | 12592.19 |  | -429.09
132.2 | 30407006 | 铁构件制作与安装(一般铁构件安装) | t | 0.035 | 5373.81 | 188.08 |  | 5519.59 |  | -188.08
133 | 030413002017 | 凿(压)槽 (1)名称:凿(压)槽 | m | 451.3 | 24.45 | 11034.29 | 392.7 | 25.1 | 9856.77 | -1177.52
133.1 | 31011156 | 砖结构(宽mm×深mm70×70) | m | 451.3 | 24.45 | 11034.29 | 392.7 | 25.1 | 9856.77 | -1177.52
134 | 030411004028 | 配线 (1)名称:电气配线 (2)型号:BYJ (3)规格:10mm2 (4)材质:铜芯 (5)配线部位:管内 | m | 479.34 | 12.11 | 5804.81 | 357.72 | 12.44 | 4450.04 | -1354.77
134.1 | 30413027 | 穿动力线 BYJ-10 | 单线 | 479.34 | 12.11 | 5804.81 | 357.72 | 12.44 | 4450.04 | -1354.77
135 | 030411004029 | 配线 (1)材质:铜芯 (2)规格:BYJ-10 (3)名称:电气配线 (4)配线部位:线槽 | m |  |  |  | 52.2 | 12.58 | 656.68 | 656.68
|  | 本页小计： |  |  |  | 17456.42 |  |  | 14963.49 | -2492.93
分部分项工程量清单审核书
工程名称：顺昌县农村公益性老年公寓建设项目（建西镇） | [8 empty] | 第31页 共224页
序号 | 项目编码 | 项 目 名 称 | 单位 | 审前造价 |  |  | 审后造价 |  |  | 审核增减
|  |  |  | 原工程量 | 原单价 | 原合计 | 工程量 | 综合单价 | 合计
135.1 | 30413097 | 线槽配线 BYJ-10 | 单线 |  |  |  | 52.2 | 12.58 | 656.68 | 656.68
136 | 030411004030 | 配线 (1)名称:电气配线 (2)型号:BYJ (3)规格:4mm2 (4)材质:铜芯 (5)配线部位:管内 | m | 378.9 | 6.07 | 2299.92 | 362.25 | 6.22 | 2253.2 | -46.72
136.1 | 30413005 | 穿照明线 BYJ-4 | 单线 | 378.9 | 6.07 | 2299.92 | 362.25 | 6.22 | 2253.2 | -46.72
137 | 030411004031 | 配线 (1)名称:电气配线 (2)型号:BYJ (3)规格:2.5mm2 (4)材质:铜芯 (5)配线部位:管内 | m | 2833.49 | 4.36 | 12354.02 | 2759.06 | 4.48 | 12360.59 | 6.57
137.1 | 30413005 | 穿照明线 BYJ-2.5 | 单线 | 2833.49 | 4.36 | 12354.02 | 2759.06 | 4.48 | 12360.59 | 6.57
138 | 030411004032 | 配线 (1)名称:电气配线 (2)型号:WDZN-BYJ(F) (3)规格:2.5mm2 (4)材质:铜芯 (5)配线部位:管内 | m | 20.61 | 4.6 | 94.81 | 19.56 | 4.71 | 92.13 | -2.68
138.1 | 30413005 | 穿照明线 WDZN-BYJ(F)-2.5 | 单线 | 20.61 | 4.6 | 94.81 | 19.56 | 4.71 | 92.13 | -2.68
139 | 030412001013 | 普通灯具 (1)1x36W (2)名称:LED吸顶灯 | 套 | 48 | 90.99 | 4367.52 | 48 | 89.61 | 4301.28 | -66.24
|  | 本页小计： |  |  |  | 19116.27 |  |  | 19007.2 | -109.07
分部分项工程量清单审核书
工程名称：顺昌县农村公益性老年公寓建设项目（建西镇） | [8 empty] | 第32页 共224页
序号 | 项目编码 | 项 目 名 称 | 单位 | 审前造价 |  |  | 审后造价 |  |  | 审核增减
|  |  |  | 原工程量 | 原单价 | 原合计 | 工程量 | 综合单价 | 合计
139.1 | 30414002T | LED吸顶灯 36W | 套 | 48 | 90.99 | 4367.52 | 48 | 89.61 | 4301.28 | -66.24
140 | 030412001014 | 普通灯具 (1)1x9W (2)名称:LED吸顶灯 | 套 | 18 | 66.04 | 1188.72 | 18 | 61.43 | 1105.74 | -82.98
140.1 | 30414002T | LED吸顶灯 9W | 套 | 18 | 66.04 | 1188.72 | 18 | 61.43 | 1105.74 | -82.98
141 | 030404031004 | 小电器 (1)规格:1*1800W (2)名称:防水型多合一浴霸 | 个 | 9 | 767.45 | 6907.05 | 9 | 788.28 | 7094.52 | 187.47
141.1 | 30415076 | 民用电器安装(红外线浴霸3灯及以下安装) | 套 | 9 | 767.45 | 6907.05 | 9 | 788.28 | 7094.52 | 187.47
142 | 030404034016 | 照明开关 (1)名称:单联单控开关 (2)安装方式:暗装 | 个 | 56 | 17.83 | 998.48 | 56 | 16.33 | 914.48 | -84
142.1 | 30414284T | 单联单控开关 | 套 | 56 | 17.83 | 998.48 | 56 | 16.33 | 914.48 | -84
143 | 030404034017 | 照明开关 (1)名称:双联单控开关 (2)安装方式:暗装 | 个 | 5 | 20.96 | 104.8 | 5 | 20.34 | 101.7 | -3.1
143.1 | 30414284T | 双联单控开关 | 套 | 5 | 20.96 | 104.8 | 5 | 20.34 | 101.7 | -3.1
144 | 030404034018 | 照明开关 (1)名称:四联单控开关 (2)安装方式:暗装 | 个 | 9 | 29.96 | 269.64 | 9 | 30.78 | 277.02 | 7.38
144.1 | 30414285 | 四联单控开关 | 套 | 9 | 29.96 | 269.64 | 9 | 30.78 | 277.02 | 7.38
145 | 030404035022 | 插座 | 个 | 95 | 23.25 | 2208.75 | 96 | 22.65 | 2174.4 | -34.35
|  | 本页小计： |  |  |  | 11677.44 |  |  | 11667.86 | -9.58
分部分项工程量清单审核书
工程名称：顺昌县农村公益性老年公寓建设项目（建西镇） | [8 empty] | 第33页 共224页
序号 | 项目编码 | 项 目 名 称 | 单位 | 审前造价 |  |  | 审后造价 |  |  | 审核增减
|  |  |  | 原工程量 | 原单价 | 原合计 | 工程量 | 综合单价 | 合计
(1)名称:二、三孔安全型暗插座 (2)规格:250V 10A (3)安装方式:暗装
145.1 | 30414307T | 二、三孔安全型暗插座 | 套 | 95 | 23.25 | 2208.75 | 96 | 22.65 | 2174.4 | -34.35
146 | 030404035023 | 插座 (1)名称:二、三孔安全型暗插座 带防溅盖 厨房 (2)规格:250V 16A (3)安装方式:暗装 | 个 | 12 | 25.77 | 309.24 | 12 | 26.45 | 317.4 | 8.16
146.1 | 30414307 | 二、三孔安全型暗插座 带防溅盖 | 套 | 12 | 25.77 | 309.24 | 12 | 26.45 | 317.4 | 8.16
147 | 030404035024 | 插座 (1)名称:三孔带开关带防溅盖暗插座 热水器 (2)规格:250V 16A (3)安装方式:暗装 | 个 | 9 | 30.21 | 271.89 | 9 | 29.09 | 261.81 | -10.08
147.1 | 30414307T | 三孔带开关带防溅盖暗插座 | 套 | 9 | 30.21 | 271.89 | 9 | 29.09 | 261.81 | -10.08
148 | 030404035025 | 插座 (1)名称:三孔带开关暗插座 空调 (2)规格:250V 16A (3)安装方式:暗装 | 个 | 18 | 25.94 | 466.92 | 18 | 26.64 | 479.52 | 12.6
148.1 | 30414307 | 三孔带开关暗插座 | 套 | 18 | 25.94 | 466.92 | 18 | 26.64 | 479.52 | 12.6
149 | 030411006024 | 接线盒 (1)灯头盒 (2)暗装 | 个 | 66 | 6.09 | 401.94 | 66 | 6.25 | 412.5 | 10.56
149. | 30413198 | 接线盒安装(接线盒 暗装 难燃聚 | 个 | 66 | 6.09 | 401.94 | 66 | 6.25 | 412.5 | 10.56
|  | 本页小计： |  |  |  | 1449.99 |  |  | 1471.23 | 21.24
分部分项工程量清单审核书
工程名称：顺昌县农村公益性老年公寓建设项目（建西镇） | [8 empty] | 第34页 共224页
序号 | 项目编码 | 项 目 名 称 | 单位 | 审前造价 |  |  | 审后造价 |  |  | 审核增减
|  |  |  | 原工程量 | 原单价 | 原合计 | 工程量 | 综合单价 | 合计
1 |  | 氯乙烯暗装灯头盒)
150 | 030411006025 | 接线盒 (1)开关插座盒 (2)暗装 | 个 | 204 | 6.23 | 1270.92 | 205 | 6.4 | 1312 | 41.08
150.1 | 30413197 | 接线盒安装(接线盒 暗装 难燃聚氯乙烯暗装开关盒) | 个 | 204 | 6.23 | 1270.92 | 205 | 6.4 | 1312 | 41.08
151 | 030411006026 | 接线盒 (1)浴霸接线盒盒 (2)暗装 | 个 | 9 | 7.17 | 64.53 | 9 | 7.37 | 66.33 | 1.8
151.1 | 30413193 | 接线盒安装(暗装接线盒) | 个 | 9 | 7.17 | 64.53 | 9 | 7.37 | 66.33 | 1.8
应急照明 | [10 empty] | 分项工程(17安装)
152 | 030404017025 | 配电箱 (1)名称:应急照明集中电源 0.3KVA (2)安装方式: | 台 | 1 | 2798.19 | 2798.19 | 1 | 2747.16 | 2747.16 | -51.03
152.1 | 30402075T | 应急照明集中电源 0.3KVA | 台 | 1 | 2798.19 | 2798.19 | 1 | 2747.16 | 2747.16 | -51.03
153 | 030411001048 | 配管 (1)名称:电气配管 (2)材质:镀锌管 (3)规格:RC15 (4)配置形式:明配 (5)接地要求:防腐油漆，接地 | m | 69.13 | 21.23 | 1467.63 | 62.63 | 21.8 | 1365.33 | -102.3
153.1 | 30412076 | 砖、混凝土结构明配 公称直径≤15DN | m | 69.13 | 21.23 | 1467.63 | 62.63 | 21.8 | 1365.33 | -102.3
154 | 030411001049 | 配管 (1)名称:电气配管 | m | 49 | 12.25 | 600.25 | 48.8 | 12.58 | 613.9 | 13.65
|  | 本页小计： |  |  |  | 6201.52 |  |  | 6104.72 | -96.8
分部分项工程量清单审核书
工程名称：顺昌县农村公益性老年公寓建设项目（建西镇） | [8 empty] | 第35页 共224页
序号 | 项目编码 | 项 目 名 称 | 单位 | 审前造价 |  |  | 审后造价 |  |  | 审核增减
|  |  |  | 原工程量 | 原单价 | 原合计 | 工程量 | 综合单价 | 合计
(2)材质:镀锌管 (3)规格:RC15 (4)配置形式:暗配 (5)接地要求:防腐油漆，接地
154.1 | 30412087 | 砖、混凝土结构暗配 公称直径≤15DN | m | 49 | 12.25 | 600.25 | 48.8 | 12.58 | 613.9 | 13.65
155 | 030413001017 | 铁构件 (1)管道支架 | kg | 8.226 | 17.15 | 141.08 | 8.226 | 17.61 | 144.86 | 3.78
155.1 | 30407005 | 铁构件制作与安装(一般铁构件制作) | t | 0.008 | 12259.61 | 98.08 | 0.008 | 12592.19 | 100.74 | 2.66
155.2 | 30407006 | 铁构件制作与安装(一般铁构件安装) | t | 0.008 | 5373.81 | 42.99 | 0.008 | 5519.59 | 44.16 | 1.17
156 | 030413002018 | 凿(压)槽 (1)名称:凿(压)槽 | m | 49 | 24.45 | 1198.05 | 48.8 | 25.1 | 1224.88 | 26.83
156.1 | 31011156 | 砖结构(宽mm×深mm70×70) | m | 49 | 24.45 | 1198.05 | 48.8 | 25.1 | 1224.88 | 26.83
157 | 030411004033 | 配线 (1)名称:电气配线 (2)型号:WDZN-BYJ(F) (3)规格:2.5mm2 (4)材质:铜芯 (5)配线部位:管内 | m | 242.66 | 4.6 | 1116.24 | 226.86 | 4.71 | 1068.51 | -47.73
157.1 | 30413005 | 穿照明线 WDZN-BYJ(F)-2.5 | 单线 | 242.66 | 4.6 | 1116.24 | 226.86 | 4.71 | 1068.51 | -47.73
158 | 030412004021 | 装饰灯 (1)名称:应急LED灯 (2)型号:DC36V 1x10W | 套 | 12 | 100.36 | 1204.32 | 12 | 103.07 | 1236.84 | 32.52
158. | 30414154 | 应急LED灯 | 套 | 12 | 100.36 | 1204.32 | 12 | 103.07 | 1236.84 | 32.52
|  | 本页小计： |  |  |  | 3659.69 |  |  | 3675.09 | 15.4
分部分项工程量清单审核书
工程名称：顺昌县农村公益性老年公寓建设项目（建西镇） | [8 empty] | 第36页 共224页
序号 | 项目编码 | 项 目 名 称 | 单位 | 审前造价 |  |  | 审后造价 |  |  | 审核增减
|  |  |  | 原工程量 | 原单价 | 原合计 | 工程量 | 综合单价 | 合计
1
159 | 030412004022 | 装饰灯 (1)名称:楼层指示灯 (2)型号:DC36V 1W | 套 | 6 | 84.24 | 505.44 | 6 | 80.12 | 480.72 | -24.72
159.1 | 30414156T | 楼层指示灯 | 套 | 6 | 84.24 | 505.44 | 6 | 80.12 | 480.72 | -24.72
160 | 030412004023 | 装饰灯 (1)名称:疏散出口标志灯 (2)型号:DC36V 1W (3)中型 | 套 | 6 | 126.66 | 759.96 | 6 | 124.96 | 749.76 | -10.2
160.1 | 30414156T | 疏散出口标志灯 | 套 | 6 | 126.66 | 759.96 | 6 | 124.96 | 749.76 | -10.2
161 | 030412004024 | 装饰灯 (1)名称:方向标志灯（单向不可调） (2)型号:DC36V 1W (3)中型 | 套 | 4 | 126.66 | 506.64 | 4 | 124.96 | 499.84 | -6.8
161.1 | 30414156T | 方向标志灯（单向不可调） | 套 | 4 | 126.66 | 506.64 | 4 | 124.96 | 499.84 | -6.8
162 | 030411006027 | 接线盒 (1)灯头盒 (2)暗装 | 个 | 28 | 6.09 | 170.52 | 28 | 6.25 | 175 | 4.48
162.1 | 30413198 | 接线盒安装(接线盒 暗装 难燃聚氯乙烯暗装灯头盒) | 个 | 28 | 6.09 | 170.52 | 28 | 6.25 | 175 | 4.48
弱电工程 | [10 empty] | 分项工程(17安装)
163 | 030411005004 | 接线箱 (1)预留接线箱 (2)450x350x150 | 个 | 1 | 157.37 | 157.37 | 1 | 161.65 | 161.65 | 4.28
|  | 本页小计： |  |  |  | 2099.93 |  |  | 2066.97 | -32.96
分部分项工程量清单审核书
工程名称：顺昌县农村公益性老年公寓建设项目（建西镇） | [8 empty] | 第37页 共224页
序号 | 项目编码 | 项 目 名 称 | 单位 | 审前造价 |  |  | 审后造价 |  |  | 审核增减
|  |  |  | 原工程量 | 原单价 | 原合计 | 工程量 | 综合单价 | 合计
163.1 | 30413185 | 接线箱安装(接线箱明装 半周长≤1500mm) | 个 | 1 | 157.37 | 157.37 | 1 | 161.65 | 161.65 | 4.28
164 | 030411003004 | 桥架 (1)规格:C-50x25 (2)名称:桥架 | m |  |  |  | 4.8 | 36.74 | 176.35 | 176.35
164.1 | 30409064T | C-50x25 | m |  |  |  | 4.8 | 36.74 | 176.35 | 176.35
165 | 030413001018 | 铁构件 (1)名称:电缆桥架支撑架制作安装 | kg |  |  |  | 1.64 | 19.53 | 32.03 | 32.03
165.1 | 30407003 | 电缆桥架支撑架制作 | t |  |  |  | 0.002 | 11852.26 | 23.7 | 23.7
165.2 | 30407004 | 电缆桥架支撑架安装 | t |  |  |  | 0.002 | 4166.95 | 8.33 | 8.33
166 | 030411001050 | 配管 (1)名称:电气配管 (2)材质:塑料管 (3)规格:PVC16 (4)配置形式:暗配 (5)接地要求:防腐油漆，接地 | m | 152.94 | 9.16 | 1400.93 | 123.03 | 9.41 | 1157.71 | -243.22
166.1 | 30412185 | 砖、混凝土结构暗配 PVC16 | m | 152.94 | 9.16 | 1400.93 | 123.03 | 9.41 | 1157.71 | -243.22
167 | 030413002019 | 凿(压)槽 (1)名称:凿(压)槽 | m | 27.6 | 24.45 | 674.82 | 27 | 25.1 | 677.7 | 2.88
167.1 | 31011156 | 砖结构(宽mm×深mm70×70) | m | 27.6 | 24.45 | 674.82 | 27 | 25.1 | 677.7 | 2.88
168 | 030502005004 | 双绞线缆 (1)规格:UTP6 (2)敷设方式:管内 | m | 197.82 | 5.44 | 1076.14 | 157.23 | 5.59 | 878.92 | -197.22
|  | 本页小计： |  |  |  | 3151.89 |  |  | 2922.71 | -229.18
分部分项工程量清单审核书
工程名称：顺昌县农村公益性老年公寓建设项目（建西镇） | [8 empty] | 第38页 共224页
序号 | 项目编码 | 项 目 名 称 | 单位 | 审前造价 |  |  | 审后造价 |  |  | 审核增减
|  |  |  | 原工程量 | 原单价 | 原合计 | 工程量 | 综合单价 | 合计
168.1 | 30502021 | 双绞线缆(管内穿放 ≤4对) | m | 197.82 | 5.44 | 1076.14 | 157.23 | 5.59 | 878.92 | -197.22
169 | 030502019004 | 双绞线缆测试 (1)测试(4对双绞线缆) | 链路/点 | 9 | 13.05 | 117.45 | 9 | 13.4 | 120.6 | 3.15
169.1 | 30502078 | 测试(4对双绞线缆) | 链路 | 9 | 13.05 | 117.45 | 9 | 13.4 | 120.6 | 3.15
170 | 030502012004 | 信息插座 (1)名称:网络单口面板 (2)信息插座底盒 | 个/块 | 9 | 41.25 | 371.25 | 9 | 42.36 | 381.24 | 9.99
170.1 | 30502059 | 网络单口面板 | 个 | 9 | 19.83 | 178.47 | 9 | 20.36 | 183.24 | 4.77
170.2 | 30502053 | 安装信息插座底盒(接线盒)(混凝土墙内) | 个 | 9 | 21.42 | 192.78 | 9 | 22 | 198 | 5.22
水卫工程 | [10 empty] | 分项工程(17安装)
给水工程
171 | 031001007014 | 复合管 (1)安装部位:室内 (2)介质:钢塑复合管DN50 (3)材质、规格:螺纹连接 (4)压力试验及吹、洗设计要求:管道消毒冲洗 | m | 13.52 | 92.56 | 1251.41 | 12.8 | 87.13 | 1115.26 | -136.15
171.1 | 31001444 | 室内(钢塑复合管(螺纹连接) 公称直径50mm以内) | m | 13.52 | 91.82 | 1241.41 | 12.8 | 86.37 | 1105.54 | -135.87
171.2 | 31011137 | 管道消毒、冲洗(公称直径50mm以内) | m | 13.52 | 0.74 | 10 | 12.8 | 0.76 | 9.73 | -0.27
172 | 031001007015 | 复合管 (1)安装部位:室内 (2)介质:钢塑复合管DN32 | m | 29.49 | 77.76 | 2293.14 | 23.3 | 73.08 | 1702.76 | -590.38
|  | 本页小计： |  |  |  | 4033.25 |  |  | 3319.86 | -713.39
分部分项工程量清单审核书
工程名称：顺昌县农村公益性老年公寓建设项目（建西镇） | [8 empty] | 第39页 共224页
序号 | 项目编码 | 项 目 名 称 | 单位 | 审前造价 |  |  | 审后造价 |  |  | 审核增减
|  |  |  | 原工程量 | 原单价 | 原合计 | 工程量 | 综合单价 | 合计
(3)材质、规格:螺纹连接 (4)压力试验及吹、洗设计要求:管道消毒冲洗
172.1 | 31001442 | 室内(钢塑复合管(螺纹连接) 公称直径32mm以内) | m | 29.49 | 77.02 | 2271.32 | 23.3 | 72.32 | 1685.06 | -586.26
172.2 | 31011137 | 管道消毒、冲洗(公称直径50mm以内) | m | 29.49 | 0.74 | 21.82 | 23.3 | 0.76 | 17.71 | -4.11
173 | 031001007016 | 复合管 (1)安装部位:室内 (2)介质:钢塑复合管DN25 (3)材质、规格:螺纹连接 (4)压力试验及吹、洗设计要求:管道消毒冲洗 | m | 9 | 61.51 | 553.59 | 9 | 53.54 | 481.86 | -71.73
173.1 | 31001441 | 室内(钢塑复合管(螺纹连接) 公称直径25mm以内) | m | 9 | 60.91 | 548.19 | 9 | 52.92 | 476.28 | -71.91
173.2 | 31011134 | 管道消毒、冲洗(公称直径25mm以内) | m | 9 | 0.6 | 5.4 | 9 | 0.62 | 5.58 | 0.18
174 | 031001006040 | 塑料管 (1)安装部位:室内 (2)材质、规格:PP-R给水管DN25 (3)连接形式:热熔连接 (4)压力试验及吹、洗设计要求:管道消毒冲洗 | m | 52.2 | 31.78 | 1658.92 | 53.09 | 32.64 | 1732.86 | 73.94
174.1 | 31001317 | 室内塑料给水管(热熔连接) 外径32mm以内 | m | 52.2 | 31.18 | 1627.6 | 53.09 | 32.02 | 1699.94 | 72.34
174.2 | 31011134 | 管道消毒、冲洗(公称直径25mm以内) | m | 52.2 | 0.6 | 31.32 | 53.09 | 0.62 | 32.92 | 1.6
175 | 031001006041 | 塑料管 (1)安装部位:室内 | m | 175.75 | 27.18 | 4776.89 | 153.94 | 27.91 | 4296.47 | -480.42
|  | 本页小计： |  |  |  | 6989.4 |  |  | 6511.19 | -478.21
分部分项工程量清单审核书
工程名称：顺昌县农村公益性老年公寓建设项目（建西镇） | [8 empty] | 第40页 共224页
序号 | 项目编码 | 项 目 名 称 | 单位 | 审前造价 |  |  | 审后造价 |  |  | 审核增减
|  |  |  | 原工程量 | 原单价 | 原合计 | 工程量 | 综合单价 | 合计
(2)材质、规格:PP-R给水管DN20 (3)连接形式:热熔连接 (4)压力试验及吹、洗设计要求:管道消毒冲洗
175.1 | 31001316 | 室内塑料给水管(热熔连接) 外径25mm以内 | m | 175.75 | 26.63 | 4680.22 | 153.94 | 27.35 | 4210.26 | -469.96
175.2 | 31011133 | 管道消毒、冲洗(公称直径20mm以内) | m | 175.75 | 0.55 | 96.66 | 153.94 | 0.56 | 86.21 | -10.45
176 | 031003001026 | 螺纹阀门 (1)类型:截止阀DN25 | 个 | 11 | 83.95 | 923.45 | 11 | 82.22 | 904.42 | -19.03
176.1 | 31005003 | 截止阀 DN25 | 个 | 11 | 83.95 | 923.45 | 11 | 82.22 | 904.42 | -19.03
177 | 031003001027 | 螺纹阀门 (1)类型:单向安全阀DN20 | 个 | 9 | 174.99 | 1574.91 | 9 | 179.72 | 1617.48 | 42.57
177.1 | 31005002 | 单向安全阀 DN20 | 个 | 9 | 174.99 | 1574.91 | 9 | 179.72 | 1617.48 | 42.57
178 | 031003001028 | 螺纹阀门 (1)闸阀DN50 | 个 | 1 | 211.7 | 211.7 | 1 | 217.44 | 217.44 | 5.74
178.1 | 31005006 | 闸阀 DN50 | 个 | 1 | 211.7 | 211.7 | 1 | 217.44 | 217.44 | 5.74
179 | 031003013006 | 水表 (1)水表DN25 | 个 | 9 | 114.28 | 1028.52 | 9 | 117.39 | 1056.51 | 27.99
179.1 | 31005308 | 普通水表安装(螺纹连接)(公称直径25mm以内) | 个 | 9 | 114.28 | 1028.52 | 9 | 117.39 | 1056.51 | 27.99
180 | 010101007033 | 管沟土方 (1)土壤类别:三类土 (2)管外径:公称直径50mm以内 (3)挖沟深度:0.6m深 | m | 32.51 | 40.88 | 1329.01 | 34.71 | 41.99 | 1457.47 | 128.46
|  | 本页小计： |  |  |  | 5067.59 |  |  | 5253.32 | 185.73
分部分项工程量清单审核书
工程名称：顺昌县农村公益性老年公寓建设项目（建西镇） | [8 empty] | 第41页 共224页
序号 | 项目编码 | 项 目 名 称 | 单位 | 审前造价 |  |  | 审后造价 |  |  | 审核增减
|  |  |  | 原工程量 | 原单价 | 原合计 | 工程量 | 综合单价 | 合计
(4)回填要求:含楼地面开槽修复
180.1 | 31011209 | 管道挖土方(管道挖填土方 管道公称直径50mm以内0.6m深) | m | 32.51 | 40.88 | 1329.01 | 34.71 | 41.99 | 1457.47 | 128.46
181 | 031002003010 | 套管 (1)材质:钢制 (2)规格:DN25、DN32 (3)名称、类型:穿楼板套管 | 个 |  |  |  | 6 | 26.17 | 157.02 | 157.02
181.1 | 31011010 | 一般钢套管制作安装(介质管道公称直径32mm以内) | 个 |  |  |  | 6 | 26.17 | 157.02 | 157.02
182 | 031002003011 | 套管 (1)材质:钢制 (2)规格:DN25、DN32 (3)名称、类型:穿墙套管 | 个 |  |  |  | 4 | 244.14 | 976.56 | 976.56
182.1 | 31011053 | 刚性防水套管制作(介质管道公称直径50mm以内) | 个 |  |  |  | 4 | 172.05 | 688.2 | 688.2
182.2 | 31011065T | 刚性防水套管安装(介质管道公称直径50mm以内) | 个 |  |  |  | 4 | 72.09 | 288.36 | 288.36
183 | 030413003044 | 打洞(孔) (1)穿管管径DN25 (2)混凝土楼板 | 个 | 3 | 38.98 | 116.94 | 3 | 40.03 | 120.09 | 3.15
183.1 | 31011166 | 混凝土楼板钻孔(钻孔直径63mm以内) | 个 | 3 | 19.81 | 59.43 | 3 | 20.34 | 61.02 | 1.59
183.2 | 31011198 | 堵洞(公称直径50mm以内) | 个 | 3 | 19.17 | 57.51 | 3 | 19.69 | 59.07 | 1.56
184 | 030413003045 | 打洞(孔) (1)穿管管径DN32 (2)混凝土楼板 | 个 | 3 | 38.98 | 116.94 | 3 | 40.03 | 120.09 | 3.15
184. | 31011198 | 堵洞(公称直径50mm以内) | 个 | 3 | 19.17 | 57.51 | 3 | 19.69 | 59.07 | 1.56
|  | 本页小计： |  |  |  | 233.88 |  |  | 1373.76 | 1139.88
分部分项工程量清单审核书
工程名称：顺昌县农村公益性老年公寓建设项目（建西镇） | [8 empty] | 第42页 共224页
序号 | 项目编码 | 项 目 名 称 | 单位 | 审前造价 |  |  | 审后造价 |  |  | 审核增减
|  |  |  | 原工程量 | 原单价 | 原合计 | 工程量 | 综合单价 | 合计
1
184.2 | 31011166 | 混凝土楼板钻孔(钻孔直径63mm以内) | 个 | 3 | 19.81 | 59.43 | 3 | 20.34 | 61.02 | 1.59
185 | 030413003046 | 打洞(孔) (1)穿管管径DN25、DN32 (2)混凝土墙体 | 个 |  |  |  | 4 | 50.32 | 201.28 | 201.28
185.1 | 31011198T | 堵洞(公称直径50mm以内) | 个 |  |  |  | 4 | 19.34 | 77.36 | 77.36
185.2 | 31011171 | 混凝土墙体钻孔(钻孔直径63mm以内) | 个 |  |  |  | 4 | 30.98 | 123.92 | 123.92
186 | 040504001017 | 砌筑井 (1)￠1200砖砌阀门井 (2)10cm厚C15混凝土垫层 (3)20cm厚C25混凝土底板 (4)150厚C25预制混凝土井室盖板 (5)240厚MU10砖，M10水泥砂浆 (6)砌筑井壁(砖砌井壁 矩形) (7)井盖、井箅安装(铸铁井盖 Φ700) (8)详07MS101-2 P14 | 座 | 1 | 3929.62 | 3929.62 | 1 | 3952.27 | 3952.27 | 22.65
186.1 | 40305002T | C20基础(垫层 现拌普通混凝土) | m3 | 0.34 | 366.08 | 124.47 | 0.34 | 365.28 | 124.2 | -0.27
186.2 | 40501007T | 砌筑井壁(砖砌井壁 矩形) | m3 | 2.89 | 652.01 | 1884.31 | 2.89 | 669.7 | 1935.43 | 51.12
186.3 | 40501039T | 井盖、井箅安装(检查井井盖、座 普通铸铁) | 套 | 1 | 615.78 | 615.78 | 1 | 632.49 | 632.49 | 16.71
186.4 | 40501025 | 勾缝及抹灰(砖墙 抹灰 井内侧) | m2 | 4.522 | 41.53 | 187.8 | 4.522 | 42.64 | 192.82 | 5.02
|  | 本页小计： |  |  |  | 3929.62 |  |  | 4153.55 | 223.93
分部分项工程量清单审核书
工程名称：顺昌县农村公益性老年公寓建设项目（建西镇） | [8 empty] | 第43页 共224页
序号 | 项目编码 | 项 目 名 称 | 单位 | 审前造价 |  |  | 审后造价 |  |  | 审核增减
|  |  |  | 原工程量 | 原单价 | 原合计 | 工程量 | 综合单价 | 合计
186.5 | 40601058T | C25现拌普通混凝土半地下室池底(平池底 厚度50cm以内) | m3 | 0.56 | 602.36 | 337.32 | 0.56 | 461.35 | 258.36 | -78.96
186.6 | 40501104T | C25现拌普通混凝土(矩形盖板 板厚20cm以内) | m3 | 0.22 | 1034.66 | 227.63 | 0.22 | 902.25 | 198.5 | -29.13
186.7 | 40304007 | 现浇混凝土(螺纹钢筋 φ10以外) | t | 0.102 | 5414.81 | 552.31 | 0.102 | 5561.7 | 567.29 | 14.98
186.8 | 40107048 | 混凝土搅拌机拌和(容量250L以内) | m3 |  |  |  | 1.12 | 38.55 | 43.18 | 43.18
排水工程
187 | 031001006042 | 塑料管 (1)安装部位:室内 (2)材质、规格:硬聚氯乙烯中空壁消音排水管DN50 (3)连接形式:粘结 (4)阻火圈设计要求:含阻火圈 | m | 39.32 | 34.96 | 1374.63 | 17.91 | 35.89 | 642.79 | -731.84
187.1 | 31001361 | 室内塑料排水管(粘接) 外径50mm以内 | m | 39.32 | 34.96 | 1374.63 | 17.91 | 35.89 | 642.79 | -731.84
188 | 031001006043 | 塑料管 (1)安装部位:室内 (2)材质、规格:硬聚氯乙烯中空壁消音排水管DN75 (3)连接形式:粘结 (4)阻火圈设计要求:含阻火圈 | m | 29.94 | 46.25 | 1384.73 | 30.91 | 47.51 | 1468.53 | 83.8
188.1 | 31001362 | 室内塑料排水管(粘接) 外径75mm以内 | m | 29.94 | 46.25 | 1384.73 | 30.91 | 47.51 | 1468.53 | 83.8
189 | 031001006044 | 塑料管 (1)安装部位:室内 (2)材质、规格:硬聚氯乙烯中空壁消音排水管DN100 | m | 146.91 | 66.58 | 9781.27 | 110.27 | 68.38 | 7540.26 | -2241.01
|  | 本页小计： |  |  |  | 12540.63 |  |  | 9651.58 | -2889.05
分部分项工程量清单审核书
工程名称：顺昌县农村公益性老年公寓建设项目（建西镇） | [8 empty] | 第44页 共224页
序号 | 项目编码 | 项 目 名 称 | 单位 | 审前造价 |  |  | 审后造价 |  |  | 审核增减
|  |  |  | 原工程量 | 原单价 | 原合计 | 工程量 | 综合单价 | 合计
(3)连接形式:粘结 (4)阻火圈设计要求:含阻火圈
189.1 | 31001363 | 室内塑料排水管(粘接) 外径110mm以内 | m | 146.91 | 66.58 | 9781.27 | 110.27 | 68.38 | 7540.26 | -2241.01
190 | 031001006045 | 塑料管 (1)安装部位:室外 (2)材质、规格:硬聚氯乙烯中空壁消音排水管DN150 (3)连接形式:粘结 (4)阻火圈设计要求:含阻火圈 | m | 6.16 | 60.12 | 370.34 | 9.1 | 61.76 | 562.02 | 191.68
190.1 | 31001302 | 室外塑料排水管(粘接) 外径160mm以内 | m | 6.16 | 60.12 | 370.34 | 9.1 | 61.76 | 562.02 | 191.68
191 | 031004003005 | 洗脸盆 (1)洗脸盆(台下式 冷热水) | 组 | 11 | 437.78 | 4815.58 | 11 | 449.66 | 4946.26 | 130.68
191.1 | 31006023 | 洗脸盆(台下式 冷热水) | 组 | 11 | 437.78 | 4815.58 | 11 | 449.66 | 4946.26 | 130.68
192 | 031004004005 | 洗涤盆 (1)洗涤盆(单嘴) | 组 | 9 | 206.18 | 1855.62 | 9 | 211.78 | 1906.02 | 50.4
192.1 | 31006025 | 洗涤盆(单嘴) | 组 | 9 | 206.18 | 1855.62 | 9 | 211.78 | 1906.02 | 50.4
193 | 031004006009 | 大便器 (1)蹲式大便器安装(瓷低水箱) | 组 | 4 | 687.53 | 2750.12 | 4 | 706.18 | 2824.72 | 74.6
193.1 | 31006036 | 蹲式大便器安装(瓷低水箱) | 套 | 4 | 687.53 | 2750.12 | 4 | 706.18 | 2824.72 | 74.6
194 | 031004006010 | 大便器 (1)坐式大便器安装(连体水箱) | 组 | 9 | 884.28 | 7958.52 | 9 | 908.28 | 8174.52 | 216
194.1 | 31006042T | 坐式大便器安装(连体水箱) | 套 | 9 | 884.28 | 7958.52 | 9 | 908.28 | 8174.52 | 216
|  | 本页小计： |  |  |  | 17750.18 |  |  | 18413.54 | 663.36
分部分项工程量清单审核书
工程名称：顺昌县农村公益性老年公寓建设项目（建西镇） | [8 empty] | 第45页 共224页
序号 | 项目编码 | 项 目 名 称 | 单位 | 审前造价 |  |  | 审后造价 |  |  | 审核增减
|  |  |  | 原工程量 | 原单价 | 原合计 | 工程量 | 综合单价 | 合计
195 | 031004010005 | 淋浴器 (1)成套淋浴器(手动开关 冷热水) | 套 | 9 | 462.08 | 4158.72 | 9 | 474.62 | 4271.58 | 112.86
195.1 | 31006060 | 成套淋浴器(手动开关 冷热水) | 套 | 9 | 462.08 | 4158.72 | 9 | 474.62 | 4271.58 | 112.86
196 | 031004014012 | 给、排水附(配)件 (1)地漏DN50 | 个 | 20 | 39.97 | 799.4 | 20 | 41.05 | 821 | 21.6
196.1 | 31006097 | 地漏安装(公称直径50mm以内 带存水弯) | 个 | 20 | 39.97 | 799.4 | 20 | 41.05 | 821 | 21.6
197 | 031002003012 | 套管 (1)材质:钢制 (2)规格:DN100 (3)名称、类型:穿楼板套管 | 个 |  |  |  | 18 | 92.27 | 1660.86 | 1660.86
197.1 | 31011014 | 一般钢套管制作安装(介质管道公称直径100mm以内) | 个 |  |  |  | 18 | 92.27 | 1660.86 | 1660.86
198 | 031002003013 | 套管 (1)材质:钢制 (2)规格:DN75 (3)名称、类型:穿墙套管 | 个 |  |  |  | 3 | 298.85 | 896.55 | 896.55
198.1 | 31011054 | 刚性防水套管制作(介质管道公称直径80mm以内) | 个 |  |  |  | 3 | 222.68 | 668.04 | 668.04
198.2 | 31011066T | 刚性防水套管安装(介质管道公称直径80mm以内) | 个 |  |  |  | 3 | 76.17 | 228.51 | 228.51
199 | 031002003014 | 套管 (1)材质:钢制 (2)规格:DN100 (3)名称、类型:穿墙套管 | 个 |  |  |  | 6 | 365.01 | 2190.06 | 2190.06
199.1 | 31011055 | 刚性防水套管制作(介质管道公称直径100mm以内) | 个 |  |  |  | 6 | 283.37 | 1700.22 | 1700.22
|  | 本页小计： |  |  |  | 4958.12 |  |  | 9840.05 | 4881.93
分部分项工程量清单审核书
工程名称：顺昌县农村公益性老年公寓建设项目（建西镇） | [8 empty] | 第46页 共224页
序号 | 项目编码 | 项 目 名 称 | 单位 | 审前造价 |  |  | 审后造价 |  |  | 审核增减
|  |  |  | 原工程量 | 原单价 | 原合计 | 工程量 | 综合单价 | 合计
199.2 | 31011067T | 刚性防水套管安装(介质管道公称直径100mm以内) | 个 |  |  |  | 6 | 81.64 | 489.84 | 489.84
200 | 030413003047 | 打洞(孔) (1)穿管管径DN50 (2)混凝土楼板 | 个 | 24 | 38.98 | 935.52 | 24 | 40.03 | 960.72 | 25.2
200.1 | 31011166 | 混凝土楼板钻孔(钻孔直径63mm以内) | 个 | 24 | 19.81 | 475.44 | 24 | 20.34 | 488.16 | 12.72
200.2 | 31011198 | 堵洞(公称直径50mm以内) | 个 | 24 | 19.17 | 460.08 | 24 | 19.69 | 472.56 | 12.48
201 | 030413003048 | 打洞(孔) (1)穿管管径DN100 (2)混凝土楼板 | 个 | 24 | 69.18 | 1660.32 |  |  |  | -1660.32
201.1 | 31011168 | 混凝土楼板钻孔(钻孔直径108mm以内) | 个 | 24 | 35.96 | 863.04 |  | 36.93 |  | -863.04
201.2 | 31011201 | 堵洞(公称直径100mm以内) | 个 | 24 | 33.22 | 797.28 |  | 34.12 |  | -797.28
202 | 030413003049 | 打洞(孔) (1)穿管管径DN150 (2)混凝土楼板 | 个 |  |  |  | 18 | 109.54 | 1971.72 | 1971.72
202.1 | 31011170 | 混凝土楼板钻孔(钻孔直径200mm以内) | 个 |  |  |  | 18 | 51.44 | 925.92 | 925.92
202.2 | 31011203T | 堵洞(公称直径150mm以内) | 个 |  |  |  | 18 | 58.1 | 1045.8 | 1045.8
203 | 030413003050 | 打洞(孔) (1)穿管管径DN100 (2)混凝土墙体 | 个 |  |  |  | 3 | 83.22 | 249.66 | 249.66
203.1 | 31011173 | 混凝土墙体钻孔(钻孔直径108mm以内) | 个 |  |  |  | 3 | 49.75 | 149.25 | 149.25
|  | 本页小计： |  |  |  | 2595.84 |  |  | 3182.1 | 586.26
分部分项工程量清单审核书
工程名称：顺昌县农村公益性老年公寓建设项目（建西镇） | [8 empty] | 第47页 共224页
序号 | 项目编码 | 项 目 名 称 | 单位 | 审前造价 |  |  | 审后造价 |  |  | 审核增减
|  |  |  | 原工程量 | 原单价 | 原合计 | 工程量 | 综合单价 | 合计
203.2 | 31011201T | 堵洞(公称直径100mm以内) | 个 |  |  |  | 3 | 33.47 | 100.41 | 100.41
204 | 030413003051 | 打洞(孔) (1)穿管管径DN150 (2)混凝土墙体 | 个 |  |  |  | 6 | 127.91 | 767.46 | 767.46
204.1 | 31011175 | 混凝土墙体钻孔(钻孔直径200mm以内) | 个 |  |  |  | 6 | 69.81 | 418.86 | 418.86
204.2 | 31011203T | 堵洞(公称直径150mm以内) | 个 |  |  |  | 6 | 58.1 | 348.6 | 348.6
205 | 010101007034 | 管沟土方 (1)三类土 (2)公称直径50mm以内 (3)0.6m深 (4)含楼地面开槽修复 | m | 5.92 | 40.88 | 242.01 | 4.08 | 41.99 | 171.32 | -70.69
205.1 | 31011209 | 管道挖土方(管道挖填土方 管道公称直径50mm以内0.6m深) | m | 5.92 | 40.88 | 242.01 | 4.08 | 41.99 | 171.32 | -70.69
206 | 010101007035 | 管沟土方 (1)三类土 (2)公称直径75mm以内 (3)0.6m深 (4)含楼地面开槽修复 | m | 29.94 | 44.05 | 1318.86 | 29.94 | 45.24 | 1354.49 | 35.63
206.1 | 31011210 | 管道挖土方(管道挖填土方 管道公称直径100mm以内0.6m深) | m | 29.94 | 44.05 | 1318.86 | 29.94 | 45.24 | 1354.49 | 35.63
207 | 010101007036 | 管沟土方 (1)三类土 (2)公称直径100mm以内 (3)0.6m深 (4)含楼地面开槽修复 | m | 73.97 | 44.05 | 3258.38 | 64.81 | 45.24 | 2932 | -326.38
207. | 31011210 | 管道挖土方(管道挖填土方 管道公 | m | 73.97 | 44.05 | 3258.38 | 64.81 | 45.24 | 2932 | -326.38
|  | 本页小计： |  |  |  | 4819.25 |  |  | 5225.27 | 406.02
分部分项工程量清单审核书
工程名称：顺昌县农村公益性老年公寓建设项目（建西镇） | [8 empty] | 第48页 共224页
序号 | 项目编码 | 项 目 名 称 | 单位 | 审前造价 |  |  | 审后造价 |  |  | 审核增减
|  |  |  | 原工程量 | 原单价 | 原合计 | 工程量 | 综合单价 | 合计
1 |  | 称直径100mm以内0.6m深)
208 | 010101007037 | 管沟土方 (1)三类土 (2)公称直径150mm以内 (3)1m深 (4)含楼地面开槽修复 | m | 6.16 | 83.81 | 516.27 | 9.1 | 86.09 | 783.42 | 267.15
208.1 | 31011213 | 管道挖土方(管道挖填土方 管道公称直径200mm以内1m深) | m | 6.16 | 83.81 | 516.27 | 9.1 | 86.09 | 783.42 | 267.15
209 | 040504001018 | 砌筑井 (1)Φ700砖砌检查井 (2)砂浆强度等级、配合比:M10砌筑砂浆 (3)垫层、基础材质及厚度:150mm厚 C25混凝土垫层 (4)砌筑材料品种、规格、强度等级:水泥实心砖 240×115×53 MU10 (5)勾缝、抹面要求:20厚 M10水泥防水砂浆 (6)井盖、井圈材质及规格:Φ700球墨轻型井盖 | 座 | 3 | 1494.62 | 4483.86 | 3 | 1535.06 | 4605.18 | 121.32
209.1 | 40501005T | C15排水井垫层(预拌非泵送细石混凝土) | m3 | 0.19 | 212.58 | 40.39 | 0.19 | 218.35 | 41.49 | 1.1
209.2 | 40501006 | 砌筑井壁(砖砌井壁 圆形) | m3 | 0.72 | 730.46 | 525.93 | 0.72 | 750.28 | 540.2 | 14.27
209.3 | 40501025 | 勾缝及抹灰(砖墙 抹灰 井内侧) | m2 | 7.38 | 41.53 | 306.49 | 7.38 | 42.64 | 314.68 | 8.19
209.4 | 40501039 | 井盖、井箅安装(检查井井盖、座 普通铸铁) | 套 | 1 | 621.81 | 621.81 | 1 | 638.69 | 638.69 | 16.88
|  | 本页小计： |  |  |  | 5000.13 |  |  | 5388.6 | 388.47
分部分项工程量清单审核书
工程名称：顺昌县农村公益性老年公寓建设项目（建西镇） | [8 empty] | 第49页 共224页
序号 | 项目编码 | 项 目 名 称 | 单位 | 审前造价 |  |  | 审后造价 |  |  | 审核增减
|  |  |  | 原工程量 | 原单价 | 原合计 | 工程量 | 综合单价 | 合计
雨水工程
210 | 031001006046 | 塑料管 (1)室内 (2)硬聚氯乙烯中空壁消音雨水管DN100 (3)粘结 (4)含阻火圈 | m | 72.2 | 53.65 | 3873.53 | 73.41 | 55.1 | 4044.89 | 171.36
210.1 | 31001384 | 室内塑料雨水管(粘接) 外径110mm以内 | m | 72.2 | 53.65 | 3873.53 | 73.41 | 55.1 | 4044.89 | 171.36
211 | 031004014013 | 给、排水附(配)件 (1)地漏DN50 | 个 | 4 | 39.97 | 159.88 | 4 | 41.05 | 164.2 | 4.32
211.1 | 31006097 | 地漏安装(公称直径50mm以内 带存水弯) | 个 | 4 | 39.97 | 159.88 | 4 | 41.05 | 164.2 | 4.32
212 | 031004014014 | 给、排水附(配)件 (1)型号、规格:雨水斗 DN100 | 个/组 |  |  |  | 2 | 62.61 | 125.22 | 125.22
212.1 | 31006106T | 雨水斗 DN100 | 个 |  |  |  | 2 | 62.61 | 125.22 | 125.22
213 | 031002003015 | 套管 (1)材质:钢制 (2)规格:DN100 (3)名称、类型:穿楼板套管 | 个 |  |  |  | 6 | 92.27 | 553.62 | 553.62
213.1 | 31011014 | 一般钢套管制作安装(介质管道公称直径100mm以内) | 个 |  |  |  | 6 | 92.27 | 553.62 | 553.62
214 | 031002003016 | 套管 (1)材质:钢制 (2)规格:DN100 (3)名称、类型:穿墙套管 | 个 |  |  |  | 2 | 365.01 | 730.02 | 730.02
214. | 31011055 | 刚性防水套管制作(介质管道公称直 | 个 |  |  |  | 2 | 283.37 | 566.74 | 566.74
|  | 本页小计： |  |  |  | 4033.41 |  |  | 5617.95 | 1584.54
分部分项工程量清单审核书
工程名称：顺昌县农村公益性老年公寓建设项目（建西镇） | [8 empty] | 第50页 共224页
序号 | 项目编码 | 项 目 名 称 | 单位 | 审前造价 |  |  | 审后造价 |  |  | 审核增减
|  |  |  | 原工程量 | 原单价 | 原合计 | 工程量 | 综合单价 | 合计
1 |  | 径100mm以内)
214.2 | 31011067T | 刚性防水套管安装(介质管道公称直径100mm以内) | 个 |  |  |  | 2 | 81.64 | 163.28 | 163.28
215 | 030413003052 | 打洞(孔) (1)穿管管径DN100 (2)混凝土楼板 | 个 | 18 | 69.18 | 1245.24 |  |  |  | -1245.24
215.1 | 31011168 | 混凝土楼板钻孔(钻孔直径108mm以内) | 个 | 18 | 35.96 | 647.28 |  | 36.93 |  | -647.28
215.2 | 31011201 | 堵洞(公称直径100mm以内) | 个 | 18 | 33.22 | 597.96 |  | 34.12 |  | -597.96
216 | 030413003053 | 打洞(孔) (1)穿管管径DN50 (2)混凝土楼板 | 个 | 4 | 38.98 | 155.92 | 4 | 40.03 | 160.12 | 4.2
216.1 | 31011166 | 混凝土楼板钻孔(钻孔直径63mm以内) | 个 | 4 | 19.81 | 79.24 | 4 | 20.34 | 81.36 | 2.12
216.2 | 31011198 | 堵洞(公称直径50mm以内) | 个 | 4 | 19.17 | 76.68 | 4 | 19.69 | 78.76 | 2.08
217 | 030413003054 | 打洞(孔) (1)穿管管径DN150 (2)混凝土楼板 | 个 |  |  |  | 6 | 109.54 | 657.24 | 657.24
217.1 | 31011170 | 混凝土楼板钻孔(钻孔直径200mm以内) | 个 |  |  |  | 6 | 51.44 | 308.64 | 308.64
217.2 | 31011203T | 堵洞(公称直径150mm以内) | 个 |  |  |  | 6 | 58.1 | 348.6 | 348.6
218 | 030413003055 | 打洞(孔) (1)穿管管径DN150 (2)混凝土墙体 | 个 |  |  |  | 2 | 127.91 | 255.82 | 255.82
218. | 31011175 | 混凝土墙体钻孔(钻孔直径200mm以 | 个 |  |  |  | 2 | 69.81 | 139.62 | 139.62
|  | 本页小计： |  |  |  | 1401.16 |  |  | 1073.18 | -327.98
分部分项工程量清单审核书
工程名称：顺昌县农村公益性老年公寓建设项目（建西镇） | [8 empty] | 第51页 共224页
序号 | 项目编码 | 项 目 名 称 | 单位 | 审前造价 |  |  | 审后造价 |  |  | 审核增减
|  |  |  | 原工程量 | 原单价 | 原合计 | 工程量 | 综合单价 | 合计
1 |  | 内)
218.2 | 31011203T | 堵洞(公称直径150mm以内) | 个 |  |  |  | 2 | 58.1 | 116.2 | 116.2
219 | 010101007038 | 管沟土方 (1)三类土 (2)公称直径100mm以内 (3)0.6m深 (4)含楼地面开槽修复 | m | 13.6 | 44.05 | 599.08 | 13.6 | 45.24 | 615.26 | 16.18
219.1 | 31011210 | 管道挖土方(管道挖填土方 管道公称直径100mm以内0.6m深) | m | 13.6 | 44.05 | 599.08 | 13.6 | 45.24 | 615.26 | 16.18
消防工程 | [10 empty] | 分项工程(17安装)
220 | 030901002016 | 消火栓钢管 (1)连接形式:螺纹连接 (2)安装部位:室内 (3)材质、规格:内外热镀锌钢管DN40 (4)压力试验及冲洗设计要求:满足设计要求 | m | 14.53 | 86.19 | 1252.34 | 16.76 | 88.53 | 1483.76 | 231.42
220.1 | 30901003 | 镀锌钢管(螺纹连接)(钢管螺纹连接 公称直径40mm以内) | m | 14.53 | 86.19 | 1252.34 | 16.76 | 88.53 | 1483.76 | 231.42
221 | 030901002017 | 消火栓钢管 (1)连接形式:螺纹连接 (2)安装部位:室内 (3)材质、规格:内外热镀锌钢管DN32 (4)压力试验及冲洗设计要求:满足设计要求 | m | 3 | 65.51 | 196.53 | 3.65 | 67.29 | 245.61 | 49.08
221.1 | 30901002 | 镀锌钢管(螺纹连接)(钢管螺纹连接 公称直径32mm以内) | m | 3 | 65.51 | 196.53 | 3.65 | 67.29 | 245.61 | 49.08
|  | 本页小计： |  |  |  | 2047.95 |  |  | 2344.63 | 296.68
分部分项工程量清单审核书
工程名称：顺昌县农村公益性老年公寓建设项目（建西镇） | [8 empty] | 第52页 共224页
序号 | 项目编码 | 项 目 名 称 | 单位 | 审前造价 |  |  | 审后造价 |  |  | 审核增减
|  |  |  | 原工程量 | 原单价 | 原合计 | 工程量 | 综合单价 | 合计
222 | 030901002018 | 消火栓钢管 (1)连接形式:螺纹连接 (2)安装部位:室内 (3)材质、规格:内外热镀锌钢管DN25 (4)压力试验及冲洗设计要求:满足设计要求 | m | 6 | 54.27 | 325.62 | 7.5 | 55.75 | 418.13 | 92.51
222.1 | 30901001 | 镀锌钢管(螺纹连接)(钢管螺纹连接 公称直径25mm以内) | m | 6 | 54.27 | 325.62 | 7.5 | 55.75 | 418.13 | 92.51
223 | 031003001029 | 螺纹阀门 (1)自动排气阀DN25 | 个 | 1 | 123.85 | 123.85 | 1 | 81.44 | 81.44 | -42.41
223.1 | 31005030 | 自动排气阀安装(公称直径25mm以内) | 个 | 1 | 123.85 | 123.85 | 1 | 81.44 | 81.44 | -42.41
224 | 031003001030 | 螺纹阀门 (1)闸阀DN40 | 个 | 1 | 150.9 | 150.9 | 1 | 154.99 | 154.99 | 4.09
224.1 | 31005005 | 闸阀 DN40 | 个 | 1 | 150.9 | 150.9 | 1 | 154.99 | 154.99 | 4.09
225 | 031201001005 | 管道刷油 (1)外刷红色调和漆二道 | m2 | 2.597 | 9.07 | 23.55 | 2.597 | 9.31 | 24.18 | 0.63
225.1 | 31102008T | 管道刷油(调和漆 第二遍) | m2 | 2.597 | 9.07 | 23.55 | 2.597 | 9.31 | 24.18 | 0.63
226 | 031002001004 | 管道支架 (1)一般钢结构 | kg | 2.593 | 17.77 | 46.08 | 2.593 | 18.23 | 47.27 | 1.19
226.1 | 31011001 | 管道支架制作(单件重量100kg以内) | kg | 2.593 | 12.44 | 32.26 | 2.593 | 12.77 | 33.11 | 0.85
226.2 | 31011002 | 管道支架安装(单件重量100kg以内) | kg | 2.593 | 5.33 | 13.82 | 2.593 | 5.46 | 14.16 | 0.34
227 | 031201003004 | 金属结构刷油 | kg | 2.593 | 1.65 | 4.28 | 2.593 | 1.69 | 4.38 | 0.1
|  | 本页小计： |  |  |  | 674.28 |  |  | 730.39 | 56.11
分部分项工程量清单审核书
工程名称：顺昌县农村公益性老年公寓建设项目（建西镇） | [8 empty] | 第53页 共224页
序号 | 项目编码 | 项 目 名 称 | 单位 | 审前造价 |  |  | 审后造价 |  |  | 审核增减
|  |  |  | 原工程量 | 原单价 | 原合计 | 工程量 | 综合单价 | 合计
(1)一般钢结构 (2)轻锈 (3)外刷防锈漆二道
227.1 | 31101005 | 手工除锈(一般钢结构 轻锈) | kg | 2.593 | 0.56 | 1.45 | 2.593 | 0.57 | 1.48 | 0.03
227.2 | 31102049T | 一般钢结构(红丹防锈漆 第二遍) | kg | 2.593 | 1.09 | 2.83 | 2.593 | 1.12 | 2.9 | 0.07
228 | 030901010005 | 室内消火栓 (1)轻便消防水龙柜 (2)暗装 (3)详图集15S202,P53 | 套 | 3 | 738.53 | 2215.59 | 3 | 758.56 | 2275.68 | 60.09
228.1 | 30901069 | 轻便消防水龙柜 | 套 | 3 | 738.53 | 2215.59 | 3 | 758.56 | 2275.68 | 60.09
229 | 030901013005 | 灭火器 (1)MF/ABC3,2A | 具 | 6 | 81.7 | 490.2 | 6 | 83.92 | 503.52 | 13.32
229.1 | 30901092 | 灭火器安装手提式 | 具 | 6 | 81.7 | 490.2 | 6 | 83.92 | 503.52 | 13.32
230 | 010101007039 | 管沟土方 (1)三类土 (2)公称直径50mm以内 (3)0.6m深 (4)含楼地面开槽修复 | m | 13.38 | 40.88 | 546.97 | 13.11 | 41.99 | 550.49 | 3.52
230.1 | 31011209 | 管道挖土方(管道挖填土方 管道公称直径50mm以内0.6m深) | m | 13.38 | 40.88 | 546.97 | 13.11 | 41.99 | 550.49 | 3.52
231 | 031002003017 | 套管 (1)材质:钢制 (2)规格:DN25、DN32 (3)名称、类型:穿楼板套管 | 个 |  |  |  | 2 | 26.17 | 52.34 | 52.34
|  | 本页小计： |  |  |  | 3252.76 |  |  | 3382.03 | 129.27
分部分项工程量清单审核书
工程名称：顺昌县农村公益性老年公寓建设项目（建西镇） | [8 empty] | 第54页 共224页
序号 | 项目编码 | 项 目 名 称 | 单位 | 审前造价 |  |  | 审后造价 |  |  | 审核增减
|  |  |  | 原工程量 | 原单价 | 原合计 | 工程量 | 综合单价 | 合计
231.1 | 31011010 | 一般钢套管制作安装(介质管道公称直径32mm以内) | 个 |  |  |  | 2 | 26.17 | 52.34 | 52.34
232 | 031002003018 | 套管 (1)材质:钢制 (2)规格:DN40 (3)名称、类型:穿墙套管 | 个 |  |  |  | 1 | 244.14 | 244.14 | 244.14
232.1 | 31011053 | 刚性防水套管制作(介质管道公称直径50mm以内) | 个 |  |  |  | 1 | 172.05 | 172.05 | 172.05
232.2 | 31011065T | 刚性防水套管安装(介质管道公称直径50mm以内) | 个 |  |  |  | 1 | 72.09 | 72.09 | 72.09
233 | 030413003056 | 打洞(孔) (1)穿管管径DN25 (2)混凝土楼板 | 个 | 1 | 38.98 | 38.98 | 1 | 40.03 | 40.03 | 1.05
233.1 | 31011166 | 混凝土楼板钻孔(钻孔直径63mm以内) | 个 | 1 | 19.81 | 19.81 | 1 | 20.34 | 20.34 | 0.53
233.2 | 31011198 | 堵洞(公称直径50mm以内) | 个 | 1 | 19.17 | 19.17 | 1 | 19.69 | 19.69 | 0.52
234 | 030413003057 | 打洞(孔) (1)穿管管径DN32 (2)混凝土楼板 | 个 | 1 | 38.98 | 38.98 | 1 | 40.03 | 40.03 | 1.05
234.1 | 31011198 | 堵洞(公称直径50mm以内) | 个 | 1 | 19.17 | 19.17 | 1 | 19.69 | 19.69 | 0.52
234.2 | 31011166 | 混凝土楼板钻孔(钻孔直径63mm以内) | 个 | 1 | 19.81 | 19.81 | 1 | 20.34 | 20.34 | 0.53
235 | 030413003058 | 打洞(孔) (1)穿管管径DN40 (2)混凝土墙体 | 个 |  |  |  | 1 | 50.32 | 50.32 | 50.32
235. | 31011198T | 堵洞(公称直径50mm以内) | 个 |  |  |  | 1 | 19.34 | 19.34 | 19.34
|  | 本页小计： |  |  |  | 77.96 |  |  | 374.52 | 296.56
分部分项工程量清单审核书
工程名称：顺昌县农村公益性老年公寓建设项目（建西镇） | [8 empty] | 第55页 共224页
序号 | 项目编码 | 项 目 名 称 | 单位 | 审前造价 |  |  | 审后造价 |  |  | 审核增减
|  |  |  | 原工程量 | 原单价 | 原合计 | 工程量 | 综合单价 | 合计
1
235.2 | 31011171 | 混凝土墙体钻孔(钻孔直径63mm以内) | 个 |  |  |  | 1 | 30.98 | 30.98 | 30.98
236 | 040504001019 | 砌筑井 (1)￠1200砖砌阀门井 (2)10cm厚C15混凝土垫层 (3)20cm厚C25混凝土底板 (4)150厚C25预制混凝土井室盖板 (5)240厚MU10砖，M10水泥砂浆 (6)砌筑井壁(砖砌井壁 矩形) (7)井盖、井箅安装(铸铁井盖 Φ700) (8)详07MS101-2 P14 | 座 | 1 | 3929.62 | 3929.62 | 1 | 4010.65 | 4010.65 | 81.03
236.1 | 40305002 | 基础(垫层 混凝土) | m3 | 0.34 | 366.08 | 124.47 |  | 376.02 |  | -124.47
236.2 | 40501005T | C15排水井垫层(现拌普通混凝土) | m3 |  |  |  | 0.34 | 536.99 | 182.58 | 182.58
236.3 | 40501007T | 砌筑井壁(砖砌井壁 矩形) | m3 | 2.89 | 652.01 | 1884.31 | 2.89 | 669.7 | 1935.43 | 51.12
236.4 | 40501039T | 井盖、井箅安装(检查井井盖、座 普通铸铁) | 套 | 1 | 615.78 | 615.78 | 1 | 632.49 | 632.49 | 16.71
236.5 | 40501025 | 勾缝及抹灰(砖墙 抹灰 井内侧) | m2 | 4.522 | 41.53 | 187.8 | 4.522 | 42.64 | 192.82 | 5.02
236.6 | 40601058T | C25现拌普通混凝土半地下室池底(平池底 厚度50cm以内) | m3 | 0.56 | 602.36 | 337.32 | 0.56 | 461.35 | 258.36 | -78.96
236.7 | 40501104T | C25现拌普通混凝土(矩形盖板 板厚20cm以内) | m3 | 0.22 | 1034.66 | 227.63 | 0.22 | 902.25 | 198.5 | -29.13
236. | 40304007 | 现浇混凝土(螺纹钢筋 φ10以外) | t | 0.102 | 5414.81 | 552.31 | 0.102 | 5561.7 | 567.29 | 14.98
|  | 本页小计： |  |  |  | 3929.62 |  |  | 4010.65 | 81.03
分部分项工程量清单审核书
工程名称：顺昌县农村公益性老年公寓建设项目（建西镇） | [8 empty] | 第56页 共224页
序号 | 项目编码 | 项 目 名 称 | 单位 | 审前造价 |  |  | 审后造价 |  |  | 审核增减
|  |  |  | 原工程量 | 原单价 | 原合计 | 工程量 | 综合单价 | 合计
8
236.9 | 40107048 | 混凝土搅拌机拌和(容量250L以内) | m3 |  |  |  | 1.12 | 38.55 | 43.18 | 43.18
B栋 | [10 empty] | 单项工程(17房屋建筑与装饰)
房屋建筑与装饰工程 | [10 empty] | 单位工程(17房屋建筑与装饰)
拆除工程 | [10 empty] | 分项工程(17房屋建筑与装饰)
一层
237 | 011601001004 | 砖（石）砌体拆除 (1)砖砌体拆除 | m3 | 4.12 | 147.01 | 605.68 | 4.12 | 151 | 622.12 | 16.44
237.1 | 10116001 | 拆除砖（石）砌体(拆除砌体 标准砖) | m3 | 4.12 | 147.01 | 605.68 | 4.12 | 151 | 622.12 | 16.44
238 | 011609001004 | 栏杆、栏板拆除 (1)拆除栏杆 | m | 9.63 | 19.58 | 188.56 | 9.63 | 20.1 | 193.56 | 5
238.1 | 10116090 | 拆除栏杆栏板、轻质隔断隔墙(拆除金属栏杆) | m | 9.63 | 19.58 | 188.56 | 9.63 | 20.1 | 193.56 | 5
239 | 011605001004 | 平面块料拆除 (1)拆除卫生间厨房地面瓷砖 | m2 | 49.26 | 10.37 | 510.83 | 49.26 | 10.64 | 524.13 | 13.3
239.1 | 10116040 | 拆除地面装饰层(拆除块料面层 含结合层) | m2 | 49.26 | 10.37 | 510.83 | 49.26 | 10.64 | 524.13 | 13.3
240 | 011602001003 | 混凝土构件拆除 (1)拆除卫生间厨房地面垫层 | m3 | 2.956 | 485.98 | 1436.56 | 2.956 | 499.15 | 1475.49 | 38.93
240.1 | 10116036 | 拆除地面装饰层(拆除混凝土 垫层) | m3 | 2.956 | 485.98 | 1436.56 | 2.956 | 499.15 | 1475.49 | 38.93
241 | 011604002004 | 立面抹灰层拆除 (1)墙面粉刷铲除 | m2 | 325.928 | 17.65 | 5752.63 | 325.928 | 18.12 | 5905.82 | 153.19
241. | 10116046 | 拆除墙面装饰层(拆除墙柱面 水泥 | m2 | 325.928 | 17.65 | 5752.63 | 325.928 | 18.12 | 5905.82 | 153.19
|  | 本页小计： |  |  |  | 8494.26 |  |  | 8721.12 | 226.86
分部分项工程量清单审核书
工程名称：顺昌县农村公益性老年公寓建设项目（建西镇） | [8 empty] | 第57页 共224页
序号 | 项目编码 | 项 目 名 称 | 单位 | 审前造价 |  |  | 审后造价 |  |  | 审核增减
|  |  |  | 原工程量 | 原单价 | 原合计 | 工程量 | 综合单价 | 合计
1 |  | 及混合砂浆面)
二层
242 | 011601001005 | 砖（石）砌体拆除 (1)砖砌体拆除 | m3 | 4.12 | 147.01 | 605.68 | 4.12 | 151 | 622.12 | 16.44
242.1 | 10116001 | 拆除砖（石）砌体(拆除砌体 标准砖) | m3 | 4.12 | 147.01 | 605.68 | 4.12 | 151 | 622.12 | 16.44
243 | 011609001005 | 栏杆、栏板拆除 (1)拆除栏杆 | m | 9.63 | 19.58 | 188.56 | 9.63 | 20.1 | 193.56 | 5
243.1 | 10116090 | 拆除栏杆栏板、轻质隔断隔墙(拆除金属栏杆) | m | 9.63 | 19.58 | 188.56 | 9.63 | 20.1 | 193.56 | 5
244 | 011605001005 | 平面块料拆除 (1)拆除卫生间厨房地面瓷砖 | m2 | 49.26 | 10.37 | 510.83 | 49.26 | 10.64 | 524.13 | 13.3
244.1 | 10116040 | 拆除地面装饰层(拆除块料面层 含结合层) | m2 | 49.26 | 10.37 | 510.83 | 49.26 | 10.64 | 524.13 | 13.3
245 | 011604002005 | 立面抹灰层拆除 (1)墙面粉刷铲除 | m2 | 325.928 | 17.65 | 5752.63 | 325.928 | 18.12 | 5905.82 | 153.19
245.1 | 10116046 | 拆除墙面装饰层(拆除墙柱面 水泥及混合砂浆面) | m2 | 325.928 | 17.65 | 5752.63 | 325.928 | 18.12 | 5905.82 | 153.19
三层
246 | 011601001006 | 砖（石）砌体拆除 (1)砖砌体拆除 | m3 | 4.12 | 147.01 | 605.68 | 4.12 | 151 | 622.12 | 16.44
246.1 | 10116001 | 拆除砖（石）砌体(拆除砌体 标准砖) | m3 | 4.12 | 147.01 | 605.68 | 4.12 | 151 | 622.12 | 16.44
247 | 011609001006 | 栏杆、栏板拆除 (1)拆除栏杆 | m | 9.63 | 19.58 | 188.56 | 9.63 | 20.1 | 193.56 | 5
247.1 | 10116090 | 拆除栏杆栏板、轻质隔断隔墙(拆除金属栏杆) | m | 9.63 | 19.58 | 188.56 | 9.63 | 20.1 | 193.56 | 5
|  | 本页小计： |  |  |  | 7851.94 |  |  | 8061.31 | 209.37
分部分项工程量清单审核书
工程名称：顺昌县农村公益性老年公寓建设项目（建西镇） | [8 empty] | 第58页 共224页
序号 | 项目编码 | 项 目 名 称 | 单位 | 审前造价 |  |  | 审后造价 |  |  | 审核增减
|  |  |  | 原工程量 | 原单价 | 原合计 | 工程量 | 综合单价 | 合计
248 | 011605001006 | 平面块料拆除 (1)拆除卫生间厨房地面瓷砖 | m2 | 49.26 | 10.37 | 510.83 | 49.26 | 10.64 | 524.13 | 13.3
248.1 | 10116040 | 拆除地面装饰层(拆除块料面层 含结合层) | m2 | 49.26 | 10.37 | 510.83 | 49.26 | 10.64 | 524.13 | 13.3
249 | 011604002006 | 立面抹灰层拆除 (1)墙面粉刷铲除 | m2 | 325.928 | 17.65 | 5752.63 | 325.928 | 18.12 | 5905.82 | 153.19
249.1 | 10116046 | 拆除墙面装饰层(拆除墙柱面 水泥及混合砂浆面) | m2 | 325.928 | 17.65 | 5752.63 | 325.928 | 18.12 | 5905.82 | 153.19
250 | 010103002005 | 余方弃置 (1)废弃料品种:建筑垃圾 (2)运距:3km | m3 | 64.067 | 30.73 | 1968.78 | 64.067 | 31.56 | 2021.95 | 53.17
250.1 | 10101084T | 自卸汽车运土(载重10t以内 运距3km以内) | m3 | 64.067 | 18.72 | 1199.33 | 64.067 | 19.22 | 1231.37 | 32.04
250.2 | 10101042 | 人工装车(土方) | m3 | 64.067 | 12.01 | 769.44 | 64.067 | 12.34 | 790.59 | 21.15
装饰 | [10 empty] | 分项工程(17房屋建筑与装饰)
一层
地面
251 | 011101006008 | 平面砂浆找平层 (1)一层卧室、阳台 (2)20厚1:2.5水泥砂浆找平; (3)原装修层钢刷扫毛 | m2 | 68.488 | 30.18 | 2066.97 | 68.488 | 27.91 | 1911.5 | -155.47
251.1 | 10111002T | 水泥砂浆找平层(在混凝土 或硬基层面上 20mm厚) | m2 | 68.488 | 25.93 | 1775.89 | 68.488 | 26.63 | 1823.84 | 47.95
251.2 | 10112059 | 界面剂、铺网(素水泥浆界面剂) | m2 | 68.488 | 4.25 | 291.07 |  | 4.37 |  | -291.07
251. | 10BC001 | 钢刷扫毛 |  |  |  |  | 68.488 | 1.28 | 87.66 | 87.66
|  | 本页小计： |  |  |  | 10299.21 |  |  | 10363.4 | 64.19
分部分项工程量清单审核书
工程名称：顺昌县农村公益性老年公寓建设项目（建西镇） | [8 empty] | 第59页 共224页
序号 | 项目编码 | 项 目 名 称 | 单位 | 审前造价 |  |  | 审后造价 |  |  | 审核增减
|  |  |  | 原工程量 | 原单价 | 原合计 | 工程量 | 综合单价 | 合计
3
252 | 011101005003 | 自流坪楼地面 (1)一层地面 (2)两道环氧地坪漆 | m2 | 68.488 | 63.82 | 4370.9 | 68.488 | 65.54 | 4488.7 | 117.8
252.1 | 10111028T | 无溶剂环氧树脂自流平楼地面(2mm厚) | m2 | 68.488 | 63.82 | 4370.9 | 68.488 | 65.54 | 4488.7 | 117.8
253 | 010501001004 | 垫层 (1)卫生间、厨房 (2)非泵送 (3)C15 | m3 | 2.956 | 530.42 | 1567.92 | 2.956 | 559.8 | 1654.77 | 86.85
253.1 | 10105001T | 基础(C15预拌非泵送普通混凝土 垫层) | m3 | 2.956 | 492.76 | 1456.6 | 2.956 | 506.12 | 1496.09 | 39.49
253.2 | 10105057 | 混凝土调整费(非泵送调整费) | m3 | 2.986 | 19.46 | 58.11 | 2.986 | 19.98 | 59.66 | 1.55
253.3 | 10101094 | 原土夯实(人工) | m2 | 49.264 | 1.08 | 53.21 | 49.264 | 1.11 | 54.68 | 1.47
253.4 | 04BC002 | 商品砼超运距 | m3 |  |  |  | 2.956 | 15 | 44.34 | 44.34
254 | 011101006009 | 平面砂浆找平层 (1)卫生间、厨房 (2)找平层厚度、砂浆配合比:1:3水泥砂浆或最薄处30厚C20细石混凝土找坡层抹平 | m2 | 49.26 | 30.71 | 1512.77 | 49.26 | 31.54 | 1553.66 | 40.89
254.1 | 10111013 | 细石混凝土找平层(在硬基层面上 30mm厚) | m2 | 49.26 | 30.71 | 1512.77 | 49.26 | 31.54 | 1553.66 | 40.89
255 | 010904002003 | 楼（地）面涂膜防水 (1)卫生间、厨房 (2)防水膜品种:聚合物水泥基防水 | m2 | 49.26 | 34.59 | 1703.9 | 49.26 | 35.51 | 1749.22 | 45.32
|  | 本页小计： |  |  |  | 9155.49 |  |  | 9446.35 | 290.86
分部分项工程量清单审核书
工程名称：顺昌县农村公益性老年公寓建设项目（建西镇） | [8 empty] | 第60页 共224页
序号 | 项目编码 | 项 目 名 称 | 单位 | 审前造价 |  |  | 审后造价 |  |  | 审核增减
|  |  |  | 原工程量 | 原单价 | 原合计 | 工程量 | 综合单价 | 合计
涂料 (3)涂膜厚度、遍数:2厚
255.1 | 10109086T | 涂料防水(聚合物水泥防水涂料2mm厚 平面) | m2 | 49.26 | 34.59 | 1703.9 | 49.26 | 35.51 | 1749.22 | 45.32
256 | 011102003003 | 块料楼地面 (1)卫生间、厨房 (2)结合层厚度、砂浆配合比:20厚1:3干硬性水泥砂浆结合层,表面撒水泥粉; (3)面层材料品种、规格、颜色:8厚防滑地砖铺贴,干水泥擦缝; | m2 | 49.26 | 119.3 | 5876.72 | 49.26 | 122.54 | 6036.32 | 159.6
256.1 | 10111045 | (地砖楼地面 水泥砂浆结合层 不勾缝 周长1600mm以内) | m2 | 49.26 | 119.3 | 5876.72 | 49.26 | 122.54 | 6036.32 | 159.6
墙面
257 | 011201004007 | 立面砂浆找平层 (1)卫生间、厨房墙面 (2)9厚1:3水泥砂浆打底压实抹平 | m2 | 197.74 | 29.82 | 5896.61 | 185.92 | 30.63 | 5694.73 | -201.88
257.1 | 10112013T | 内墙面水泥砂浆找平抹灰(砖墙、混凝土墙 9+5mm厚) | m2 | 197.74 | 29.82 | 5896.61 | 185.92 | 30.63 | 5694.73 | -201.88
258 | 011204003003 | 块料墙面 (1)卫生间、厨房墙面 (2)安装方式:4厚强力胶粉泥结合层，揉挤压实 (3)面层材料品种、规格、颜色:300*600瓷砖贴面 (4)缝宽、嵌缝材料种类:专用勾缝剂勾缝 | m2 | 197.74 | 165.63 | 32751.68 | 185.92 | 160.55 | 29849.46 | -2902.22
258.1 | 10112079T | 内墙面面砖(每块面积≤0.20m2 粉状型建筑胶贴剂粘贴) | m2 | 197.74 | 150.17 | 29694.62 | 185.92 | 160.55 | 29849.46 | 154.84
|  | 本页小计： |  |  |  | 44525.01 |  |  | 41580.51 | -2944.5
分部分项工程量清单审核书
工程名称：顺昌县农村公益性老年公寓建设项目（建西镇） | [8 empty] | 第61页 共224页
序号 | 项目编码 | 项 目 名 称 | 单位 | 审前造价 |  |  | 审后造价 |  |  | 审核增减
|  |  |  | 原工程量 | 原单价 | 原合计 | 工程量 | 综合单价 | 合计
258.2 | 10112187 | 面砖勾缝(面砖 加浆勾缝5mm以内) | m2 | 197.74 | 15.46 | 3057.06 |  | 15.89 |  | -3057.06
259 | 010903002003 | 墙面涂膜防水 (1)卫生间、厨房墙面 (2)1.5厚聚合物水泥基复合防水涂料 | m2 | 197.74 | 29.9 | 5912.43 | 123.596 | 30.71 | 3795.63 | -2116.8
259.1 | 10109087T | 涂料防水(聚合物水泥防水涂料1.5mm厚 立面) | m2 | 197.74 | 29.9 | 5912.43 | 123.596 | 30.71 | 3795.63 | -2116.8
260 | 011201004008 | 立面砂浆找平层 (1)卧室 (2)墙面清洗干净 (3)9厚1:0.5:3水泥石灰膏砂浆打底，5厚1:0.5:2.5水泥石灰膏砂浆抹面; | m2 | 204.524 | 36.52 | 7469.22 | 204.524 | 33.15 | 6779.97 | -689.25
260.1 | 10112013T | 内墙面水泥砂浆找平抹灰(砖墙、混凝土墙 9+5mm厚) | m2 | 204.524 | 32.27 | 6599.99 | 204.524 | 33.15 | 6779.97 | 179.98
260.2 | 10112059 | 界面剂、铺网(素水泥浆界面剂) | m2 | 204.524 | 4.25 | 869.23 |  | 4.37 |  | -869.23
261 | 011406001008 | 抹灰面油漆涂料 (1)卧室 (2)腻子二道 (3)封闭底漆一道（干燥后再做面涂） (4)白色水泥漆两道 | m2 | 204.524 | 27.37 | 5597.82 | 204.524 | 28.11 | 5749.17 | 151.35
261.1 | 10114147 | 内墙涂料(墙面 二遍) | m2 | 204.524 | 27.37 | 5597.82 | 204.524 | 28.11 | 5749.17 | 151.35
天棚
262 | 011406001009 | 抹灰面油漆涂料 (1)天棚 | m2 | 118.549 | 32.41 | 3842.17 | 107.449 | 33.29 | 3576.98 | -265.19
|  | 本页小计： |  |  |  | 22821.64 |  |  | 19901.75 | -2919.89
分部分项工程量清单审核书
工程名称：顺昌县农村公益性老年公寓建设项目（建西镇） | [8 empty] | 第62页 共224页
序号 | 项目编码 | 项 目 名 称 | 单位 | 审前造价 |  |  | 审后造价 |  |  | 审核增减
|  |  |  | 原工程量 | 原单价 | 原合计 | 工程量 | 综合单价 | 合计
(2)腻子种类、遍数:两道 (3)油漆涂料品种、遍数（或厚度）:顶棚提白,一底两照面
262.1 | 10114149 | 内墙涂料(天棚面 二遍) | m2 | 118.549 | 32.41 | 3842.17 | 107.449 | 33.29 | 3576.98 | -265.19
263 | 011302001007 | 天棚吊顶 (1)龙骨材料种类、规格、中距:轻钢U型龙骨 (2)面层材料品种、规格:方形铝扣板300mm×300mm | m2 |  |  |  | 11.1 | 136.67 | 1517.04 | 1517.04
263.1 | 10113015 | 天棚龙骨(装配式U型轻钢(不上人型) 面层规格 300mm×300mm 平面) | m2 |  |  |  | 11.1 | 83.6 | 927.96 | 927.96
263.2 | 10113108 | 天棚面层(方形铝扣板300mm×300mm) | m2 |  |  |  | 11.1 | 53.07 | 589.08 | 589.08
二、三层
264 | 011101006010 | 平面砂浆找平层 (1)卧室、阳台 (2)原装修层钢刷扫毛 (3)20厚1:2.5水泥砂浆找平; | m2 | 136.976 | 30.18 | 4133.94 | 136.976 | 27.91 | 3823 | -310.94
264.1 | 10111002T | 水泥砂浆找平层(在混凝土 或硬基层面上 20mm厚) | m2 | 136.976 | 25.93 | 3551.79 | 136.976 | 26.63 | 3647.67 | 95.88
264.2 | 10112059 | 界面剂、铺网(素水泥浆界面剂) | m2 | 136.976 | 4.25 | 582.15 |  | 4.37 |  | -582.15
264.3 | 10BC001 | 钢刷扫毛 |  |  |  |  | 136.976 | 1.28 | 175.33 | 175.33
265 | 011101005004 | 自流坪楼地面 (1)两道环氧地坪漆 | m2 | 136.976 | 63.82 | 8741.81 | 136.976 | 65.54 | 8977.41 | 235.6
|  | 本页小计： |  |  |  | 12875.75 |  |  | 14317.45 | 1441.7
分部分项工程量清单审核书
工程名称：顺昌县农村公益性老年公寓建设项目（建西镇） | [8 empty] | 第63页 共224页
序号 | 项目编码 | 项 目 名 称 | 单位 | 审前造价 |  |  | 审后造价 |  |  | 审核增减
|  |  |  | 原工程量 | 原单价 | 原合计 | 工程量 | 综合单价 | 合计
265.1 | 10111028T | 无溶剂环氧树脂自流平楼地面(2mm厚) | m2 | 136.976 | 63.82 | 8741.81 | 136.976 | 65.54 | 8977.41 | 235.6
266 | 011101006011 | 平面砂浆找平层 (1)卫生间、厨房 (2)找平层厚度、砂浆配合比:1:3水泥砂浆或最薄处30厚C20细石混凝土找坡层抹平 | m2 | 98.52 | 30.71 | 3025.55 | 98.52 | 31.54 | 3107.32 | 81.77
266.1 | 10111013 | 细石混凝土找平层(在硬基层面上 30mm厚) | m2 | 98.52 | 30.71 | 3025.55 | 98.52 | 31.54 | 3107.32 | 81.77
267 | 010904002004 | 楼（地）面涂膜防水 (1)卫生间、厨房 (2)防水膜品种:聚合物水泥基防水涂料 (3)涂膜厚度、遍数:2厚 | m2 | 98.52 | 38.79 | 3821.59 | 98.52 | 39.85 | 3926.02 | 104.43
267.1 | 10109087T | 涂料防水(聚合物水泥防水涂料2mm厚 立面) | m2 | 98.52 | 38.79 | 3821.59 | 98.52 | 39.85 | 3926.02 | 104.43
268 | 011102003004 | 块料楼地面 (1)卫生间、厨房 (2)结合层厚度、砂浆配合比:20厚1:3干硬性水泥砂浆结合层,表面撒水泥粉; (3)面层材料品种、规格、颜色:8厚防滑地砖铺贴,干水泥擦缝; | m2 | 98.52 | 119.3 | 11753.44 | 98.52 | 122.54 | 12072.64 | 319.2
268.1 | 10111045 | (地砖楼地面 水泥砂浆结合层 不勾缝 周长1600mm以内) | m2 | 98.52 | 119.3 | 11753.44 | 98.52 | 122.54 | 12072.64 | 319.2
墙面
269 | 011201004009 | 立面砂浆找平层 (1)卫生间、厨房墙面 (2)9厚1:3水泥砂浆打底压实抹平 | m2 | 395.48 | 29.82 | 11793.21 | 371.84 | 30.63 | 11389.46 | -403.75
|  | 本页小计： |  |  |  | 30393.79 |  |  | 30495.44 | 101.65
分部分项工程量清单审核书
工程名称：顺昌县农村公益性老年公寓建设项目（建西镇） | [8 empty] | 第64页 共224页
序号 | 项目编码 | 项 目 名 称 | 单位 | 审前造价 |  |  | 审后造价 |  |  | 审核增减
|  |  |  | 原工程量 | 原单价 | 原合计 | 工程量 | 综合单价 | 合计
269.1 | 10112013T | 内墙面水泥砂浆找平抹灰(砖墙、混凝土墙 9+5mm厚) | m2 | 395.48 | 29.82 | 11793.21 | 371.84 | 30.63 | 11389.46 | -403.75
270 | 011204003004 | 块料墙面 (1)卫生间、厨房墙面 (2)安装方式:4厚强力胶粉泥结合层，揉挤压实 (3)面层材料品种、规格、颜色:300*600瓷砖贴面 (4)缝宽、嵌缝材料种类:专用勾缝剂勾缝 | m2 | 395.48 | 165.63 | 65503.35 | 371.84 | 170.13 | 63261.14 | -2242.21
270.1 | 10112079T | 内墙面面砖(每块面积≤0.20m2 粉状型建筑胶贴剂粘贴) 磁砖面层采用加浆勾缝 | m2 | 395.48 | 150.17 | 59389.23 | 371.84 | 154.24 | 57352.6 | -2036.63
270.2 | 10112187 | 面砖勾缝(面砖 加浆勾缝5mm以内) | m2 | 395.48 | 15.46 | 6114.12 | 371.84 | 15.89 | 5908.54 | -205.58
271 | 010903002004 | 墙面涂膜防水 (1)卫生间、厨房墙面 (2)1.5厚聚合物水泥基复合防水涂料 | m2 | 395.48 | 29.9 | 11824.85 | 247.192 | 30.71 | 7591.27 | -4233.58
271.1 | 10109087T | 涂料防水(聚合物水泥防水涂料1.5mm厚 立面) | m2 | 395.48 | 29.9 | 11824.85 | 247.192 | 30.71 | 7591.27 | -4233.58
272 | 011201004010 | 立面砂浆找平层 (1)卧室 (2)墙面清洗干净 (3)9厚1:0.5:3水泥石灰膏砂浆打底，5厚1:0.5:2.5水泥石灰膏砂浆抹面; | m2 | 409.048 | 36.52 | 14938.43 | 409.048 | 33.15 | 13559.94 | -1378.49
272.1 | 10112013T | 内墙面水泥砂浆找平抹灰(砖墙、混凝土墙 9+5mm厚) | m2 | 409.048 | 32.27 | 13199.98 | 409.048 | 33.15 | 13559.94 | 359.96
|  | 本页小计： |  |  |  | 92266.63 |  |  | 84412.35 | -7854.28
分部分项工程量清单审核书
工程名称：顺昌县农村公益性老年公寓建设项目（建西镇） | [8 empty] | 第65页 共224页
序号 | 项目编码 | 项 目 名 称 | 单位 | 审前造价 |  |  | 审后造价 |  |  | 审核增减
|  |  |  | 原工程量 | 原单价 | 原合计 | 工程量 | 综合单价 | 合计
272.2 | 10112059 | 界面剂、铺网(素水泥浆界面剂) | m2 | 409.048 | 4.25 | 1738.45 |  | 4.37 |  | -1738.45
273 | 011406001010 | 抹灰面油漆涂料 (1)卧室 (2)腻子二道 (3)封闭底漆一道（干燥后再做面涂） (4)白色水泥漆两道 | m2 | 409.048 | 27.37 | 11195.64 | 409.048 | 28.11 | 11498.34 | 302.7
273.1 | 10114147 | 内墙涂料(墙面 二遍) | m2 | 409.048 | 27.37 | 11195.64 | 409.048 | 28.11 | 11498.34 | 302.7
天棚
274 | 011406001011 | 抹灰面油漆涂料 (1)天棚 (2)腻子种类、遍数:两道 (3)油漆涂料品种、遍数（或厚度）:顶棚提白,一底两照面 | m2 | 237.098 | 32.41 | 7684.35 | 214.898 | 33.29 | 7153.95 | -530.4
274.1 | 10114149 | 内墙涂料(天棚面 二遍) | m2 | 237.098 | 32.41 | 7684.35 | 214.898 | 33.29 | 7153.95 | -530.4
275 | 011302001006 | 天棚吊顶 (1)龙骨材料种类、规格、中距:轻钢U型龙骨 (2)面层材料品种、规格:方形铝扣板300mm×300mm | m2 |  |  |  | 22.2 | 136.67 | 3034.07 | 3034.07
275.1 | 10113015 | 天棚龙骨(装配式U型轻钢(不上人型) 面层规格 300mm×300mm 平面) | m2 |  |  |  | 22.2 | 83.6 | 1855.92 | 1855.92
275.2 | 10113108 | 天棚面层(方形铝扣板300mm×300mm) | m2 |  |  |  | 22.2 | 53.07 | 1178.15 | 1178.15
外墙面
|  | 本页小计： |  |  |  | 18879.99 |  |  | 21686.36 | 2806.37
分部分项工程量清单审核书
工程名称：顺昌县农村公益性老年公寓建设项目（建西镇） | [8 empty] | 第66页 共224页
序号 | 项目编码 | 项 目 名 称 | 单位 | 审前造价 |  |  | 审后造价 |  |  | 审核增减
|  |  |  | 原工程量 | 原单价 | 原合计 | 工程量 | 综合单价 | 合计
276 | 011201001003 | 墙面一般抹灰 (1)面层厚度、砂浆配合比:纯水泥浆薄刷一道 (2)分格缝宽度、材料种类:水泥砂浆勾缝 | m2 | 509.04 | 63.3 | 32222.23 | 509.04 | 17.56 | 8938.74 | -23283.49
276.1 | 10112036 | 砖墙柱面水泥砂浆(勾缝) | m2 | 509.04 | 13.66 | 6953.49 | 509.04 | 14.03 | 7141.83 | 188.34
276.2 | 10112018T | 外墙面水泥砂浆找平抹灰(砖墙、混凝土墙 5mm厚) | m2 | 509.04 | 49.64 | 25268.75 |  | 50.99 |  | -25268.75
276.3 | 10112063T | 界面剂、铺网(纯水泥浆薄刷一道) | m2 |  |  |  | 509.04 | 3.53 | 1796.91 | 1796.91
277 | 011505001004 | 洗漱台 (1)大理石洗漱台 | m2 |  |  |  | 3.96 | 594.76 | 2355.25 | 2355.25
277.1 | 10115130 | 浴厕配件(大理石洗漱台 ≤1m2) | m2 |  |  |  | 3.96 | 594.76 | 2355.25 | 2355.25
278 | 011505001005 | 大理石灶台 (1)20厚大理石灶台 | m2 |  |  |  | 6.885 | 509.86 | 3510.39 | 3510.39
278.1 | 10115131 | 浴厕配件(大理石洗漱台 ＞1m2) | m2 |  |  |  | 6.885 | 509.86 | 3510.39 | 3510.39
新建装修
279 | 011101001003 | 水泥砂浆楼地面 (1)走廊 (2)水泥浆一道（内掺建筑胶） (3)20厚1:2.5水泥砂浆 | m2 | 51.15 | 30.74 | 1572.35 | 51.15 | 31.57 | 1614.81 | 42.46
279.1 | 10111017 | 水泥砂浆楼地面面层(20mm厚) | m2 | 51.15 | 30.74 | 1572.35 | 51.15 | 31.57 | 1614.81 | 42.46
280 | 010501001005 | 垫层 (1)一层新建 | m3 | 1.539 | 530.4 | 816.29 | 1.539 | 559.79 | 861.52 | 45.23
|  | 本页小计： |  |  |  | 34610.87 |  |  | 17280.71 | -17330.16
分部分项工程量清单审核书
工程名称：顺昌县农村公益性老年公寓建设项目（建西镇） | [8 empty] | 第67页 共224页
序号 | 项目编码 | 项 目 名 称 | 单位 | 审前造价 |  |  | 审后造价 |  |  | 审核增减
|  |  |  | 原工程量 | 原单价 | 原合计 | 工程量 | 综合单价 | 合计
(2)非泵送 (3)C15
280.1 | 10105001T | 基础(C15预拌非泵送普通混凝土 垫层) | m3 | 1.539 | 492.76 | 758.36 | 1.539 | 506.12 | 778.92 | 20.56
280.2 | 10105057 | 混凝土调整费(非泵送调整费) | m3 | 1.554 | 19.46 | 30.24 | 1.554 | 19.98 | 31.05 | 0.81
280.3 | 10101094 | 原土夯实(人工) | m2 | 25.643 | 1.08 | 27.69 | 25.643 | 1.11 | 28.46 | 0.77
280.4 | 04BC002 | 商品砼超运距 | m3 |  |  |  | 1.539 | 15 | 23.09 | 23.09
281 | 011101001004 | 水泥砂浆楼地面 (1)水泥浆一道（内掺建筑胶） (2)20厚1:2.5水泥砂浆 | m2 | 25.8 | 30.74 | 793.09 | 25.8 | 31.57 | 814.51 | 21.42
281.1 | 10111017 | 水泥砂浆楼地面面层(20mm厚) | m2 | 25.8 | 30.74 | 793.09 | 25.8 | 31.57 | 814.51 | 21.42
282 | 011105001002 | 水泥砂浆踢脚线 (1)踢脚线高度:120mm (2)面层厚度、砂浆配合比:油漆踢脚线 | m2 | 3.636 | 116.46 | 423.45 | 3.636 | 119.6 | 434.87 | 11.42
282.1 | 10111095 | 楼地面踢脚板水泥砂浆面层（底12mm、面8mm） | m2 | 3.636 | 89.09 | 323.93 | 3.636 | 91.49 | 332.66 | 8.73
282.2 | 10114147 | 内墙涂料(墙面 二遍) | m2 | 3.636 | 27.37 | 99.52 | 3.636 | 28.11 | 102.21 | 2.69
283 | 011201004011 | 立面砂浆找平层 (1)楼梯间、配电室、走廊 (2)找平层砂浆厚度、配合比:9厚1:0.5:3水泥石灰膏砂浆抹面; | m2 | 97.23 | 31.22 | 3035.52 | 97.23 | 30.88 | 3002.46 | -33.06
283. | 10112013T | 内墙面水泥砂浆找平抹灰(砖墙、混 | m2 | 97.23 | 31.22 | 3035.52 | 97.23 | 30.88 | 3002.46 | -33.06
|  | 本页小计： |  |  |  | 4252.06 |  |  | 4251.84 | -0.22
分部分项工程量清单审核书
工程名称：顺昌县农村公益性老年公寓建设项目（建西镇） | [8 empty] | 第68页 共224页
序号 | 项目编码 | 项 目 名 称 | 单位 | 审前造价 |  |  | 审后造价 |  |  | 审核增减
|  |  |  | 原工程量 | 原单价 | 原合计 | 工程量 | 综合单价 | 合计
1 |  | 凝土墙 9+5mm厚)
284 | 011406001012 | 抹灰面油漆涂料 (1)楼梯间、配电室、走廊 (2)2厚面层耐水腻子分遍刮平 (3)涂料饰面 | m2 | 97.23 | 27.37 | 2661.19 | 97.23 | 19.66 | 1911.54 | -749.65
284.1 | 10114147T | 内墙涂料(墙面 二遍) | m2 | 97.23 | 27.37 | 2661.19 | 97.23 | 19.66 | 1911.54 | -749.65
285 | 011301001004 | 天棚抹灰 (1)素水泥浆一道甩毛（内掺建筑胶） (2)5厚1:0.5:3水泥石灰膏砂浆打底 | m2 | 80.798 | 31.88 | 2575.84 | 80.798 | 32.76 | 2646.94 | 71.1
285.1 | 10113002T | 天棚抹灰(天棚混凝土板面水泥砂浆找平 厚5mm) | m2 | 80.798 | 27.23 | 2200.13 | 80.798 | 27.97 | 2259.92 | 59.79
285.2 | 10113003 | 天棚抹灰(素水泥浆界面剂) | m2 | 80.798 | 4.65 | 375.71 | 80.798 | 4.79 | 387.02 | 11.31
286 | 011406001013 | 抹灰面油漆涂料 (1)天棚 (2)腻子种类、遍数:2厚面层耐水腻子找平、3~5厚底基防裂腻子分遍找平 (3)油漆涂料品种、遍数（或厚度）:涂料饰面 | m2 | 80.798 | 32.41 | 2618.66 | 80.798 | 33.29 | 2689.77 | 71.11
286.1 | 10114149 | 内墙涂料(天棚面 二遍) | m2 | 80.798 | 32.41 | 2618.66 | 80.798 | 33.29 | 2689.77 | 71.11
287 | 011201004012 | 立面砂浆找平层 (1)外墙面 (2)找平层砂浆厚度、配合比:6厚1:2.5水泥砂浆找平、12厚1:3水泥 | m2 | 95.4 | 54.29 | 5179.27 | 95.4 | 55.78 | 5321.41 | 142.14
|  | 本页小计： |  |  |  | 13034.96 |  |  | 12569.66 | -465.3
分部分项工程量清单审核书
工程名称：顺昌县农村公益性老年公寓建设项目（建西镇） | [8 empty] | 第69页 共224页
序号 | 项目编码 | 项 目 名 称 | 单位 | 审前造价 |  |  | 审后造价 |  |  | 审核增减
|  |  |  | 原工程量 | 原单价 | 原合计 | 工程量 | 综合单价 | 合计
砂浆找平扫毛或划出纹道
287.1 | 10112018T | 外墙面水泥砂浆找平抹灰(砖墙、混凝土墙 9+5mm厚) | m2 | 95.4 | 54.29 | 5179.27 | 95.4 | 55.78 | 5321.41 | 142.14
288 | 011406001014 | 抹灰面油漆涂料 (1)部位:外墙面 (2)基层类型:抹灰面 (3)腻子种类、遍数:复补腻子磨平 (4)防护材料种类:刷封底涂料、满刮腻子磨平 (5)油漆涂料品种、遍数（或厚度）:涂料丙烯酸面层涂料两遍 | m2 | 95.4 | 45.64 | 4354.06 | 95.4 | 46.87 | 4471.4 | 117.34
288.1 | 10114156 | 外墙丙烯酸酯涂料(墙面 二遍) | m2 | 95.4 | 45.64 | 4354.06 | 95.4 | 46.87 | 4471.4 | 117.34
289 | 011503001002 | 金属扶手、栏杆、栏板 (1)不锈钢栏杆扶手 | m | 8.71 | 420.11 | 3659.16 | 8.71 | 431.5 | 3758.37 | 99.21
289.1 | 10115086 | 不锈钢栏杆(不锈钢扶手) | m | 8.71 | 420.11 | 3659.16 | 8.71 | 431.5 | 3758.37 | 99.21
290 | 010802003002 | 钢质防火门 (1)门框、扇材质:FM1021 乙级防火门 | m2 | 12.6 | 504.14 | 6352.16 | 12.6 | 517.82 | 6524.53 | 172.37
290.1 | 10108028T | 钢质防火、防盗门(钢质防火门) | m2 | 12.6 | 504.14 | 6352.16 | 12.6 | 517.82 | 6524.53 | 172.37
291 | 010802001002 | 金属（塑钢）门 (1)门框、扇材质:铝合金推拉门 (2)玻璃品种、厚度:钢化玻璃6厚 | m2 | 17.01 | 468.83 | 7974.8 | 17.01 | 481.56 | 8191.34 | 216.54
291.1 | 10108018 | 铝合金门(铝合金推拉门制作) | m2 | 17.01 | 392.96 | 6684.25 | 17.01 | 403.62 | 6865.58 | 181.33
291. | 10108020 | 铝合金门(铝合金推拉门安装) | m2 | 17.01 | 75.87 | 1290.55 | 17.01 | 77.94 | 1325.76 | 35.21
|  | 本页小计： |  |  |  | 22340.18 |  |  | 22945.64 | 605.46
分部分项工程量清单审核书
工程名称：顺昌县农村公益性老年公寓建设项目（建西镇） | [8 empty] | 第70页 共224页
序号 | 项目编码 | 项 目 名 称 | 单位 | 审前造价 |  |  | 审后造价 |  |  | 审核增减
|  |  |  | 原工程量 | 原单价 | 原合计 | 工程量 | 综合单价 | 合计
2
292 | 010801002004 | 木质门带套 (1)M0925 900*2500 (2)实木门 | 樘 | 6 | 2387.14 | 14322.84 | 6 | 2901.3 | 17407.8 | 3084.96
292.1 | 10108002 | 成品木门安装(成品实木木门扇安装) | m2 | 13.5 | 1060.95 | 14322.83 | 13.5 | 1089.73 | 14711.36 | 388.53
292.2 | 10108003 | 成品木门安装(成品木门框安装) | m |  |  |  | 35.4 | 76.17 | 2696.42 | 2696.42
293 | 011401001002 | 木门油漆 (1)木门 (2)M0925、MLC1525 (3)醇酸磁漆 | m2 | 40.5 | 58.48 | 2368.44 | 40.5 | 60.06 | 2432.43 | 63.99
293.1 | 10114004 | 醇酸磁漆(单层木门 刷底油、调和漆二遍 磁漆一遍) | m2 | 40.5 | 58.48 | 2368.44 | 40.5 | 60.06 | 2432.43 | 63.99
294 | 011402001002 | 木窗油漆 (1)实木窗 (2)窗代号及洞口尺寸:C1218、C1518 (3)油漆品种、刷漆遍数:醇酸磁漆 | 樘 | 21 | 106.93 | 2245.53 | 21 | 109.82 | 2306.22 | 60.69
294.1 | 10114004 | 醇酸磁漆(单层木门 刷底油、调和漆二遍 磁漆一遍) | m2 | 38.4 | 58.48 | 2245.63 | 38.4 | 60.06 | 2306.3 | 60.67
295 | 010806001002 | 木质窗 (1)C1:1200*1600 (2)详图纸设计 | 樘 | 3 | 1253.76 | 3761.28 | 3 | 1287.77 | 3863.31 | 102.03
295.1 | 10108008T | 成品木窗安装 | 樘 | 3 | 1253.76 | 3761.28 | 3 | 1287.77 | 3863.31 | 102.03
296 | 010806001003 | 木质窗 (1)C1:800*1600 | 樘 | 6 | 937.57 | 5625.42 | 6 | 963 | 5778 | 152.58
|  | 本页小计： |  |  |  | 28323.51 |  |  | 31787.76 | 3464.25
分部分项工程量清单审核书
工程名称：顺昌县农村公益性老年公寓建设项目（建西镇） | [8 empty] | 第71页 共224页
序号 | 项目编码 | 项 目 名 称 | 单位 | 审前造价 |  |  | 审后造价 |  |  | 审核增减
|  |  |  | 原工程量 | 原单价 | 原合计 | 工程量 | 综合单价 | 合计
(2)详图纸设计
296.1 | 10108008T | 成品木窗安装 | 樘 | 6 | 937.57 | 5625.42 | 6 | 963 | 5778 | 152.58
屋面
297 | 011101003002 | 细石混凝土楼地面 (1)面层厚度、混凝土强度等级:40厚C20细石混凝土 | m2 | 20 | 43.84 | 876.8 | 20 | 42.18 | 843.6 | -33.2
297.1 | 10111013T | C20预拌非泵送细石混凝土找平层(在硬基层面上 40mm厚) | m2 | 20 | 43.84 | 876.8 | 20 | 45.03 | 900.6 | 23.8
297.2 | 10105059 | 搅拌机拌制混凝土调整费 | m3 |  |  |  | -0.8 | 71.28 | -57.02 | -57.02
298 | 010515003002 | 钢筋网片 (1)钢筋种类、规格:双向HPB300Φ6@150，钢筋网片绑扎 | t | 0.059 | 6904.03 | 407.34 | 0.059 | 7091.32 | 418.39 | 11.05
298.1 | 10105127T | 钢筋网片 | t | 0.059 | 6904.03 | 407.34 | 0.059 | 7091.32 | 418.39 | 11.05
299 | 011101006012 | 平面砂浆找平层 (1)找平层厚度、砂浆配合比:10厚1:3水泥砂浆找平层 | m2 | 20 | 15.54 | 310.8 | 20 | 15.96 | 319.2 | 8.4
299.1 | 10111002T | 水泥砂浆找平层(在混凝土 或硬基层面上 10mm厚) | m2 | 20 | 15.54 | 310.8 | 20 | 15.96 | 319.2 | 8.4
300 | 010902002002 | 屋面涂膜防水 (1)防水膜品种、涂膜厚度、遍数:4厚聚氨酯防水涂膜 | m2 | 25.55 | 91.06 | 2326.58 | 25.55 | 93.52 | 2389.44 | 62.86
300.1 | 10109082T | 涂料防水(聚氨脂防水涂膜4mm厚 平面) | m2 | 25.55 | 91.06 | 2326.58 | 25.55 | 93.52 | 2389.44 | 62.86
301 | 011101006013 | 平面砂浆找平层 (1)找平层厚度、砂浆配合比:20厚 | m2 | 20 | 25.02 | 500.4 | 20 | 25.68 | 513.6 | 13.2
|  | 本页小计： |  |  |  | 4421.92 |  |  | 4484.23 | 62.31
分部分项工程量清单审核书
工程名称：顺昌县农村公益性老年公寓建设项目（建西镇） | [8 empty] | 第72页 共224页
序号 | 项目编码 | 项 目 名 称 | 单位 | 审前造价 |  |  | 审后造价 |  |  | 审核增减
|  |  |  | 原工程量 | 原单价 | 原合计 | 工程量 | 综合单价 | 合计
1:3水泥砂浆找平层
301.1 | 10111002 | 水泥砂浆找平层(在混凝土 或硬基层面上 20mm厚) | m2 | 20 | 25.02 | 500.4 | 20 | 25.68 | 513.6 | 13.2
302 | 011001001002 | 保温隔热屋面 (1)保温隔热材料品种、规格、厚度:35厚酚醛保温板 | m2 | 20 | 31.3 | 626 | 20 | 32.14 | 642.8 | 16.8
302.1 | 10110016T | 保温隔热屋面(30厚屋面挤塑板) | m2 | 20 | 31.3 | 626 | 20 | 32.14 | 642.8 | 16.8
303 | 011101006014 | 平面砂浆找平层 (1)找平层厚度、砂浆配合比:20厚1:3水泥砂浆找平层 | m2 | 20 | 25.02 | 500.4 | 20 | 25.68 | 513.6 | 13.2
303.1 | 10111002 | 水泥砂浆找平层(在混凝土 或硬基层面上 20mm厚) | m2 | 20 | 25.02 | 500.4 | 20 | 25.68 | 513.6 | 13.2
一般土建 | [10 empty] | 分项工程(17房屋建筑与装饰)
304 | 010401003003 | 实心砖墙 (1)180厚MU10.0机制标砖M10混合砂浆砌筑 | m3 | 14.476 | 673.11 | 9743.94 | 14.476 | 691.38 | 10008.42 | 264.48
304.1 | 10104001T | 实心砖墙(实心标准砖墙) | m3 | 14.476 | 673.11 | 9743.94 | 14.476 | 691.38 | 10008.42 | 264.48
305 | 010503004003 | 圈梁 (1)非泵送 (2)C20 (3)卫生间圈梁 | m3 | 0.518 | 760.3 | 393.84 | 0.518 | 795.93 | 412.29 | 18.45
305.1 | 10105019 | C20非泵送混凝土(圈梁) | m3 | 0.518 | 760.3 | 393.84 | 0.518 | 780.93 | 404.52 | 10.68
305.2 | 04BC002 | 商品砼超运距 | m3 |  |  |  | 0.518 | 15 | 7.77 | 7.77
306 | 010401012002 | 零星砌砖 | m3 | 0.27 | 749.81 | 202.45 | 0.27 | 770.14 | 207.94 | 5.49
|  | 本页小计： |  |  |  | 11466.63 |  |  | 11785.05 | 318.42
分部分项工程量清单审核书
工程名称：顺昌县农村公益性老年公寓建设项目（建西镇） | [8 empty] | 第73页 共224页
序号 | 项目编码 | 项 目 名 称 | 单位 | 审前造价 |  |  | 审后造价 |  |  | 审核增减
|  |  |  | 原工程量 | 原单价 | 原合计 | 工程量 | 综合单价 | 合计
(1)砖砌台阶
306.1 | 10104012 | 零星砌砖(零星砖砌体) | m3 | 0.27 | 749.81 | 202.45 | 0.27 | 770.14 | 207.94 | 5.49
307 | 011107001002 | 石材台阶面 (1)台阶 (2)结合层材料种类:20厚1:3干硬性水泥砂浆结合层 (3)面层材料品种、规格、颜色:30厚花岗岩板面层，1:1水泥砂浆勾缝 | m2 | 0.9 | 298.58 | 268.72 | 0.9 | 306.68 | 276.01 | 7.29
307.1 | 10111115T | 石板材台阶(水泥砂浆结合层) | m2 | 0.9 | 298.58 | 268.72 | 0.9 | 306.68 | 276.01 | 7.29
308 | 010507001002 | 散水、坡道 (1)无障碍坡道 (2)图集12J003-12B/A8 (3)100厚毛面花岗岩板面层，水泥浆灌缝 (4)30厚1：3干硬性水泥砂浆结合层 (5)100厚C20混凝土 (6)300厚3:7灰土分两步夯实，宽出面层300 | m2 | 6.94 | 458.12 | 3179.35 | 6.94 | 472.07 | 3276.17 | 96.82
308.1 | 10105133T | 混凝土散水、坡道(100厚花岗岩面层坡道 12J003-1B/A7 灰土垫层) | m2 | 6.94 | 458.12 | 3179.35 | 6.94 | 470.55 | 3265.62 | 86.27
308.2 | 04BC002 | 商品砼超运距 | m3 |  |  |  | 0.701 | 15 | 10.52 | 10.52
309 | 010503004004 | 圈梁 (1)非泵送 (2)C20 | m3 | 1.242 | 760.3 | 944.29 | 1.242 | 795.93 | 988.55 | 44.26
|  | 本页小计： |  |  |  | 4392.36 |  |  | 4540.73 | 148.37
分部分项工程量清单审核书
工程名称：顺昌县农村公益性老年公寓建设项目（建西镇） | [8 empty] | 第74页 共224页
序号 | 项目编码 | 项 目 名 称 | 单位 | 审前造价 |  |  | 审后造价 |  |  | 审核增减
|  |  |  | 原工程量 | 原单价 | 原合计 | 工程量 | 综合单价 | 合计
(3)电梯圈梁
309.1 | 10105019 | C20非泵送混凝土(圈梁) | m3 | 1.242 | 760.3 | 944.29 | 1.242 | 780.93 | 969.92 | 25.63
309.2 | 04BC002 | 商品砼超运距 | m3 |  |  |  | 1.242 | 15 | 18.63 | 18.63
310 | 010502001002 | 矩形柱 (1)混凝土种类（商品混凝土、现场拌制，泵送、非泵送）:泵送商品混凝土 (2)混凝土强度等级:C25 | m3 | 9.74 | 538.47 | 5244.7 | 9.74 | 598.09 | 5825.4 | 580.7
310.1 | 10105011T | C25预拌泵送普通混凝土(独立矩形柱) | m3 | 9.74 | 538.47 | 5244.7 | 9.74 | 553.09 | 5387.1 | 142.4
310.2 | 04BC002 | 商品砼超运距 | m3 |  |  |  | 9.74 | 15 | 146.1 | 146.1
310.3 | 10BC001 | 商品砼泵送费 | m3 |  |  |  | 9.74 | 30 | 292.2 | 292.2
311 | 010504001002 | 直形墙 (1)商品混凝土 (2)C25 | m3 | 2.4 | 530.91 | 1274.18 | 2.4 | 590.31 | 1416.74 | 142.56
311.1 | 10105022T | C25预拌泵送普通混凝土(直形墙100mm以外) | m3 | 2.4 | 530.91 | 1274.18 | 2.4 | 545.31 | 1308.74 | 34.56
311.2 | 04BC002 | 商品砼超运距 | m3 |  |  |  | 2.4 | 15 | 36 | 36
311.3 | 10BC001 | 商品砼泵送费 | m3 |  |  |  | 2.4 | 30 | 72 | 72
312 | 010401003004 | 实心砖墙 (1)180厚MU10.0机制标砖M10混合砂浆砌筑 | m3 | 16.02 | 673.11 | 10783.22 | 16.02 | 691.38 | 11075.91 | 292.69
|  | 本页小计： |  |  |  | 17302.1 |  |  | 18318.05 | 1015.95
分部分项工程量清单审核书
工程名称：顺昌县农村公益性老年公寓建设项目（建西镇） | [8 empty] | 第75页 共224页
序号 | 项目编码 | 项 目 名 称 | 单位 | 审前造价 |  |  | 审后造价 |  |  | 审核增减
|  |  |  | 原工程量 | 原单价 | 原合计 | 工程量 | 综合单价 | 合计
312.1 | 10104001T | 实心砖墙(实心标准砖墙) | m3 | 16.02 | 673.11 | 10783.22 | 16.02 | 691.38 | 11075.91 | 292.69
313 | 010503005002 | 过梁 (1)非泵送 (2)C20 | m3 | 0.163 | 764.07 | 124.54 | 0.163 | 799.82 | 130.37 | 5.83
313.1 | 10105020 | C20非泵送混凝土(过梁) | m3 | 0.163 | 764.07 | 124.54 | 0.163 | 784.79 | 127.92 | 3.38
313.2 | 04BC002 | 商品砼超运距 | m3 |  |  |  | 0.163 | 15 | 2.45 | 2.45
314 | 010505001002 | 有梁板 (1)混凝土种类（商品混凝土、现场拌制，泵送、非泵送）:商品混凝土 (2)混凝土强度等级:C25 | m3 | 7.78 | 535.54 | 4166.5 | 7.78 | 595.06 | 4629.57 | 463.07
314.1 | 10105024T | C25预拌泵送普通混凝土(有梁板) | m3 | 7.78 | 535.54 | 4166.5 | 7.78 | 550.06 | 4279.47 | 112.97
314.2 | 04BC002 | 商品砼超运距 | m3 |  |  |  | 7.78 | 15 | 116.7 | 116.7
314.3 | 10BC001 | 商品砼泵送费 | m3 |  |  |  | 7.78 | 30 | 233.4 | 233.4
315 | 010503002002 | 矩形梁 (1)混凝土种类（商品混凝土、现场拌制，泵送、非泵送）:商品混凝土 (2)混凝土强度等级:C25 | m3 | 1.35 | 542.14 | 731.89 | 1.35 | 601.86 | 812.51 | 80.62
315.1 | 10105016T | C25预拌泵送普通混凝土(梁) | m3 | 1.35 | 542.14 | 731.89 | 1.35 | 556.86 | 751.76 | 19.87
315. | 04BC002 | 商品砼超运距 | m3 |  |  |  | 1.35 | 15 | 20.25 | 20.25
|  | 本页小计： |  |  |  | 5022.93 |  |  | 5572.45 | 549.52
分部分项工程量清单审核书
工程名称：顺昌县农村公益性老年公寓建设项目（建西镇） | [8 empty] | 第76页 共224页
序号 | 项目编码 | 项 目 名 称 | 单位 | 审前造价 |  |  | 审后造价 |  |  | 审核增减
|  |  |  | 原工程量 | 原单价 | 原合计 | 工程量 | 综合单价 | 合计
2
315.3 | 10BC001 | 商品砼泵送费 | m3 |  |  |  | 1.35 | 30 | 40.5 | 40.5
316 | 010501004002 | 满堂基础 (1)商品混凝土 (2)C25 | m3 | 1.62 | 530.13 | 858.81 | 1.62 | 589.51 | 955.01 | 96.2
316.1 | 10105007T | C25预拌泵送普通混凝土(无梁式满堂基础) | m3 | 1.62 | 530.13 | 858.81 | 1.62 | 544.51 | 882.11 | 23.3
316.2 | 04BC002 | 商品砼超运距 | m3 |  |  |  | 1.62 | 15 | 24.3 | 24.3
316.3 | 10BC001 | 商品砼泵送费 | m3 |  |  |  | 1.62 | 30 | 48.6 | 48.6
317 | 010501003002 | 独立基础 (1)混凝土种类（商品混凝土、现场拌制，泵送、非泵送）:商品混凝土 (2)混凝土强度等级:C25 | m3 | 4.7 | 531.28 | 2497.02 | 4.7 | 590.69 | 2776.24 | 279.22
317.1 | 10105003T | C25预拌泵送普通混凝土(独立基础) | m3 | 4.7 | 531.28 | 2497.02 | 4.7 | 545.69 | 2564.74 | 67.72
317.2 | 04BC002 | 商品砼超运距 | m3 |  |  |  | 4.7 | 15 | 70.5 | 70.5
317.3 | 10BC001 | 商品砼泵送费 | m3 |  |  |  | 4.7 | 30 | 141 | 141
318 | 010501001006 | 垫层 (1)混凝土种类（商品混凝土、现场拌制，泵送、非泵送）:非泵送 (2)混凝土强度等级:C15 | m3 | 2.664 | 496.96 | 1323.9 | 2.664 | 555.45 | 1479.72 | 155.82
318. | 10105001T | 基础(C15预拌泵送普通混凝土 垫 | m3 | 2.664 | 496.96 | 1323.9 | 2.664 | 510.45 | 1359.84 | 35.94
|  | 本页小计： |  |  |  | 4679.73 |  |  | 5210.97 | 531.24
分部分项工程量清单审核书
工程名称：顺昌县农村公益性老年公寓建设项目（建西镇） | [8 empty] | 第77页 共224页
序号 | 项目编码 | 项 目 名 称 | 单位 | 审前造价 |  |  | 审后造价 |  |  | 审核增减
|  |  |  | 原工程量 | 原单价 | 原合计 | 工程量 | 综合单价 | 合计
1 |  | 层)
318.2 | 04BC002 | 商品砼超运距 | m3 |  |  |  | 2.664 | 15 | 39.96 | 39.96
318.3 | 10BC001 | 商品砼泵送费 | m3 |  |  |  | 2.664 | 30 | 79.92 | 79.92
319 | 010507006002 | 化粪池 (1)化粪池G2-4SQF | 座 | 1 | 21436.56 | 21436.56 | 1 | 22141.57 | 22141.57 | 705.01
319.1 | 10105228 | C25泵送钢筋混凝土化粪池(国标03S702) 有地下水、可过汽车、有覆土 型号2#(G2-4SQF) 有效容积4m3(碎石) | 座 | 1 | 21436.56 | 21436.56 | 1 | 22018.1 | 22018.1 | 581.54
319.2 | 04BC002 | 商品砼超运距 | m3 |  |  |  | 8.231 | 15 | 123.47 | 123.47
320 | 010515001012 | 现浇构件钢筋 (1)钢筋种类、规格: Φ6圆钢 | t | 0.314 | 6557.15 | 2058.95 | 0.314 | 6735.03 | 2114.8 | 55.85
320.1 | 10105065T | 现浇构件圆钢筋HPB300以内(直径≤10mm) | t | 0.314 | 6557.15 | 2058.95 | 0.314 | 6735.03 | 2114.8 | 55.85
321 | 010515001013 | 现浇构件钢筋 (1)钢筋种类、规格: Φ8 圆钢 | t | 0.395 | 6422.35 | 2536.83 | 0.395 | 6596.58 | 2605.65 | 68.82
321.1 | 10105065T | 现浇构件圆钢筋HPB300以内(直径≤10mm) | t | 0.395 | 6422.35 | 2536.83 | 0.395 | 6596.58 | 2605.65 | 68.82
322 | 010515001014 | 现浇构件钢筋 (1)钢筋种类、规格: Φ10 圆钢 | t | 0.329 | 6422.35 | 2112.95 | 0.329 | 6596.58 | 2170.27 | 57.32
322.1 | 10105065 | 现浇构件圆钢筋HPB300以内(直径≤10mm) | t | 0.329 | 6422.35 | 2112.95 | 0.329 | 6596.58 | 2170.27 | 57.32
323 | 010515001015 | 现浇构件钢筋 (1)钢筋种类、规格:三级钢 HRB400EΦ8 线材 | t | 0.68 | 6184.68 | 4205.58 | 0.68 | 6352.45 | 4319.67 | 114.09
|  | 本页小计： |  |  |  | 32350.87 |  |  | 33351.96 | 1001.09
分部分项工程量清单审核书
工程名称：顺昌县农村公益性老年公寓建设项目（建西镇） | [8 empty] | 第78页 共224页
序号 | 项目编码 | 项 目 名 称 | 单位 | 审前造价 |  |  | 审后造价 |  |  | 审核增减
|  |  |  | 原工程量 | 原单价 | 原合计 | 工程量 | 综合单价 | 合计
323.1 | 10105067T | 现浇构件带肋钢筋HRB400以内(直径≤10mm) | t | 0.68 | 6184.68 | 4205.58 | 0.68 | 6352.45 | 4319.67 | 114.09
324 | 010515001016 | 现浇构件钢筋 (1)钢筋种类、规格:HRB400EΦ12 | t | 1.048 | 5927.09 | 6211.59 | 1.048 | 6087.88 | 6380.1 | 168.51
324.1 | 10105068T | 现浇构件带肋钢筋HRB400以内(直径12-18mm) | t | 1.048 | 5927.09 | 6211.59 | 1.048 | 6087.88 | 6380.1 | 168.51
325 | 010515001017 | 现浇构件钢筋 (1)钢筋种类、规格:HRB400EΦ14 | t | 0.494 | 5815.68 | 2872.95 | 0.494 | 5973.45 | 2950.88 | 77.93
325.1 | 10105068T | 现浇构件带肋钢筋HRB400以内(直径12-18mm) | t | 0.494 | 5815.68 | 2872.95 | 0.494 | 5973.45 | 2950.88 | 77.93
326 | 010515001018 | 现浇构件钢筋 (1)钢筋种类、规格:HRB400EΦ16 | t | 0.782 | 5703.02 | 4459.76 | 0.782 | 5857.73 | 4580.74 | 120.98
326.1 | 10105068 | 现浇构件带肋钢筋HRB400以内(直径12-18mm) | t | 0.782 | 5703.02 | 4459.76 | 0.782 | 5857.73 | 4580.74 | 120.98
327 | 010515001019 | 现浇构件钢筋 (1)钢筋种类、规格:HRB400EΦ20 | t | 0.498 | 5388.56 | 2683.5 | 0.498 | 5534.74 | 2756.3 | 72.8
327.1 | 10105069T | 现浇构件带肋钢筋HRB400以内(直径20-25mm) | t | 0.498 | 5388.56 | 2683.5 | 0.498 | 5534.74 | 2756.3 | 72.8
328 | 010516006003 | 电渣压力焊接 (1)规格:φ≤18 | 个 | 104 | 5.77 | 600.08 | 104 | 5.93 | 616.72 | 16.64
328.1 | 10105108 | 电渣压力焊接φ≤18 | 个 | 104 | 5.77 | 600.08 | 104 | 5.93 | 616.72 | 16.64
329 | 010516006004 | 电渣压力焊接 (1)规格:φ≤18 | 个 | 56 | 6.91 | 386.96 | 56 | 7.1 | 397.6 | 10.64
329.1 | 10105109 | 电渣压力焊接φ≤32 | 个 | 56 | 6.91 | 386.96 | 56 | 7.1 | 397.6 | 10.64
土石方 | [10 empty] | 分项工程(17房屋建筑与装饰)
|  | 本页小计： |  |  |  | 17214.84 |  |  | 17682.34 | 467.5
分部分项工程量清单审核书
工程名称：顺昌县农村公益性老年公寓建设项目（建西镇） | [8 empty] | 第79页 共224页
序号 | 项目编码 | 项 目 名 称 | 单位 | 审前造价 |  |  | 审后造价 |  |  | 审核增减
|  |  |  | 原工程量 | 原单价 | 原合计 | 工程量 | 综合单价 | 合计
330 | 010101001002 | 平整场地 (1)场地平整 | m2 | 17.28 | 1.5 | 25.92 | 17.28 | 0.83 | 14.34 | -11.58
330.1 | 10101003T | 平整场地(挖掘机) | m2 | 17.28 | 1.5 | 25.92 | 17.28 | 0.83 | 14.34 | -11.58
331 | 010101004002 | 挖基坑土方 (1)三类土 (2)2m以内 | m3 | 60.89 | 7.83 | 476.77 | 60.89 | 7.83 | 476.77
331.1 | 10101052 | 挖掘机挖一般土方(装车 三类土) | m3 | 57.846 | 4.84 | 279.97 |  | 4.97 |  | -279.97
331.2 | 10101061 | 小型挖掘机挖槽坑土方(不装车 三类土) | m3 |  |  |  | 51.978 | 4.63 | 240.66 | 240.66
331.3 | 10101064 | 小型挖掘机挖槽坑土方(装车 三类土) | m3 |  |  |  | 5.867 | 5.82 | 34.15 | 34.15
331.4 | 10101030T | 人工挖基坑土方(三类土 坑深2m以内) 人工辅助机械开挖不超过总挖方量5% | m3 | 3.045 | 64.55 | 196.55 | 3.045 | 66.29 | 201.85 | 5.3
332 | 010103001002 | 回填方 (1)填方材料品种:原土回填 | m3 | 47.87 | 13.78 | 659.65 | 47.87 | 14.14 | 676.88 | 17.23
332.1 | 10101101 | 回填工程(填土人工夯实 槽坑) | m3 | 47.87 | 13.78 | 659.65 | 47.87 | 14.14 | 676.88 | 17.23
333 | 010103002006 | 余方弃置 (1)废弃料品种:余土外弃 (2)运距:3km | m3 | 5.867 | 18.72 | 109.83 | 5.867 | 12.44 | 72.99 | -36.84
333.1 | 10101084T | 自卸汽车运土(载重10t以内 运距3km以内) | m3 | 5.867 | 18.72 | 109.83 |  | 19.22 |  | -109.83
333.2 | 10101086T | 自卸汽车运土(载重10t以外 运距3km以内) | m3 |  |  |  | 5.867 | 12.44 | 72.99 | 72.99
加固工程 | [10 empty] | 分项工程(17房屋建筑与装饰)
|  | 本页小计： |  |  |  | 1272.17 |  |  | 1240.98 | -31.19
分部分项工程量清单审核书
工程名称：顺昌县农村公益性老年公寓建设项目（建西镇） | [8 empty] | 第80页 共224页
序号 | 项目编码 | 项 目 名 称 | 单位 | 审前造价 |  |  | 审后造价 |  |  | 审核增减
|  |  |  | 原工程量 | 原单价 | 原合计 | 工程量 | 综合单价 | 合计
板底加固
334 | 011604003003 | 天棚抹灰面拆除 (1)拆除部位:板底 (2)抹灰层种类:水泥砂浆或混合砂浆面 | m2 | 72.965 | 24.73 | 1804.42 | 145.93 | 24.3 | 3546.1 | 1741.68
334.1 | 10116060 | 拆除天棚装饰层(拆除天棚面 水泥及混合砂浆面) | m2 | 72.965 | 24.73 | 1804.42 | 145.93 | 24.3 | 3546.1 | 1741.68
335 | 01B004 | 碳纤维布加固 (1)材质:Ⅰ级300g/m2 ，厚度0.167碳纤维布。 (2)做法:双向粘贴，间距300，3层。 | m2 | 154.93 | 903.83 | 140030.38 | 154.93 | 887.66 | 137525.16 | -2505.22
335.1 | 20203045T | 粘贴碳纤维布(天棚面三层) | m2 | 154.93 | 903.83 | 140030.38 | 154.93 | 887.66 | 137525.16 | -2505.22
336 | 011301001005 | 天棚抹灰 (1)基层类型:混凝土面 (2)抹灰厚度、材料种类:聚合物砂浆 | m2 | 72.965 | 194.41 | 14185.13 | 145.93 | 190.94 | 27863.87 | 13678.74
336.1 | 20203007 | 抹聚合物砂浆(35mm厚) | m2 | 72.965 | 194.41 | 14185.13 | 145.93 | 190.94 | 27863.87 | 13678.74
337 | 010103002007 | 余方弃置 (1)废弃料品种:建筑垃圾 (2)运距:3km | m3 | 3.283 | 32.15 | 105.55 | 6.567 | 31.56 | 207.25 | 101.7
337.1 | 10101084T | 自卸汽车运土(载重10t以内 运距3km以内) | m3 | 3.283 | 19.58 | 64.28 | 6.567 | 19.22 | 126.22 | 61.94
337.2 | 10101042 | 人工装车(土方) | m3 | 3.283 | 12.57 | 41.27 | 6.567 | 12.34 | 81.04 | 39.77
338 | 011201001004 | 墙面一般抹灰 | m2 | 12 | 87.83 | 1053.96 | 12 | 86.25 | 1035 | -18.96
|  | 本页小计： |  |  |  | 157179.44 |  |  | 170177.38 | 12997.94
分部分项工程量清单审核书
工程名称：顺昌县农村公益性老年公寓建设项目（建西镇） | [8 empty] | 第81页 共224页
序号 | 项目编码 | 项 目 名 称 | 单位 | 审前造价 |  |  | 审后造价 |  |  | 审核增减
|  |  |  | 原工程量 | 原单价 | 原合计 | 工程量 | 综合单价 | 合计
(1)墙体开裂位置加固处理：在墙体裂缝位置有锐器扩大缝隙至20-25mm宽，后 (2)清除缝内浮块，清洗缝隙，用1：3水泥砂浆（掺建筑胶）将缝隙塞紧密实，待干燥后 (3)沿缝固定200mm宽镀锌钢丝加强网
338.1 | 20202003 | 墙面(抹水泥砂浆 有钢筋(钢丝网)40mm厚) | m2 | 12 | 70.46 | 845.52 | 12 | 69.18 | 830.16 | -15.36
338.2 | 10112065 | 界面剂、铺网(挂钢丝网) | m2 | 12 | 17.37 | 208.44 | 12 | 17.07 | 204.84 | -3.6
安装工程 | [10 empty] | 单位工程(17安装)
电气工程 | [10 empty] | 分项工程(17安装)
339 | 030404017030 | 配电箱 (1)名称:AL箱 (2)安装方式:挂嵌入式 (3)接线端子 | 台 | 1 | 10232.93 | 10232.93 | 1 | 5659.11 | 5659.11 | -4573.82
339.1 | 30402076T | 成套配电箱安装AL箱 | 台 | 1 | 9697.73 | 9697.73 | 1 | 5475.71 | 5475.71 | -4222.02
339.2 | 30404026 | 压铜接线端子(导线截面≤16mm2) | 个 | 60 | 8.92 | 535.2 | 20 | 9.17 | 183.4 | -351.8
340 | 030404017031 | 配电箱 (1)名称:KX箱 (2)安装方式:挂嵌入式 | 台 | 9 | 1231.86 | 11086.74 | 9 | 1199.36 | 10794.24 | -292.5
340.1 | 30402075T | 成套配电箱安装KX箱 | 台 | 9 | 1231.86 | 11086.74 | 9 | 1199.36 | 10794.24 | -292.5
341 | 030404017032 | 配电箱 | 台 | 1 | 774.06 | 774.06 | 1 | 654.36 | 654.36 | -119.7
|  | 本页小计： |  |  |  | 22093.73 |  |  | 17107.71 | -4986.02
分部分项工程量清单审核书
工程名称：顺昌县农村公益性老年公寓建设项目（建西镇） | [8 empty] | 第82页 共224页
序号 | 项目编码 | 项 目 名 称 | 单位 | 审前造价 |  |  | 审后造价 |  |  | 审核增减
|  |  |  | 原工程量 | 原单价 | 原合计 | 工程量 | 综合单价 | 合计
(1)名称:KX2箱 (2)安装方式:挂嵌入式
341.1 | 30402075T | 成套配电箱安装KX2箱 | 台 | 1 | 774.06 | 774.06 | 1 | 654.36 | 654.36 | -119.7
342 | 030411003007 | 桥架 (1)规格:P-01-(100X50) (2)名称:桥架 | m |  |  |  | 7.4 | 46.35 | 342.99 | 342.99
342.1 | 30409064T | P-01-(100X50) | m |  |  |  | 7.4 | 46.35 | 342.99 | 342.99
343 | 030413001023 | 铁构件 (1)名称:电缆桥架支撑架制作安装 | kg |  |  |  | 3.24 | 14.83 | 48.05 | 48.05
343.1 | 30407003 | 电缆桥架支撑架制作 | t |  |  |  | 0.003 | 11852.26 | 35.56 | 35.56
343.2 | 30407004 | 电缆桥架支撑架安装 | t |  |  |  | 0.003 | 4166.95 | 12.5 | 12.5
344 | 030411001059 | 配管 (1)名称:电气配管 (2)材质:焊接钢管 (3)规格:SC25 (4)配置形式:暗配 (5)接地要求:防腐油漆，接地 | m | 117.87 | 26.18 | 3085.84 | 79.77 | 26.9 | 2145.81 | -940.03
344.1 | 30412036 | 钢管敷设(砖、混凝土结构暗配 公称直径≤25mm) | m | 117.87 | 26.18 | 3085.84 | 79.77 | 26.9 | 2145.81 | -940.03
345 | 030411001060 | 配管 (1)名称:电气配管 (2)材质:焊接钢管 (3)规格:SC20 (4)配置形式:暗配 (5)接地要求:防腐油漆，接地 | m | 4.6 | 21.15 | 97.29 | 4.22 | 21.72 | 91.66 | -5.63
|  | 本页小计： |  |  |  | 3183.13 |  |  | 2628.51 | -554.62
分部分项工程量清单审核书
工程名称：顺昌县农村公益性老年公寓建设项目（建西镇） | [8 empty] | 第83页 共224页
序号 | 项目编码 | 项 目 名 称 | 单位 | 审前造价 |  |  | 审后造价 |  |  | 审核增减
|  |  |  | 原工程量 | 原单价 | 原合计 | 工程量 | 综合单价 | 合计
345.1 | 30412035 | 钢管敷设(砖、混凝土结构暗配 公称直径≤20mm) | m | 4.6 | 21.15 | 97.29 | 4.22 | 21.72 | 91.66 | -5.63
346 | 030411001061 | 配管 (1)名称:电气配管 (2)材质:塑料管 (3)规格:PVC16 (4)配置形式:明配 (5)接地要求:防腐油漆，接地 | m | 234.15 | 11.34 | 2655.26 |  |  |  | -2655.26
346.1 | 30412178 | 砖、混凝土结构明配 PVC16 | m | 234.15 | 11.34 | 2655.26 |  | 11.64 |  | -2655.26
347 | 030411001062 | 配管 (1)名称:电气配管 (2)材质:塑料管 (3)规格:PVC16 (4)配置形式:暗配 (5)接地要求:防腐油漆，接地 | m | 647.15 | 9.16 | 5927.89 | 844.98 | 9.41 | 7951.26 | 2023.37
347.1 | 30412185 | 砖、混凝土结构暗配 PVC16 | m | 647.15 | 9.16 | 5927.89 | 844.98 | 9.41 | 7951.26 | 2023.37
348 | 030411001063 | 配管 (1)名称:电气配管 (2)材质:塑料管 (3)规格:PVC20 (4)配置形式:暗配 (5)接地要求:防腐油漆，接地 | m | 77.7 | 10.15 | 788.66 | 57.93 | 10.41 | 603.05 | -185.61
348.1 | 30412186 | 砖、混凝土结构暗配 PVC20 | m | 77.7 | 10.15 | 788.66 | 57.93 | 10.41 | 603.05 | -185.61
349 | 030413001024 | 铁构件 (1)管道支架 | kg | 27.864 | 17.72 | 493.75 |  |  |  | -493.75
349. | 30407005 | 铁构件制作与安装(一般铁构件制作 | t | 0.028 | 12259.61 | 343.27 |  | 12592.19 |  | -343.27
|  | 本页小计： |  |  |  | 9865.56 |  |  | 8554.31 | -1311.25
分部分项工程量清单审核书
工程名称：顺昌县农村公益性老年公寓建设项目（建西镇） | [8 empty] | 第84页 共224页
序号 | 项目编码 | 项 目 名 称 | 单位 | 审前造价 |  |  | 审后造价 |  |  | 审核增减
|  |  |  | 原工程量 | 原单价 | 原合计 | 工程量 | 综合单价 | 合计
1 |  | )
349.2 | 30407006 | 铁构件制作与安装(一般铁构件安装) | t | 0.028 | 5373.81 | 150.47 |  | 5519.59 |  | -150.47
350 | 030413002023 | 凿(压)槽 (1)名称:凿(压)槽 | m | 431.2 | 24.45 | 10542.84 | 364.4 | 25.1 | 9146.44 | -1396.4
350.1 | 31011156 | 砖结构(宽mm×深mm70×70) | m | 431.2 | 24.45 | 10542.84 | 364.4 | 25.1 | 9146.44 | -1396.4
351 | 030411004040 | 配线 (1)名称:电气配线 (2)型号:BYJ (3)规格:10mm2 (4)材质:铜芯 (5)配线部位:管内 | m | 422.61 | 12.11 | 5117.81 | 267.81 | 12.44 | 3331.56 | -1786.25
351.1 | 30413027 | 穿动力线 BYJ-10 | 单线 | 422.61 | 12.11 | 5117.81 | 267.81 | 12.44 | 3331.56 | -1786.25
352 | 030411004041 | 配线 (1)材质:铜芯 (2)规格:BYJ-10 (3)名称:电气配线 (4)配线部位:线槽 | m |  |  |  | 48 | 12.58 | 603.84 | 603.84
352.1 | 30413097 | 线槽配线 BYJ-10 | 单线 |  |  |  | 48 | 12.58 | 603.84 | 603.84
353 | 030411004042 | 配线 (1)名称:电气配线 (2)型号:BYJ (3)规格:4mm2 (4)材质:铜芯 (5)配线部位:管内 | m | 254.7 | 6.07 | 1546.03 | 240.93 | 6.22 | 1498.58 | -47.45
353. | 30413005 | 穿照明线 BYJ-4 | 单线 | 254.7 | 6.07 | 1546.03 | 240.93 | 6.22 | 1498.58 | -47.45
|  | 本页小计： |  |  |  | 17206.68 |  |  | 14580.42 | -2626.26
分部分项工程量清单审核书
工程名称：顺昌县农村公益性老年公寓建设项目（建西镇） | [8 empty] | 第85页 共224页
序号 | 项目编码 | 项 目 名 称 | 单位 | 审前造价 |  |  | 审后造价 |  |  | 审核增减
|  |  |  | 原工程量 | 原单价 | 原合计 | 工程量 | 综合单价 | 合计
1
354 | 030411004043 | 配线 (1)名称:电气配线 (2)型号:BYJ (3)规格:2.5mm2 (4)材质:铜芯 (5)配线部位:管内 | m | 2693.58 | 4.36 | 11744.01 | 2582.44 | 4.48 | 11569.33 | -174.68
354.1 | 30413005 | 穿照明线 BYJ-2.5 | 单线 | 2693.58 | 4.36 | 11744.01 | 2582.44 | 4.48 | 11569.33 | -174.68
355 | 030411004044 | 配线 (1)名称:电气配线 (2)型号:WDZN-BYJ(F) (3)规格:2.5mm2 (4)材质:铜芯 (5)配线部位:管内 | m | 20.7 | 4.6 | 95.22 | 19.56 | 4.71 | 92.13 | -3.09
355.1 | 30413005 | 穿照明线 WDZN-BYJ(F)-2.5 | 单线 | 20.7 | 4.6 | 95.22 | 19.56 | 4.71 | 92.13 | -3.09
356 | 030412001017 | 普通灯具 (1)1x36W (2)名称:LED吸顶灯 | 套 | 39 | 90.99 | 3548.61 | 39 | 89.61 | 3494.79 | -53.82
356.1 | 30414002T | LED吸顶灯 36W | 套 | 39 | 90.99 | 3548.61 | 39 | 89.61 | 3494.79 | -53.82
357 | 030412001018 | 普通灯具 (1)1x9W (2)名称:LED吸顶灯 | 套 | 12 | 66.04 | 792.48 | 12 | 61.43 | 737.16 | -55.32
357.1 | 30414002T | LED吸顶灯 9W | 套 | 12 | 66.04 | 792.48 | 12 | 61.43 | 737.16 | -55.32
358 | 030404031005 | 小电器 (1)规格:1*1800W | 个 | 9 | 767.45 | 6907.05 | 9 | 788.28 | 7094.52 | 187.47
|  | 本页小计： |  |  |  | 23087.37 |  |  | 22987.93 | -99.44
分部分项工程量清单审核书
工程名称：顺昌县农村公益性老年公寓建设项目（建西镇） | [8 empty] | 第86页 共224页
序号 | 项目编码 | 项 目 名 称 | 单位 | 审前造价 |  |  | 审后造价 |  |  | 审核增减
|  |  |  | 原工程量 | 原单价 | 原合计 | 工程量 | 综合单价 | 合计
(2)名称:防水型多合一浴霸
358.1 | 30415076 | 民用电器安装(红外线浴霸3灯及以下安装) | 套 | 9 | 767.45 | 6907.05 | 9 | 788.28 | 7094.52 | 187.47
359 | 030404034021 | 照明开关 (1)名称:单联单控开关 (2)安装方式:暗装 | 个 | 51 | 17.83 | 909.33 | 48 | 16.33 | 783.84 | -125.49
359.1 | 30414284T | 单联单控开关 | 套 | 51 | 17.83 | 909.33 | 48 | 16.33 | 783.84 | -125.49
360 | 030404034022 | 照明开关 (1)名称:四联单控开关 (2)安装方式:暗装 | 个 | 9 | 29.96 | 269.64 | 9 | 30.78 | 277.02 | 7.38
360.1 | 30414285 | 四联单控开关 | 套 | 9 | 29.96 | 269.64 | 9 | 30.78 | 277.02 | 7.38
361 | 030404035030 | 插座 (1)名称:二、三孔安全型暗插座 (2)规格:250V 10A (3)安装方式:暗装 | 个 | 84 | 23.25 | 1953 | 84 | 22.65 | 1902.6 | -50.4
361.1 | 30414307T | 二、三孔安全型暗插座 | 套 | 84 | 23.25 | 1953 | 84 | 22.65 | 1902.6 | -50.4
362 | 030404035031 | 插座 (1)名称:二、三孔安全型暗插座 带防溅盖 厨房 (2)规格:250V 16A (3)安装方式:暗装 | 个 | 18 | 25.77 | 463.86 | 18 | 26.45 | 476.1 | 12.24
362.1 | 30414307 | 二、三孔安全型暗插座 带防溅盖 | 套 | 18 | 25.77 | 463.86 | 18 | 26.45 | 476.1 | 12.24
363 | 030404035032 | 插座 (1)名称:三孔带开关带防溅盖暗插 | 个 | 9 | 30.21 | 271.89 | 9 | 29.09 | 261.81 | -10.08
|  | 本页小计： |  |  |  | 3867.72 |  |  | 3701.37 | -166.35
分部分项工程量清单审核书
工程名称：顺昌县农村公益性老年公寓建设项目（建西镇） | [8 empty] | 第87页 共224页
序号 | 项目编码 | 项 目 名 称 | 单位 | 审前造价 |  |  | 审后造价 |  |  | 审核增减
|  |  |  | 原工程量 | 原单价 | 原合计 | 工程量 | 综合单价 | 合计
座 热水器 (2)规格:250V 16A (3)安装方式:暗装
363.1 | 30414307T | 三孔带开关带防溅盖暗插座 | 套 | 9 | 30.21 | 271.89 | 9 | 29.09 | 261.81 | -10.08
364 | 030404035033 | 插座 (1)名称:三孔带开关暗插座 空调 (2)规格:250V 16A (3)安装方式:暗装 | 个 | 18 | 25.94 | 466.92 | 18 | 26.64 | 479.52 | 12.6
364.1 | 30414307 | 三孔带开关暗插座 | 套 | 18 | 25.94 | 466.92 | 18 | 26.64 | 479.52 | 12.6
365 | 030411006032 | 接线盒 (1)灯头盒 (2)暗装 | 个 | 51 | 6.09 | 310.59 | 51 | 6.25 | 318.75 | 8.16
365.1 | 30413198 | 接线盒安装(接线盒 暗装 难燃聚氯乙烯暗装灯头盒) | 个 | 51 | 6.09 | 310.59 | 51 | 6.25 | 318.75 | 8.16
366 | 030411006033 | 接线盒 (1)开关插座盒 (2)暗装 | 个 | 189 | 6.23 | 1177.47 | 186 | 6.4 | 1190.4 | 12.93
366.1 | 30413197 | 接线盒安装(接线盒 暗装 难燃聚氯乙烯暗装开关盒) | 个 | 189 | 6.23 | 1177.47 | 186 | 6.4 | 1190.4 | 12.93
367 | 030411006034 | 接线盒 (1)浴霸接线盒盒 (2)暗装 | 个 | 9 | 7.17 | 64.53 | 9 | 7.37 | 66.33 | 1.8
367.1 | 30413193 | 接线盒安装(暗装接线盒) | 个 | 9 | 7.17 | 64.53 | 9 | 7.37 | 66.33 | 1.8
应急照明 | [10 empty] | 分项工程(17安装)
368 | 030404017033 | 配电箱 | 台 | 1 | 2798.19 | 2798.19 | 1 | 2747.16 | 2747.16 | -51.03
|  | 本页小计： |  |  |  | 4817.7 |  |  | 4802.16 | -15.54
分部分项工程量清单审核书
工程名称：顺昌县农村公益性老年公寓建设项目（建西镇） | [8 empty] | 第88页 共224页
序号 | 项目编码 | 项 目 名 称 | 单位 | 审前造价 |  |  | 审后造价 |  |  | 审核增减
|  |  |  | 原工程量 | 原单价 | 原合计 | 工程量 | 综合单价 | 合计
(1)名称:应急照明集中电源 0.3KVA (2)安装方式:
368.1 | 30402075T | 应急照明集中电源 0.3KVA | 台 | 1 | 2798.19 | 2798.19 | 1 | 2747.16 | 2747.16 | -51.03
369 | 030411001064 | 配管 (1)名称:电气配管 (2)材质:镀锌管 (3)规格:RC15 (4)配置形式:明配 (5)接地要求:防腐油漆，接地 | m | 35.96 | 21.23 | 763.43 | 34.89 | 21.8 | 760.6 | -2.83
369.1 | 30412076 | 砖、混凝土结构明配 公称直径≤15DN | m | 35.96 | 21.23 | 763.43 | 34.89 | 21.8 | 760.6 | -2.83
370 | 030411001065 | 配管 (1)名称:电气配管 (2)材质:镀锌管 (3)规格:RC15 (4)配置形式:暗配 (5)接地要求:防腐油漆，接地 | m | 26.8 | 12.25 | 328.3 | 52.8 | 12.58 | 664.22 | 335.92
370.1 | 30412087 | 砖、混凝土结构暗配 公称直径≤15DN | m | 26.8 | 12.25 | 328.3 | 52.8 | 12.58 | 664.22 | 335.92
371 | 030413001025 | 铁构件 (1)管道支架 | kg | 4.279 | 16.49 | 70.56 | 4.279 | 16.93 | 72.44 | 1.88
371.1 | 30407005 | 铁构件制作与安装(一般铁构件制作) | t | 0.004 | 12259.61 | 49.04 | 0.004 | 12592.19 | 50.37 | 1.33
371.2 | 30407006 | 铁构件制作与安装(一般铁构件安装) | t | 0.004 | 5373.81 | 21.5 | 0.004 | 5519.59 | 22.08 | 0.58
372 | 030413002024 | 凿(压)槽 (1)名称:凿(压)槽 | m | 26.8 | 24.45 | 655.26 | 52.8 | 25.1 | 1325.28 | 670.02
|  | 本页小计： |  |  |  | 1817.55 |  |  | 2822.54 | 1004.99
分部分项工程量清单审核书
工程名称：顺昌县农村公益性老年公寓建设项目（建西镇） | [8 empty] | 第89页 共224页
序号 | 项目编码 | 项 目 名 称 | 单位 | 审前造价 |  |  | 审后造价 |  |  | 审核增减
|  |  |  | 原工程量 | 原单价 | 原合计 | 工程量 | 综合单价 | 合计
372.1 | 31011156 | 砖结构(宽mm×深mm70×70) | m | 26.8 | 24.45 | 655.26 | 52.8 | 25.1 | 1325.28 | 670.02
373 | 030411004045 | 配线 (1)名称:电气配线 (2)型号:WDZN-BYJ(F) (3)规格:2.5mm2 (4)材质:铜芯 (5)配线部位:管内 | m | 191.62 | 4.6 | 881.45 | 178.58 | 4.71 | 841.11 | -40.34
373.1 | 30413005 | 穿照明线 WDZN-BYJ(F)-2.5 | 单线 | 191.62 | 4.6 | 881.45 | 178.58 | 4.71 | 841.11 | -40.34
374 | 030412004027 | 装饰灯 (1)名称:应急LED灯 (2)型号:DC36V 1x10W | 套 | 12 | 100.36 | 1204.32 | 12 | 103.07 | 1236.84 | 32.52
374.1 | 30414154 | 应急LED灯 | 套 | 12 | 100.36 | 1204.32 | 12 | 103.07 | 1236.84 | 32.52
375 | 030412004028 | 装饰灯 (1)名称:方向标志灯（单向不可调） (2)型号:DC36V 1W (3)中型 | 套 | 10 | 126.66 | 1266.6 | 10 | 124.96 | 1249.6 | -17
375.1 | 30414156T | 方向标志灯（单向不可调） | 套 | 10 | 126.66 | 1266.6 | 10 | 124.96 | 1249.6 | -17
376 | 030411006035 | 接线盒 (1)灯头盒 (2)暗装 | 个 | 22 | 6.09 | 133.98 | 22 | 6.25 | 137.5 | 3.52
376.1 | 30413198 | 接线盒安装(接线盒 暗装 难燃聚氯乙烯暗装灯头盒) | 个 | 22 | 6.09 | 133.98 | 22 | 6.25 | 137.5 | 3.52
弱电工程 | [10 empty] | 分项工程(17安装)
|  | 本页小计： |  |  |  | 3486.35 |  |  | 3465.05 | -21.3
分部分项工程量清单审核书
工程名称：顺昌县农村公益性老年公寓建设项目（建西镇） | [8 empty] | 第90页 共224页
序号 | 项目编码 | 项 目 名 称 | 单位 | 审前造价 |  |  | 审后造价 |  |  | 审核增减
|  |  |  | 原工程量 | 原单价 | 原合计 | 工程量 | 综合单价 | 合计
377 | 030411005005 | 接线箱 (1)预留接线箱 (2)450x350x150 | 个 | 1 | 157.37 | 157.37 | 1 | 161.65 | 161.65 | 4.28
377.1 | 30413185 | 接线箱安装(接线箱明装 半周长≤1500mm) | 个 | 1 | 157.37 | 157.37 | 1 | 161.65 | 161.65 | 4.28
378 | 030411003008 | 桥架 (1)规格:C-50x25 (2)名称:桥架 | m |  |  |  | 4.8 | 36.74 | 176.35 | 176.35
378.1 | 30409064T | C-50x25 | m |  |  |  | 4.8 | 36.74 | 176.35 | 176.35
379 | 030413001026 | 铁构件 (1)名称:电缆桥架支撑架制作安装 | kg |  |  |  | 1.64 | 19.53 | 32.03 | 32.03
379.1 | 30407003 | 电缆桥架支撑架制作 | t |  |  |  | 0.002 | 11852.26 | 23.7 | 23.7
379.2 | 30407004 | 电缆桥架支撑架安装 | t |  |  |  | 0.002 | 4166.95 | 8.33 | 8.33
380 | 030411001066 | 配管 (1)名称:电气配管 (2)材质:塑料管 (3)规格:PVC16 (4)配置形式:暗配 (5)接地要求:防腐油漆，接地 | m | 115.17 | 9.16 | 1054.96 | 124.26 | 9.41 | 1169.29 | 114.33
380.1 | 30412185 | 砖、混凝土结构暗配 PVC16 | m | 115.17 | 9.16 | 1054.96 | 124.26 | 9.41 | 1169.29 | 114.33
381 | 030413002025 | 凿(压)槽 (1)名称:凿(压)槽 | m | 27.6 | 24.45 | 674.82 | 39.6 | 25.1 | 993.96 | 319.14
381.1 | 31011156 | 砖结构(宽mm×深mm70×70) | m | 27.6 | 24.45 | 674.82 | 39.6 | 25.1 | 993.96 | 319.14
|  | 本页小计： |  |  |  | 1887.15 |  |  | 2533.28 | 646.13
分部分项工程量清单审核书
工程名称：顺昌县农村公益性老年公寓建设项目（建西镇） | [8 empty] | 第91页 共224页
序号 | 项目编码 | 项 目 名 称 | 单位 | 审前造价 |  |  | 审后造价 |  |  | 审核增减
|  |  |  | 原工程量 | 原单价 | 原合计 | 工程量 | 综合单价 | 合计
382 | 030502005005 | 双绞线缆 (1)规格:UTP6 (2)敷设方式:管内 | m | 122.37 | 5.44 | 665.69 | 131.46 | 5.59 | 734.86 | 69.17
382.1 | 30502021 | 双绞线缆(管内穿放 ≤4对) | m | 122.37 | 5.44 | 665.69 | 131.46 | 5.59 | 734.86 | 69.17
383 | 030502019005 | 双绞线缆测试 (1)测试(4对双绞线缆) | 链路/点 | 9 | 13.05 | 117.45 | 9 | 13.4 | 120.6 | 3.15
383.1 | 30502078 | 测试(4对双绞线缆) | 链路 | 9 | 13.05 | 117.45 | 9 | 13.4 | 120.6 | 3.15
384 | 030502012005 | 信息插座 (1)名称:网络单口面板 (2)信息插座底盒 | 个/块 | 9 | 41.25 | 371.25 | 9 | 42.36 | 381.24 | 9.99
384.1 | 30502059 | 网络单口面板 | 个 | 9 | 19.83 | 178.47 | 9 | 20.36 | 183.24 | 4.77
384.2 | 30502053 | 安装信息插座底盒(接线盒)(混凝土墙内) | 个 | 9 | 21.42 | 192.78 | 9 | 22 | 198 | 5.22
水卫工程 | [10 empty] | 分项工程(17安装)
给水工程
385 | 031001007020 | 复合管 (1)安装部位:室内 (2)介质:钢塑复合管DN50 (3)材质、规格:螺纹连接 (4)压力试验及吹、洗设计要求:管道消毒冲洗 | m | 13.52 | 92.56 | 1251.41 | 12.15 | 87.13 | 1058.63 | -192.78
385.1 | 31001444 | 室内(钢塑复合管(螺纹连接) 公称直径50mm以内) | m | 13.52 | 91.82 | 1241.41 | 12.15 | 86.37 | 1049.4 | -192.01
385.2 | 31011137 | 管道消毒、冲洗(公称直径50mm以内) | m | 13.52 | 0.74 | 10 | 12.15 | 0.76 | 9.23 | -0.77
|  | 本页小计： |  |  |  | 2405.8 |  |  | 2295.33 | -110.47
分部分项工程量清单审核书
工程名称：顺昌县农村公益性老年公寓建设项目（建西镇） | [8 empty] | 第92页 共224页
序号 | 项目编码 | 项 目 名 称 | 单位 | 审前造价 |  |  | 审后造价 |  |  | 审核增减
|  |  |  | 原工程量 | 原单价 | 原合计 | 工程量 | 综合单价 | 合计
386 | 031001007021 | 复合管 (1)安装部位:室内 (2)介质:钢塑复合管DN32 (3)材质、规格:螺纹连接 (4)压力试验及吹、洗设计要求:管道消毒冲洗 | m | 17.97 | 77.76 | 1397.35 | 17.97 | 73.08 | 1313.25 | -84.1
386.1 | 31001442 | 室内(钢塑复合管(螺纹连接) 公称直径32mm以内) | m | 17.97 | 77.02 | 1384.05 | 17.97 | 72.32 | 1299.59 | -84.46
386.2 | 31011137 | 管道消毒、冲洗(公称直径50mm以内) | m | 17.97 | 0.74 | 13.3 | 17.97 | 0.76 | 13.66 | 0.36
387 | 031001007022 | 复合管 (1)安装部位:室内 (2)介质:钢塑复合管DN25 (3)材质、规格:螺纹连接 (4)压力试验及吹、洗设计要求:管道消毒冲洗 | m | 9 | 61.51 | 553.59 | 9 | 53.54 | 481.86 | -71.73
387.1 | 31001441 | 室内(钢塑复合管(螺纹连接) 公称直径25mm以内) | m | 9 | 60.91 | 548.19 | 9 | 52.92 | 476.28 | -71.91
387.2 | 31011134 | 管道消毒、冲洗(公称直径25mm以内) | m | 9 | 0.6 | 5.4 | 9 | 0.62 | 5.58 | 0.18
388 | 031001006054 | 塑料管 (1)安装部位:室内 (2)材质、规格:PP-R给水管DN25 (3)连接形式:热熔连接 (4)压力试验及吹、洗设计要求:管道消毒冲洗 | m | 20.61 | 31.78 | 654.99 | 19.92 | 32.64 | 650.19 | -4.8
388.1 | 31001317 | 室内塑料给水管(热熔连接) 外径32mm以内 | m | 20.61 | 31.18 | 642.62 | 19.92 | 32.02 | 637.84 | -4.78
388. | 31011134 | 管道消毒、冲洗(公称直径25mm以 | m | 20.61 | 0.6 | 12.37 | 19.92 | 0.62 | 12.35 | -0.02
|  | 本页小计： |  |  |  | 2605.93 |  |  | 2445.3 | -160.63
分部分项工程量清单审核书
工程名称：顺昌县农村公益性老年公寓建设项目（建西镇） | [8 empty] | 第93页 共224页
序号 | 项目编码 | 项 目 名 称 | 单位 | 审前造价 |  |  | 审后造价 |  |  | 审核增减
|  |  |  | 原工程量 | 原单价 | 原合计 | 工程量 | 综合单价 | 合计
2 |  | 内)
389 | 031001006055 | 塑料管 (1)安装部位:室内 (2)材质、规格:PP-R给水管DN20 (3)连接形式:热熔连接 (4)压力试验及吹、洗设计要求:管道消毒冲洗 | m | 159.84 | 27.18 | 4344.45 | 142.8 | 27.91 | 3985.55 | -358.9
389.1 | 31001316 | 室内塑料给水管(热熔连接) 外径25mm以内 | m | 159.84 | 26.63 | 4256.54 | 142.8 | 27.35 | 3905.58 | -350.96
389.2 | 31011133 | 管道消毒、冲洗(公称直径20mm以内) | m | 159.84 | 0.55 | 87.91 | 142.8 | 0.56 | 79.97 | -7.94
390 | 031003001036 | 螺纹阀门 (1)类型:截止阀DN25 | 个 | 9 | 83.95 | 755.55 | 9 | 82.22 | 739.98 | -15.57
390.1 | 31005003 | 截止阀 DN25 | 个 | 9 | 83.95 | 755.55 | 9 | 82.22 | 739.98 | -15.57
391 | 031003001037 | 螺纹阀门 (1)类型:单向安全阀DN20 | 个 | 9 | 174.99 | 1574.91 | 9 | 179.72 | 1617.48 | 42.57
391.1 | 31005002 | 单向安全阀 DN20 | 个 | 9 | 174.99 | 1574.91 | 9 | 179.72 | 1617.48 | 42.57
392 | 031003001038 | 螺纹阀门 (1)闸阀DN50 | 个 | 1 | 211.7 | 211.7 | 1 | 217.44 | 217.44 | 5.74
392.1 | 31005006 | 闸阀 DN50 | 个 | 1 | 211.7 | 211.7 | 1 | 217.44 | 217.44 | 5.74
393 | 031003013007 | 水表 (1)水表DN25 | 个 | 9 | 114.28 | 1028.52 | 9 | 117.39 | 1056.51 | 27.99
393.1 | 31005308 | 普通水表安装(螺纹连接)(公称直径25mm以内) | 个 | 9 | 114.28 | 1028.52 | 9 | 117.39 | 1056.51 | 27.99
394 | 010101007047 | 管沟土方 | m | 19.88 | 40.88 | 812.69 | 19.88 | 41.99 | 834.76 | 22.07
|  | 本页小计： |  |  |  | 8727.82 |  |  | 8451.72 | -276.1
分部分项工程量清单审核书
工程名称：顺昌县农村公益性老年公寓建设项目（建西镇） | [8 empty] | 第94页 共224页
序号 | 项目编码 | 项 目 名 称 | 单位 | 审前造价 |  |  | 审后造价 |  |  | 审核增减
|  |  |  | 原工程量 | 原单价 | 原合计 | 工程量 | 综合单价 | 合计
(1)土壤类别:三类土 (2)管外径:公称直径50mm以内 (3)挖沟深度:0.6m深 (4)回填要求:含楼地面开槽修复
394.1 | 31011209 | 管道挖土方(管道挖填土方 管道公称直径50mm以内0.6m深) | m | 19.88 | 40.88 | 812.69 | 19.88 | 41.99 | 834.76 | 22.07
395 | 031002003028 | 套管 (1)材质:钢制 (2)规格:DN25、DN32 (3)名称、类型:穿楼板套管 | 个 |  |  |  | 6 | 26.17 | 157.02 | 157.02
395.1 | 31011010 | 一般钢套管制作安装(介质管道公称直径32mm以内) | 个 |  |  |  | 6 | 26.17 | 157.02 | 157.02
396 | 031002003029 | 套管 (1)材质:钢制 (2)规格:DN32 (3)名称、类型:穿墙套管 | 个 |  |  |  | 3 | 244.14 | 732.42 | 732.42
396.1 | 31011053 | 刚性防水套管制作(介质管道公称直径50mm以内) | 个 |  |  |  | 3 | 172.05 | 516.15 | 516.15
396.2 | 31011065T | 刚性防水套管安装(介质管道公称直径50mm以内) | 个 |  |  |  | 3 | 72.09 | 216.27 | 216.27
397 | 030413003074 | 打洞(孔) (1)穿管管径DN25 (2)混凝土楼板 | 个 | 3 | 38.98 | 116.94 | 3 | 40.03 | 120.09 | 3.15
397.1 | 31011166 | 混凝土楼板钻孔(钻孔直径63mm以内) | 个 | 3 | 19.81 | 59.43 | 3 | 20.34 | 61.02 | 1.59
397.2 | 31011198 | 堵洞(公称直径50mm以内) | 个 | 3 | 19.17 | 57.51 | 3 | 19.69 | 59.07 | 1.56
398 | 030413003075 | 打洞(孔) | 个 | 3 | 38.98 | 116.94 | 3 | 40.03 | 120.09 | 3.15
|  | 本页小计： |  |  |  | 233.88 |  |  | 1129.62 | 895.74
分部分项工程量清单审核书
工程名称：顺昌县农村公益性老年公寓建设项目（建西镇） | [8 empty] | 第95页 共224页
序号 | 项目编码 | 项 目 名 称 | 单位 | 审前造价 |  |  | 审后造价 |  |  | 审核增减
|  |  |  | 原工程量 | 原单价 | 原合计 | 工程量 | 综合单价 | 合计
(1)穿管管径DN32 (2)混凝土楼板
398.1 | 31011198 | 堵洞(公称直径50mm以内) | 个 | 3 | 19.17 | 57.51 | 3 | 19.69 | 59.07 | 1.56
398.2 | 31011166 | 混凝土楼板钻孔(钻孔直径63mm以内) | 个 | 3 | 19.81 | 59.43 | 3 | 20.34 | 61.02 | 1.59
399 | 030413003076 | 打洞(孔) (1)穿管管径DN32 (2)混凝土墙体 | 个 |  |  |  | 3 | 50.32 | 150.96 | 150.96
399.1 | 31011198T | 堵洞(公称直径50mm以内) | 个 |  |  |  | 3 | 19.34 | 58.02 | 58.02
399.2 | 31011171 | 混凝土墙体钻孔(钻孔直径63mm以内) | 个 |  |  |  | 3 | 30.98 | 92.94 | 92.94
400 | 040504001023 | 砌筑井 (1)￠1200砖砌阀门井 (2)10cm厚C15混凝土垫层 (3)20cm厚C25混凝土底板 (4)150厚C25预制混凝土井室盖板 (5)240厚MU10砖，M10水泥砂浆 (6)砌筑井壁(砖砌井壁 矩形) (7)井盖、井箅安装(铸铁井盖 Φ700) (8)详07MS101-2 P14 | 座 | 1 | 3929.62 | 3929.62 | 1 | 3948 | 3948 | 18.38
400.1 | 40305002T | C15基础(垫层 现拌普通混凝土) | m3 | 0.34 | 366.08 | 124.47 | 0.34 | 352.73 | 119.93 | -4.54
400.2 | 40501007T | 砌筑井壁(砖砌井壁 矩形) | m3 | 2.89 | 652.01 | 1884.31 | 2.89 | 669.7 | 1935.43 | 51.12
400.3 | 40501039T | 井盖、井箅安装(检查井井盖、座 普通铸铁) | 套 | 1 | 615.78 | 615.78 | 1 | 632.49 | 632.49 | 16.71
|  | 本页小计： |  |  |  | 3929.62 |  |  | 4098.96 | 169.34
分部分项工程量清单审核书
工程名称：顺昌县农村公益性老年公寓建设项目（建西镇） | [8 empty] | 第96页 共224页
序号 | 项目编码 | 项 目 名 称 | 单位 | 审前造价 |  |  | 审后造价 |  |  | 审核增减
|  |  |  | 原工程量 | 原单价 | 原合计 | 工程量 | 综合单价 | 合计
400.4 | 40501025 | 勾缝及抹灰(砖墙 抹灰 井内侧) | m2 | 4.522 | 41.53 | 187.8 | 4.522 | 42.64 | 192.82 | 5.02
400.5 | 40601058T | C25现拌普通混凝土半地下室池底(平池底 厚度50cm以内) | m3 | 0.56 | 602.36 | 337.32 | 0.56 | 461.35 | 258.36 | -78.96
400.6 | 40501104T | C25现拌普通混凝土(矩形盖板 板厚20cm以内) | m3 | 0.22 | 1034.66 | 227.63 | 0.22 | 902.25 | 198.5 | -29.13
400.7 | 40304007 | 现浇混凝土(螺纹钢筋 φ10以外) | t | 0.102 | 5414.81 | 552.31 | 0.102 | 5561.7 | 567.29 | 14.98
400.8 | 40107048 | 混凝土搅拌机拌和(容量250L以内) | m3 |  |  |  | 1.12 | 38.55 | 43.18 | 43.18
排水工程
401 | 031001006056 | 塑料管 (1)安装部位:室内 (2)材质、规格:硬聚氯乙烯中空壁消音排水管DN50 (3)连接形式:粘结 (4)阻火圈设计要求:含阻火圈 | m | 27.03 | 34.96 | 944.97 | 11.82 | 35.89 | 424.22 | -520.75
401.1 | 31001361 | 室内塑料排水管(粘接) 外径50mm以内 | m | 27.03 | 34.96 | 944.97 | 11.82 | 35.89 | 424.22 | -520.75
402 | 031001006057 | 塑料管 (1)安装部位:室内 (2)材质、规格:硬聚氯乙烯中空壁消音排水管DN75 (3)连接形式:粘结 (4)阻火圈设计要求:含阻火圈 | m | 29.04 | 46.25 | 1343.1 | 30.06 | 47.51 | 1428.15 | 85.05
402.1 | 31001362 | 室内塑料排水管(粘接) 外径75mm以内 | m | 29.04 | 46.25 | 1343.1 | 30.06 | 47.51 | 1428.15 | 85.05
403 | 031001006058 | 塑料管 | m | 146.15 | 66.58 | 9730.67 | 91.77 | 68.38 | 6275.23 | -3455.44
|  | 本页小计： |  |  |  | 12018.74 |  |  | 8127.6 | -3891.14
分部分项工程量清单审核书
工程名称：顺昌县农村公益性老年公寓建设项目（建西镇） | [8 empty] | 第97页 共224页
序号 | 项目编码 | 项 目 名 称 | 单位 | 审前造价 |  |  | 审后造价 |  |  | 审核增减
|  |  |  | 原工程量 | 原单价 | 原合计 | 工程量 | 综合单价 | 合计
(1)安装部位:室内 (2)材质、规格:硬聚氯乙烯中空壁消音排水管DN100 (3)连接形式:粘结 (4)阻火圈设计要求:含阻火圈
403.1 | 31001363 | 室内塑料排水管(粘接) 外径110mm以内 | m | 146.15 | 66.58 | 9730.67 | 91.77 | 68.38 | 6275.23 | -3455.44
404 | 031001006059 | 塑料管 (1)安装部位:室外 (2)材质、规格:硬聚氯乙烯中空壁消音排水管DN150 (3)连接形式:粘结 (4)阻火圈设计要求:含阻火圈 | m | 9.86 | 60.12 | 592.78 | 10.45 | 61.76 | 645.39 | 52.61
404.1 | 31001302 | 室外塑料排水管(粘接) 外径160mm以内 | m | 9.86 | 60.12 | 592.78 | 10.45 | 61.76 | 645.39 | 52.61
405 | 031004003006 | 洗脸盆 (1)洗脸盆(台下式 冷热水) | 组 | 9 | 437.78 | 3940.02 | 9 | 449.66 | 4046.94 | 106.92
405.1 | 31006023 | 洗脸盆(台下式 冷热水) | 组 | 9 | 437.78 | 3940.02 | 9 | 449.66 | 4046.94 | 106.92
406 | 031004004006 | 洗涤盆 (1)洗涤盆(单嘴) | 组 | 9 | 206.18 | 1855.62 | 9 | 211.78 | 1906.02 | 50.4
406.1 | 31006025 | 洗涤盆(单嘴) | 组 | 9 | 206.18 | 1855.62 | 9 | 211.78 | 1906.02 | 50.4
407 | 031004006011 | 大便器 (1)坐式大便器安装(连体水箱) | 组 | 9 | 884.28 | 7958.52 | 9 | 908.28 | 8174.52 | 216
407.1 | 31006042T | 坐式大便器安装(连体水箱) | 套 | 9 | 884.28 | 7958.52 | 9 | 908.28 | 8174.52 | 216
408 | 031004010006 | 淋浴器 | 套 | 9 | 462.08 | 4158.72 | 9 | 474.62 | 4271.58 | 112.86
|  | 本页小计： |  |  |  | 18505.66 |  |  | 19044.45 | 538.79
分部分项工程量清单审核书
工程名称：顺昌县农村公益性老年公寓建设项目（建西镇） | [8 empty] | 第98页 共224页
序号 | 项目编码 | 项 目 名 称 | 单位 | 审前造价 |  |  | 审后造价 |  |  | 审核增减
|  |  |  | 原工程量 | 原单价 | 原合计 | 工程量 | 综合单价 | 合计
(1)成套淋浴器(手动开关 冷热水)
408.1 | 31006060 | 成套淋浴器(手动开关 冷热水) | 套 | 9 | 462.08 | 4158.72 | 9 | 474.62 | 4271.58 | 112.86
409 | 031004014018 | 给、排水附(配)件 (1)地漏DN50 | 个 | 18 | 39.97 | 719.46 | 18 | 41.05 | 738.9 | 19.44
409.1 | 31006097 | 地漏安装(公称直径50mm以内 带存水弯) | 个 | 18 | 39.97 | 719.46 | 18 | 41.05 | 738.9 | 19.44
410 | 031002003030 | 套管 (1)材质:钢制 (2)规格:DN100 (3)名称、类型:穿楼板套管 | 个 |  |  |  | 8 | 92.27 | 738.16 | 738.16
410.1 | 31011014 | 一般钢套管制作安装(介质管道公称直径100mm以内) | 个 |  |  |  | 8 | 92.27 | 738.16 | 738.16
411 | 031002003031 | 套管 (1)材质:钢制 (2)规格:DN75 (3)名称、类型:穿墙套管 | 个 |  |  |  | 3 | 298.85 | 896.55 | 896.55
411.1 | 31011054 | 刚性防水套管制作(介质管道公称直径80mm以内) | 个 |  |  |  | 3 | 222.68 | 668.04 | 668.04
411.2 | 31011066T | 刚性防水套管安装(介质管道公称直径80mm以内) | 个 |  |  |  | 3 | 76.17 | 228.51 | 228.51
412 | 031002003032 | 套管 (1)材质:钢制 (2)规格:DN100 (3)名称、类型:穿墙套管 | 个 |  |  |  | 3 | 365.01 | 1095.03 | 1095.03
412.1 | 31011055 | 刚性防水套管制作(介质管道公称直径100mm以内) | 个 |  |  |  | 3 | 283.37 | 850.11 | 850.11
412. | 31011067T | 刚性防水套管安装(介质管道公称直 | 个 |  |  |  | 3 | 81.64 | 244.92 | 244.92
|  | 本页小计： |  |  |  | 719.46 |  |  | 3468.64 | 2749.18
分部分项工程量清单审核书
工程名称：顺昌县农村公益性老年公寓建设项目（建西镇） | [8 empty] | 第99页 共224页
序号 | 项目编码 | 项 目 名 称 | 单位 | 审前造价 |  |  | 审后造价 |  |  | 审核增减
|  |  |  | 原工程量 | 原单价 | 原合计 | 工程量 | 综合单价 | 合计
2 |  | 径100mm以内)
413 | 030413003077 | 打洞(孔) (1)穿管管径DN50 (2)混凝土楼板 | 个 | 24 | 38.98 | 935.52 | 24 | 40.03 | 960.72 | 25.2
413.1 | 31011166 | 混凝土楼板钻孔(钻孔直径63mm以内) | 个 | 24 | 19.81 | 475.44 | 24 | 20.34 | 488.16 | 12.72
413.2 | 31011198 | 堵洞(公称直径50mm以内) | 个 | 24 | 19.17 | 460.08 | 24 | 19.69 | 472.56 | 12.48
414 | 030413003078 | 打洞(孔) (1)穿管管径DN100 (2)混凝土楼板 | 个 | 24 | 69.18 | 1660.32 |  |  |  | -1660.32
414.1 | 31011168 | 混凝土楼板钻孔(钻孔直径108mm以内) | 个 | 24 | 35.96 | 863.04 |  | 36.93 |  | -863.04
414.2 | 31011201 | 堵洞(公称直径100mm以内) | 个 | 24 | 33.22 | 797.28 |  | 34.12 |  | -797.28
415 | 030413003079 | 打洞(孔) (1)穿管管径DN150 (2)混凝土楼板 | 个 |  |  |  | 18 | 109.54 | 1971.72 | 1971.72
415.1 | 31011170 | 混凝土楼板钻孔(钻孔直径200mm以内) | 个 |  |  |  | 18 | 51.44 | 925.92 | 925.92
415.2 | 31011203T | 堵洞(公称直径150mm以内) | 个 |  |  |  | 18 | 58.1 | 1045.8 | 1045.8
416 | 030413003080 | 打洞(孔) (1)穿管管径DN100 (2)混凝土墙体 | 个 |  |  |  | 3 | 83.22 | 249.66 | 249.66
416.1 | 31011173 | 混凝土墙体钻孔(钻孔直径108mm以内) | 个 |  |  |  | 3 | 49.75 | 149.25 | 149.25
416. | 31011201T | 堵洞(公称直径100mm以内) | 个 |  |  |  | 3 | 33.47 | 100.41 | 100.41
|  | 本页小计： |  |  |  | 2595.84 |  |  | 3182.1 | 586.26
分部分项工程量清单审核书
工程名称：顺昌县农村公益性老年公寓建设项目（建西镇） | [8 empty] | 第100页 共224页
序号 | 项目编码 | 项 目 名 称 | 单位 | 审前造价 |  |  | 审后造价 |  |  | 审核增减
|  |  |  | 原工程量 | 原单价 | 原合计 | 工程量 | 综合单价 | 合计
2
417 | 030413003081 | 打洞(孔) (1)穿管管径DN150 (2)混凝土墙体 | 个 |  |  |  | 3 | 127.91 | 383.73 | 383.73
417.1 | 31011175 | 混凝土墙体钻孔(钻孔直径200mm以内) | 个 |  |  |  | 3 | 69.81 | 209.43 | 209.43
417.2 | 31011203T | 堵洞(公称直径150mm以内) | 个 |  |  |  | 3 | 58.1 | 174.3 | 174.3
418 | 010101007048 | 管沟土方 (1)三类土 (2)公称直径50mm以内 (3)0.6m深 (4)含楼地面开槽修复 | m | 2.49 | 40.88 | 101.79 | 2.49 | 41.99 | 104.56 | 2.77
418.1 | 31011209 | 管道挖土方(管道挖填土方 管道公称直径50mm以内0.6m深) | m | 2.49 | 40.88 | 101.79 | 2.49 | 41.99 | 104.56 | 2.77
419 | 010101007049 | 管沟土方 (1)三类土 (2)公称直径75mm以内 (3)0.6m深 (4)含楼地面开槽修复 | m | 29.04 | 44.05 | 1279.21 | 30.06 | 45.24 | 1359.91 | 80.7
419.1 | 31011210 | 管道挖土方(管道挖填土方 管道公称直径100mm以内0.6m深) | m | 29.04 | 44.05 | 1279.21 | 30.06 | 45.24 | 1359.91 | 80.7
420 | 010101007050 | 管沟土方 (1)三类土 (2)公称直径100mm以内 (3)0.6m深 (4)含楼地面开槽修复 | m | 75.77 | 44.05 | 3337.67 | 26.01 | 45.24 | 1176.69 | -2160.98
420.1 | 31011210 | 管道挖土方(管道挖填土方 管道公称直径100mm以内0.6m深) | m | 75.77 | 44.05 | 3337.67 | 26.01 | 45.24 | 1176.69 | -2160.98
|  | 本页小计： |  |  |  | 4718.67 |  |  | 3024.89 | -1693.78
分部分项工程量清单审核书
工程名称：顺昌县农村公益性老年公寓建设项目（建西镇） | [8 empty] | 第101页 共224页
序号 | 项目编码 | 项 目 名 称 | 单位 | 审前造价 |  |  | 审后造价 |  |  | 审核增减
|  |  |  | 原工程量 | 原单价 | 原合计 | 工程量 | 综合单价 | 合计
421 | 010101007051 | 管沟土方 (1)三类土 (2)公称直径150mm以内 (3)1m深 (4)含楼地面开槽修复 | m | 9.86 | 83.81 | 826.37 | 10.45 | 86.09 | 899.64 | 73.27
421.1 | 31011213 | 管道挖土方(管道挖填土方 管道公称直径200mm以内1m深) | m | 9.86 | 83.81 | 826.37 | 10.45 | 86.09 | 899.64 | 73.27
422 | 040504001024 | 砌筑井 (1)Φ700砖砌检查井 (2)砂浆强度等级、配合比:M10砌筑砂浆 (3)垫层、基础材质及厚度:150mm厚 C25混凝土垫层 (4)砌筑材料品种、规格、强度等级:水泥实心砖 240×115×53 MU10 (5)勾缝、抹面要求:20厚 M10水泥防水砂浆 (6)井盖、井圈材质及规格:Φ700球墨轻型井盖 | 座 | 4 | 1494.62 | 5978.48 | 4 | 1535.06 | 6140.24 | 161.76
422.1 | 40501005T | C15排水井垫层(预拌非泵送细石混凝土) | m3 | 0.19 | 212.58 | 40.39 | 0.19 | 218.35 | 41.49 | 1.1
422.2 | 40501006 | 砌筑井壁(砖砌井壁 圆形) | m3 | 0.72 | 730.46 | 525.93 | 0.72 | 750.28 | 540.2 | 14.27
422.3 | 40501025 | 勾缝及抹灰(砖墙 抹灰 井内侧) | m2 | 7.38 | 41.53 | 306.49 | 7.38 | 42.64 | 314.68 | 8.19
422.4 | 40501039 | 井盖、井箅安装(检查井井盖、座 普通铸铁) | 套 | 1 | 621.81 | 621.81 | 1 | 638.69 | 638.69 | 16.88
雨水工程
|  | 本页小计： |  |  |  | 6804.85 |  |  | 7039.88 | 235.03
分部分项工程量清单审核书
工程名称：顺昌县农村公益性老年公寓建设项目（建西镇） | [8 empty] | 第102页 共224页
序号 | 项目编码 | 项 目 名 称 | 单位 | 审前造价 |  |  | 审后造价 |  |  | 审核增减
|  |  |  | 原工程量 | 原单价 | 原合计 | 工程量 | 综合单价 | 合计
423 | 031001006060 | 塑料管 (1)室内 (2)硬聚氯乙烯中空壁消音雨水管DN100 (3)粘结 (4)含阻火圈 | m | 32.59 | 53.65 | 1748.45 | 33.11 | 55.1 | 1824.36 | 75.91
423.1 | 31001384 | 室内塑料雨水管(粘接) 外径110mm以内 | m | 32.59 | 53.65 | 1748.45 | 33.11 | 55.1 | 1824.36 | 75.91
424 | 031004014019 | 给、排水附(配)件 (1)地漏DN50 | 个 | 2 | 39.97 | 79.94 | 2 | 41.05 | 82.1 | 2.16
424.1 | 31006097 | 地漏安装(公称直径50mm以内 带存水弯) | 个 | 2 | 39.97 | 79.94 | 2 | 41.05 | 82.1 | 2.16
425 | 031004014020 | 给、排水附(配)件 (1)型号、规格:雨水斗 DN100 | 个/组 |  |  |  | 2 | 62.61 | 125.22 | 125.22
425.1 | 31006106T | 雨水斗 DN100 | 个 |  |  |  | 2 | 62.61 | 125.22 | 125.22
426 | 031002003033 | 套管 (1)材质:钢制 (2)规格:DN100 (3)名称、类型:穿楼板套管 | 个 |  |  |  | 6 | 92.27 | 553.62 | 553.62
426.1 | 31011014 | 一般钢套管制作安装(介质管道公称直径100mm以内) | 个 |  |  |  | 6 | 92.27 | 553.62 | 553.62
427 | 031002003034 | 套管 (1)材质:钢制 (2)规格:DN100 (3)名称、类型:穿墙套管 | 个 |  |  |  | 2 | 365.01 | 730.02 | 730.02
427.1 | 31011055 | 刚性防水套管制作(介质管道公称直径100mm以内) | 个 |  |  |  | 2 | 283.37 | 566.74 | 566.74
|  | 本页小计： |  |  |  | 1828.39 |  |  | 3315.32 | 1486.93
分部分项工程量清单审核书
工程名称：顺昌县农村公益性老年公寓建设项目（建西镇） | [8 empty] | 第103页 共224页
序号 | 项目编码 | 项 目 名 称 | 单位 | 审前造价 |  |  | 审后造价 |  |  | 审核增减
|  |  |  | 原工程量 | 原单价 | 原合计 | 工程量 | 综合单价 | 合计
427.2 | 31011067T | 刚性防水套管安装(介质管道公称直径100mm以内) | 个 |  |  |  | 2 | 81.64 | 163.28 | 163.28
428 | 030413003082 | 打洞(孔) (1)穿管管径DN100 (2)混凝土楼板 | 个 | 9 | 69.18 | 622.62 |  |  |  | -622.62
428.1 | 31011168 | 混凝土楼板钻孔(钻孔直径108mm以内) | 个 | 9 | 35.96 | 323.64 |  | 36.93 |  | -323.64
428.2 | 31011201 | 堵洞(公称直径100mm以内) | 个 | 9 | 33.22 | 298.98 |  | 34.12 |  | -298.98
429 | 030413003083 | 打洞(孔) (1)穿管管径DN50 (2)混凝土楼板 | 个 | 2 | 38.98 | 77.96 | 2 | 40.03 | 80.06 | 2.1
429.1 | 31011166 | 混凝土楼板钻孔(钻孔直径63mm以内) | 个 | 2 | 19.81 | 39.62 | 2 | 20.34 | 40.68 | 1.06
429.2 | 31011198 | 堵洞(公称直径50mm以内) | 个 | 2 | 19.17 | 38.34 | 2 | 19.69 | 39.38 | 1.04
430 | 030413003084 | 打洞(孔) (1)穿管管径DN150 (2)混凝土楼板 | 个 |  |  |  | 6 | 109.54 | 657.24 | 657.24
430.1 | 31011170 | 混凝土楼板钻孔(钻孔直径200mm以内) | 个 |  |  |  | 6 | 51.44 | 308.64 | 308.64
430.2 | 31011203T | 堵洞(公称直径150mm以内) | 个 |  |  |  | 6 | 58.1 | 348.6 | 348.6
431 | 030413003085 | 打洞(孔) (1)穿管管径DN150 (2)混凝土墙体 | 个 |  |  |  | 2 | 127.91 | 255.82 | 255.82
431.1 | 31011175 | 混凝土墙体钻孔(钻孔直径200mm以内) | 个 |  |  |  | 2 | 69.81 | 139.62 | 139.62
|  | 本页小计： |  |  |  | 700.58 |  |  | 993.12 | 292.54
分部分项工程量清单审核书
工程名称：顺昌县农村公益性老年公寓建设项目（建西镇） | [8 empty] | 第104页 共224页
序号 | 项目编码 | 项 目 名 称 | 单位 | 审前造价 |  |  | 审后造价 |  |  | 审核增减
|  |  |  | 原工程量 | 原单价 | 原合计 | 工程量 | 综合单价 | 合计
431.2 | 31011203T | 堵洞(公称直径150mm以内) | 个 |  |  |  | 2 | 58.1 | 116.2 | 116.2
432 | 010101007052 | 管沟土方 (1)三类土 (2)公称直径100mm以内 (3)0.6m深 (4)含楼地面开槽修复 | m | 3.39 | 44.05 | 149.33 | 3.17 | 45.24 | 143.41 | -5.92
432.1 | 31011210 | 管道挖土方(管道挖填土方 管道公称直径100mm以内0.6m深) | m | 3.39 | 44.05 | 149.33 | 3.17 | 45.24 | 143.41 | -5.92
消防工程 | [10 empty] | 分项工程(17安装)
433 | 030901002022 | 消火栓钢管 (1)连接形式:螺纹连接 (2)安装部位:室内 (3)材质、规格:内外热镀锌钢管DN40 (4)压力试验及冲洗设计要求:满足设计要求 | m | 16.92 | 86.19 | 1458.33 | 15.5 | 88.53 | 1372.22 | -86.11
433.1 | 30901003 | 镀锌钢管(螺纹连接)(钢管螺纹连接 公称直径40mm以内) | m | 16.92 | 86.19 | 1458.33 | 15.5 | 88.53 | 1372.22 | -86.11
434 | 030901002023 | 消火栓钢管 (1)连接形式:螺纹连接 (2)安装部位:室内 (3)材质、规格:内外热镀锌钢管DN32 (4)压力试验及冲洗设计要求:满足设计要求 | m | 3 | 65.51 | 196.53 | 3.65 | 67.29 | 245.61 | 49.08
434.1 | 30901002 | 镀锌钢管(螺纹连接)(钢管螺纹连接 公称直径32mm以内) | m | 3 | 65.51 | 196.53 | 3.65 | 67.29 | 245.61 | 49.08
435 | 030901002024 | 消火栓钢管 | m | 6 | 54.27 | 325.62 | 7.5 | 55.75 | 418.13 | 92.51
|  | 本页小计： |  |  |  | 2129.81 |  |  | 2179.37 | 49.56
分部分项工程量清单审核书
工程名称：顺昌县农村公益性老年公寓建设项目（建西镇） | [8 empty] | 第105页 共224页
序号 | 项目编码 | 项 目 名 称 | 单位 | 审前造价 |  |  | 审后造价 |  |  | 审核增减
|  |  |  | 原工程量 | 原单价 | 原合计 | 工程量 | 综合单价 | 合计
(1)连接形式:螺纹连接 (2)安装部位:室内 (3)材质、规格:内外热镀锌钢管DN25 (4)压力试验及冲洗设计要求:满足设计要求
435.1 | 30901001 | 镀锌钢管(螺纹连接)(钢管螺纹连接 公称直径25mm以内) | m | 6 | 54.27 | 325.62 | 7.5 | 55.75 | 418.13 | 92.51
436 | 031003001039 | 螺纹阀门 (1)自动排气阀DN25 | 个 | 1 | 123.85 | 123.85 | 1 | 81.44 | 81.44 | -42.41
436.1 | 31005030 | 自动排气阀安装(公称直径25mm以内) | 个 | 1 | 123.85 | 123.85 | 1 | 81.44 | 81.44 | -42.41
437 | 031003001040 | 螺纹阀门 (1)闸阀DN40 | 个 | 1 | 150.9 | 150.9 | 1 | 154.99 | 154.99 | 4.09
437.1 | 31005005 | 闸阀 DN40 | 个 | 1 | 150.9 | 150.9 | 1 | 154.99 | 154.99 | 4.09
438 | 031201001006 | 管道刷油 (1)外刷红色调和漆二道 | m2 | 2.898 | 9.07 | 26.28 | 2.898 | 9.31 | 26.98 | 0.7
438.1 | 31102008T | 管道刷油(调和漆 第二遍) | m2 | 2.898 | 9.07 | 26.28 | 2.898 | 9.31 | 26.98 | 0.7
439 | 031002001005 | 管道支架 (1)一般钢结构 | kg | 2.593 | 17.77 | 46.08 | 2.593 | 18.23 | 47.27 | 1.19
439.1 | 31011001 | 管道支架制作(单件重量100kg以内) | kg | 2.593 | 12.44 | 32.26 | 2.593 | 12.77 | 33.11 | 0.85
439.2 | 31011002 | 管道支架安装(单件重量100kg以内) | kg | 2.593 | 5.33 | 13.82 | 2.593 | 5.46 | 14.16 | 0.34
440 | 031201003005 | 金属结构刷油 (1)一般钢结构 | kg | 2.593 | 1.65 | 4.28 | 2.593 | 1.69 | 4.38 | 0.1
|  | 本页小计： |  |  |  | 351.39 |  |  | 315.06 | -36.33
分部分项工程量清单审核书
工程名称：顺昌县农村公益性老年公寓建设项目（建西镇） | [8 empty] | 第106页 共224页
序号 | 项目编码 | 项 目 名 称 | 单位 | 审前造价 |  |  | 审后造价 |  |  | 审核增减
|  |  |  | 原工程量 | 原单价 | 原合计 | 工程量 | 综合单价 | 合计
(2)轻锈 (3)外刷防锈漆二道
440.1 | 31101005 | 手工除锈(一般钢结构 轻锈) | kg | 2.593 | 0.56 | 1.45 | 2.593 | 0.57 | 1.48 | 0.03
440.2 | 31102049T | 一般钢结构(红丹防锈漆 第二遍) | kg | 2.593 | 1.09 | 2.83 | 2.593 | 1.12 | 2.9 | 0.07
441 | 030901010006 | 室内消火栓 (1)轻便消防水龙柜 (2)暗装 (3)详图集15S202,P53 | 套 | 3 | 738.53 | 2215.59 | 3 | 758.56 | 2275.68 | 60.09
441.1 | 30901069 | 轻便消防水龙柜 | 套 | 3 | 738.53 | 2215.59 | 3 | 758.56 | 2275.68 | 60.09
442 | 030901013006 | 灭火器 (1)MF/ABC3,2A | 具 | 6 | 81.7 | 490.2 | 6 | 83.92 | 503.52 | 13.32
442.1 | 30901092 | 灭火器安装手提式 | 具 | 6 | 81.7 | 490.2 | 6 | 83.92 | 503.52 | 13.32
443 | 010101007053 | 管沟土方 (1)三类土 (2)公称直径50mm以内 (3)0.6m深 (4)含楼地面开槽修复 | m | 13.38 | 40.88 | 546.97 | 15.5 | 41.99 | 650.85 | 103.88
443.1 | 31011209 | 管道挖土方(管道挖填土方 管道公称直径50mm以内0.6m深) | m | 13.38 | 40.88 | 546.97 | 15.5 | 41.99 | 650.85 | 103.88
444 | 031002003035 | 套管 (1)材质:钢制 (2)规格:DN25、DN32 (3)名称、类型:穿楼板套管 | 个 |  |  |  | 2 | 26.17 | 52.34 | 52.34
444. | 31011010 | 一般钢套管制作安装(介质管道公称 | 个 |  |  |  | 2 | 26.17 | 52.34 | 52.34
|  | 本页小计： |  |  |  | 3252.76 |  |  | 3482.39 | 229.63
分部分项工程量清单审核书
工程名称：顺昌县农村公益性老年公寓建设项目（建西镇） | [8 empty] | 第107页 共224页
序号 | 项目编码 | 项 目 名 称 | 单位 | 审前造价 |  |  | 审后造价 |  |  | 审核增减
|  |  |  | 原工程量 | 原单价 | 原合计 | 工程量 | 综合单价 | 合计
1 |  | 直径32mm以内)
445 | 031002003036 | 套管 (1)材质:钢制 (2)规格:DN40 (3)名称、类型:穿墙套管 | 个 |  |  |  | 1 | 244.14 | 244.14 | 244.14
445.1 | 31011053 | 刚性防水套管制作(介质管道公称直径50mm以内) | 个 |  |  |  | 1 | 172.05 | 172.05 | 172.05
445.2 | 31011065T | 刚性防水套管安装(介质管道公称直径50mm以内) | 个 |  |  |  | 1 | 72.09 | 72.09 | 72.09
446 | 030413003086 | 打洞(孔) (1)穿管管径DN25 (2)混凝土楼板 | 个 | 1 | 38.98 | 38.98 | 1 | 40.03 | 40.03 | 1.05
446.1 | 31011166 | 混凝土楼板钻孔(钻孔直径63mm以内) | 个 | 1 | 19.81 | 19.81 | 1 | 20.34 | 20.34 | 0.53
446.2 | 31011198 | 堵洞(公称直径50mm以内) | 个 | 1 | 19.17 | 19.17 | 1 | 19.69 | 19.69 | 0.52
447 | 030413003087 | 打洞(孔) (1)穿管管径DN32 (2)混凝土楼板 | 个 | 1 | 38.98 | 38.98 | 1 | 40.03 | 40.03 | 1.05
447.1 | 31011198 | 堵洞(公称直径50mm以内) | 个 | 1 | 19.17 | 19.17 | 1 | 19.69 | 19.69 | 0.52
447.2 | 31011166 | 混凝土楼板钻孔(钻孔直径63mm以内) | 个 | 1 | 19.81 | 19.81 | 1 | 20.34 | 20.34 | 0.53
448 | 030413003088 | 打洞(孔) (1)穿管管径DN40 (2)混凝土墙体 | 个 |  |  |  | 1 | 50.32 | 50.32 | 50.32
448.1 | 31011198T | 堵洞(公称直径50mm以内) | 个 |  |  |  | 1 | 19.34 | 19.34 | 19.34
|  | 本页小计： |  |  |  | 77.96 |  |  | 374.52 | 296.56
分部分项工程量清单审核书
工程名称：顺昌县农村公益性老年公寓建设项目（建西镇） | [8 empty] | 第108页 共224页
序号 | 项目编码 | 项 目 名 称 | 单位 | 审前造价 |  |  | 审后造价 |  |  | 审核增减
|  |  |  | 原工程量 | 原单价 | 原合计 | 工程量 | 综合单价 | 合计
448.2 | 31011171 | 混凝土墙体钻孔(钻孔直径63mm以内) | 个 |  |  |  | 1 | 30.98 | 30.98 | 30.98
449 | 040504001025 | 砌筑井 (1)￠1200砖砌阀门井 (2)10cm厚C15混凝土垫层 (3)20cm厚C25混凝土底板 (4)150厚C25预制混凝土井室盖板 (5)240厚MU10砖，M10水泥砂浆 (6)砌筑井壁(砖砌井壁 矩形) (7)井盖、井箅安装(铸铁井盖 Φ700) (8)详07MS101-2 P14 | 座 | 1 | 3929.62 | 3929.62 | 1 | 4010.65 | 4010.65 | 81.03
449.1 | 40305002 | 基础(垫层 混凝土) | m3 | 0.34 | 366.08 | 124.47 |  | 376.02 |  | -124.47
449.2 | 40501005T | C15排水井垫层(现拌普通混凝土) | m3 |  |  |  | 0.34 | 536.99 | 182.58 | 182.58
449.3 | 40501007T | 砌筑井壁(砖砌井壁 矩形) | m3 | 2.89 | 652.01 | 1884.31 | 2.89 | 669.7 | 1935.43 | 51.12
449.4 | 40501039T | 井盖、井箅安装(检查井井盖、座 普通铸铁) | 套 | 1 | 615.78 | 615.78 | 1 | 632.49 | 632.49 | 16.71
449.5 | 40501025 | 勾缝及抹灰(砖墙 抹灰 井内侧) | m2 | 4.522 | 41.53 | 187.8 | 4.522 | 42.64 | 192.82 | 5.02
449.6 | 40601058T | C25现拌普通混凝土半地下室池底(平池底 厚度50cm以内) | m3 | 0.56 | 602.36 | 337.32 | 0.56 | 461.35 | 258.36 | -78.96
449.7 | 40501104T | C25现拌普通混凝土(矩形盖板 板厚20cm以内) | m3 | 0.22 | 1034.66 | 227.63 | 0.22 | 902.25 | 198.5 | -29.13
449.8 | 40304007 | 现浇混凝土(螺纹钢筋 φ10以外) | t | 0.102 | 5414.81 | 552.31 | 0.102 | 5561.7 | 567.29 | 14.98
|  | 本页小计： |  |  |  | 3929.62 |  |  | 4010.65 | 81.03
分部分项工程量清单审核书
工程名称：顺昌县农村公益性老年公寓建设项目（建西镇） | [8 empty] | 第109页 共224页
序号 | 项目编码 | 项 目 名 称 | 单位 | 审前造价 |  |  | 审后造价 |  |  | 审核增减
|  |  |  | 原工程量 | 原单价 | 原合计 | 工程量 | 综合单价 | 合计
449.9 | 40107048 | 混凝土搅拌机拌和(容量250L以内) | m3 |  |  |  | 1.12 | 38.55 | 43.18 | 43.18
C栋 | [10 empty] | 单项工程(17房屋建筑与装饰)
房屋建筑与装饰工程 | [10 empty] | 单位工程(17房屋建筑与装饰)
拆除工程 | [10 empty] | 分项工程(17房屋建筑与装饰)
一~三层
450 | 011601001007 | 砖（石）砌体拆除 (1)砖砌体拆除 | m3 | 46.194 | 147.01 | 6790.98 | 46.194 | 151 | 6975.29 | 184.31
450.1 | 10116001 | 拆除砖（石）砌体(拆除砌体 标准砖) | m3 | 46.194 | 147.01 | 6790.98 | 46.194 | 151 | 6975.29 | 184.31
451 | 011602001004 | 混凝土构件拆除 (1)拆除楼板 | m3 | 6.552 | 284.58 | 1864.57 | 6.552 | 292.29 | 1915.08 | 50.51
451.1 | 10116015 | 拆除混凝土结构构件(拆除预制钢筋混凝土 楼板) | m3 | 6.552 | 284.58 | 1864.57 | 6.552 | 292.29 | 1915.08 | 50.51
452 | 011610001004 | 门窗拆除 (1)拆除门 | 樘 | 12 | 38.77 | 465.24 | 12 | 39.83 | 477.96 | 12.72
452.1 | 10116102T | 拆除门窗(拆除整樘门窗) 面积超过4m2 | 樘 | 12 | 38.77 | 465.24 | 12 | 39.83 | 477.96 | 12.72
453 | 011605001007 | 平面块料拆除 (1)拆除卫生间厨房地面瓷砖 | m2 | 396.36 | 10.37 | 4110.25 | 396.36 | 10.64 | 4217.27 | 107.02
453.1 | 10116040 | 拆除地面装饰层(拆除块料面层 含结合层) | m2 | 396.36 | 10.37 | 4110.25 | 396.36 | 10.64 | 4217.27 | 107.02
454 | 011604002007 | 立面抹灰层拆除 (1)墙面粉刷铲除 | m2 | 2034.33 | 17.65 | 35905.92 | 2034.33 | 18.12 | 36862.06 | 956.14
454.1 | 10116046 | 拆除墙面装饰层(拆除墙柱面 水泥及混合砂浆面) | m2 | 2034.33 | 17.65 | 35905.92 | 2034.33 | 18.12 | 36862.06 | 956.14
|  | 本页小计： |  |  |  | 49136.96 |  |  | 50447.66 | 1310.7
分部分项工程量清单审核书
工程名称：顺昌县农村公益性老年公寓建设项目（建西镇） | [8 empty] | 第110页 共224页
序号 | 项目编码 | 项 目 名 称 | 单位 | 审前造价 |  |  | 审后造价 |  |  | 审核增减
|  |  |  | 原工程量 | 原单价 | 原合计 | 工程量 | 综合单价 | 合计
455 | 010103002008 | 余方弃置 (1)废弃料品种:建筑垃圾 (2)运距:3km | m3 | 143.978 | 30.73 | 4424.44 | 143.978 | 31.56 | 4543.95 | 119.51
455.1 | 10101084T | 自卸汽车运土(载重10t以内 运距3km以内) | m3 | 143.978 | 18.72 | 2695.27 | 143.978 | 19.22 | 2767.26 | 71.99
455.2 | 10101042 | 人工装车(土方) | m3 | 143.978 | 12.01 | 1729.18 | 143.978 | 12.34 | 1776.69 | 47.51
装饰 | [10 empty] | 分项工程(17房屋建筑与装饰)
二~四层
456 | 011101006015 | 平面砂浆找平层 (1)卧室、阳台、会客厅 (2)原装修层钢刷扫毛 (3)20厚1:2.5水泥砂浆找平; | m2 | 408.84 | 30.18 | 12338.79 | 408.84 | 27.91 | 11410.72 | -928.07
456.1 | 10111002T | 水泥砂浆找平层(在混凝土 或硬基层面上 20mm厚) | m2 | 408.84 | 25.93 | 10601.22 | 408.84 | 26.63 | 10887.41 | 286.19
456.2 | 10112059 | 界面剂、铺网(素水泥浆界面剂) | m2 | 408.84 | 4.25 | 1737.57 |  | 4.37 |  | -1737.57
456.3 | 10BC001 | 钢刷扫毛 |  |  |  |  | 408.84 | 1.28 | 523.32 | 523.32
457 | 011101005005 | 自流坪楼地面 (1)两道环氧地坪漆 | m2 | 408.84 | 63.82 | 26092.17 | 408.84 | 65.54 | 26795.37 | 703.2
457.1 | 10111028T | 无溶剂环氧树脂自流平楼地面(2mm厚) | m2 | 408.84 | 63.82 | 26092.17 | 408.84 | 65.54 | 26795.37 | 703.2
458 | 011101006016 | 平面砂浆找平层 (1)卫生间、厨房 (2)找平层厚度、砂浆配合比:1:3水泥砂浆或最薄处30厚C20细石混凝土找坡层抹平 | m2 | 373.68 | 30.71 | 11475.71 | 373.68 | 31.54 | 11785.87 | 310.16
|  | 本页小计： |  |  |  | 54331.11 |  |  | 54535.91 | 204.8
分部分项工程量清单审核书
工程名称：顺昌县农村公益性老年公寓建设项目（建西镇） | [8 empty] | 第111页 共224页
序号 | 项目编码 | 项 目 名 称 | 单位 | 审前造价 |  |  | 审后造价 |  |  | 审核增减
|  |  |  | 原工程量 | 原单价 | 原合计 | 工程量 | 综合单价 | 合计
458.1 | 10111013 | 细石混凝土找平层(在硬基层面上 30mm厚) | m2 | 373.68 | 30.71 | 11475.71 | 373.68 | 31.54 | 11785.87 | 310.16
459 | 010904002005 | 楼（地）面涂膜防水 (1)卫生间、厨房 (2)防水膜品种:聚合物水泥基防水涂料 (3)涂膜厚度、遍数:2厚 | m2 | 373.68 | 34.59 | 12925.59 | 373.68 | 35.51 | 13269.38 | 343.79
459.1 | 10109086T | 涂料防水(聚合物水泥防水涂料2mm厚 平面) | m2 | 373.68 | 34.59 | 12925.59 | 373.68 | 35.51 | 13269.38 | 343.79
460 | 011102003005 | 块料楼地面 (1)卫生间 (2)结合层厚度、砂浆配合比:20厚1:3干硬性水泥砂浆结合层,表面撒水泥粉; (3)面层材料品种、规格、颜色:8厚防滑地砖铺贴,干水泥擦缝; | m2 | 373.68 | 119.3 | 44580.02 | 373.68 | 122.54 | 45790.75 | 1210.73
460.1 | 10111045 | (地砖楼地面 水泥砂浆结合层 不勾缝 周长1600mm以内) | m2 | 373.68 | 119.3 | 44580.02 | 373.68 | 122.54 | 45790.75 | 1210.73
墙面
461 | 011201004013 | 立面砂浆找平层 (1)卫生间、厨房墙面 (2)9厚1:3水泥砂浆打底压实抹平 | m2 | 972.21 | 29.82 | 28991.3 | 926.13 | 30.63 | 28367.36 | -623.94
461.1 | 10112013T | 内墙面水泥砂浆找平抹灰(砖墙、混凝土墙 9+5mm厚) | m2 | 972.21 | 29.82 | 28991.3 | 926.13 | 30.63 | 28367.36 | -623.94
462 | 011204003005 | 块料墙面 (1)卫生间、厨房墙面 (2)安装方式:4厚强力胶粉泥结合层，揉挤压实 (3)面层材料品种、规格、颜色:30 | m2 | 972.21 | 165.63 | 161027.14 | 926.13 | 171.32 | 158664.59 | -2362.55
|  | 本页小计： |  |  |  | 247524.05 |  |  | 246092.08 | -1431.97
分部分项工程量清单审核书
工程名称：顺昌县农村公益性老年公寓建设项目（建西镇） | [8 empty] | 第112页 共224页
序号 | 项目编码 | 项 目 名 称 | 单位 | 审前造价 |  |  | 审后造价 |  |  | 审核增减
|  |  |  | 原工程量 | 原单价 | 原合计 | 工程量 | 综合单价 | 合计
0*600瓷砖贴面 (4)缝宽、嵌缝材料种类:专用勾缝剂勾缝
462.1 | 10112079T | 内墙面面砖(每块面积≤0.20m2 粉状型建筑胶贴剂粘贴) | m2 | 972.21 | 150.17 | 145996.78 | 926.13 | 171.32 | 158664.59 | 12667.81
462.2 | 10112187 | 面砖勾缝(面砖 加浆勾缝5mm以内) | m2 | 972.21 | 15.46 | 15030.37 |  | 15.89 |  | -15030.37
463 | 010903002005 | 墙面涂膜防水 (1)卫生间、厨房墙面 (2)1.5厚聚合物水泥基复合防水涂料 | m2 | 972.21 | 29.9 | 29069.08 | 603.87 | 30.71 | 18544.85 | -10524.23
463.1 | 10109087T | 涂料防水(聚合物水泥防水涂料1.5mm厚 立面) | m2 | 972.21 | 29.9 | 29069.08 | 603.87 | 30.71 | 18544.85 | -10524.23
464 | 011201004014 | 立面砂浆找平层 (1)卧室 (2)墙面清洗干净 (3)9厚1:0.5:3水泥石灰膏砂浆打底，5厚1:0.5:2.5水泥石灰膏砂浆抹面; | m2 | 1036.2 | 36.52 | 37842.02 | 1036.2 | 33.15 | 34350.03 | -3491.99
464.1 | 10112013T | 内墙面水泥砂浆找平抹灰(砖墙、混凝土墙 9+5mm厚) | m2 | 1036.2 | 32.27 | 33438.17 | 1036.2 | 33.15 | 34350.03 | 911.86
464.2 | 10112059 | 界面剂、铺网(素水泥浆界面剂) | m2 | 1036.2 | 4.25 | 4403.85 |  | 4.37 |  | -4403.85
465 | 011406001015 | 抹灰面油漆涂料 (1)卧室、会客厅 (2)腻子二道 (3)封闭底漆一道（干燥后再做面涂） (4)白色水泥漆两道 | m2 | 1036.2 | 27.37 | 28360.79 | 1036.2 | 28.11 | 29127.58 | 766.79
|  | 本页小计： |  |  |  | 95271.89 |  |  | 82022.46 | -13249.43
分部分项工程量清单审核书
工程名称：顺昌县农村公益性老年公寓建设项目（建西镇） | [8 empty] | 第113页 共224页
序号 | 项目编码 | 项 目 名 称 | 单位 | 审前造价 |  |  | 审后造价 |  |  | 审核增减
|  |  |  | 原工程量 | 原单价 | 原合计 | 工程量 | 综合单价 | 合计
465.1 | 10114147 | 内墙涂料(墙面 二遍) | m2 | 1036.2 | 27.37 | 28360.79 | 1036.2 | 28.11 | 29127.58 | 766.79
天棚
466 | 011406001016 | 抹灰面油漆涂料 (1)天棚 (2)腻子种类、遍数:两道 (3)油漆涂料品种、遍数（或厚度）:顶棚提白,一底两照面 | m2 | 810.27 | 32.41 | 26260.85 | 766.53 | 33.29 | 25517.78 | -743.07
466.1 | 10114149 | 内墙涂料(天棚面 二遍) | m2 | 810.27 | 32.41 | 26260.85 | 766.53 | 33.29 | 25517.78 | -743.07
467 | 011302001008 | 天棚吊顶 (1)龙骨材料种类、规格、中距:轻钢U型龙骨 (2)面层材料品种、规格:方形铝扣板300mm×300mm | m2 |  |  |  | 43.74 | 136.67 | 5977.95 | 5977.95
467.1 | 10113015 | 天棚龙骨(装配式U型轻钢(不上人型) 面层规格 300mm×300mm 平面) | m2 |  |  |  | 43.74 | 83.6 | 3656.66 | 3656.66
467.2 | 10113108 | 天棚面层(方形铝扣板300mm×300mm) | m2 |  |  |  | 43.74 | 53.07 | 2321.28 | 2321.28
外墙面
468 | 011201001005 | 墙面一般抹灰 (1)面层厚度、砂浆配合比:纯水泥浆薄刷一道 (2)分格缝宽度、材料种类:水泥砂浆勾缝 | m2 | 940.38 | 63.3 | 59526.05 | 940.38 | 17.56 | 16513.07 | -43012.98
468.1 | 10112036 | 砖墙柱面水泥砂浆(勾缝) | m2 | 940.38 | 13.66 | 12845.59 | 940.38 | 14.03 | 13193.53 | 347.94
|  | 本页小计： |  |  |  | 85786.9 |  |  | 48008.8 | -37778.1
分部分项工程量清单审核书
工程名称：顺昌县农村公益性老年公寓建设项目（建西镇） | [8 empty] | 第114页 共224页
序号 | 项目编码 | 项 目 名 称 | 单位 | 审前造价 |  |  | 审后造价 |  |  | 审核增减
|  |  |  | 原工程量 | 原单价 | 原合计 | 工程量 | 综合单价 | 合计
468.2 | 10112018T | 外墙面水泥砂浆找平抹灰(砖墙、混凝土墙 5mm厚) | m2 | 940.38 | 49.64 | 46680.46 |  | 50.99 |  | -46680.46
468.3 | 10112063T | 界面剂、铺网(纯水泥浆薄刷一道) | m2 |  |  |  | 940.38 | 3.53 | 3319.54 | 3319.54
469 | 011210005002 | 成品隔断 (1)1.8米高防潮板隔断 | m2 | 12.6 | 161.4 | 2033.64 | 12.6 | 165.78 | 2088.83 | 55.19
469.1 | 10112344 | 成品隔断(防潮板隔断 卫生间) | m2 | 12.6 | 161.4 | 2033.64 | 12.6 | 165.78 | 2088.83 | 55.19
470 | 011505001006 | 洗漱台 (1)大理石洗漱台 | m2 |  |  |  | 6 | 594.76 | 3568.56 | 3568.56
470.1 | 10115130 | 浴厕配件(大理石洗漱台 ≤1m2) | m2 |  |  |  | 6 | 594.76 | 3568.56 | 3568.56
471 | 011505001007 | 大理石灶台 (1)20厚大理石灶台 | m2 |  |  |  | 12 | 509.86 | 6118.32 | 6118.32
471.1 | 10115131 | 浴厕配件(大理石洗漱台 ＞1m2) | m2 |  |  |  | 12 | 509.86 | 6118.32 | 6118.32
新建装修
472 | 011101001005 | 水泥砂浆楼地面 (1)走廊 (2)水泥浆一道（内掺建筑胶） (3)20厚1:2.5水泥砂浆 | m2 | 171.99 | 30.74 | 5286.97 | 171.99 | 31.57 | 5429.72 | 142.75
472.1 | 10111017 | 水泥砂浆楼地面面层(20mm厚) | m2 | 171.99 | 30.74 | 5286.97 | 171.99 | 31.57 | 5429.72 | 142.75
473 | 010501001007 | 垫层 (1)一层新建 (2)非泵送 (3)C15 | m3 | 3.839 | 530.41 | 2036.24 | 3.839 | 559.79 | 2149.03 | 112.79
473. | 10105001T | 基础(C15预拌非泵送普通混凝土 | m3 | 3.839 | 492.76 | 1891.71 | 3.839 | 506.12 | 1942.99 | 51.28
|  | 本页小计： |  |  |  | 9356.85 |  |  | 19354.46 | 9997.61
分部分项工程量清单审核书
工程名称：顺昌县农村公益性老年公寓建设项目（建西镇） | [8 empty] | 第115页 共224页
序号 | 项目编码 | 项 目 名 称 | 单位 | 审前造价 |  |  | 审后造价 |  |  | 审核增减
|  |  |  | 原工程量 | 原单价 | 原合计 | 工程量 | 综合单价 | 合计
1 |  | 垫层)
473.2 | 10105057 | 混凝土调整费(非泵送调整费) | m3 | 3.877 | 19.46 | 75.45 | 3.877 | 19.98 | 77.46 | 2.01
473.3 | 10101094 | 原土夯实(人工) | m2 | 63.965 | 1.08 | 69.08 | 63.965 | 1.11 | 71 | 1.92
473.4 | 04BC002 | 商品砼超运距 | m3 |  |  |  | 3.839 | 15 | 57.59 | 57.59
474 | 011101001006 | 水泥砂浆楼地面 (1)水泥浆一道（内掺建筑胶） (2)20厚1:2.5水泥砂浆 | m2 | 18.56 | 30.74 | 570.53 | 18.56 | 31.57 | 585.94 | 15.41
474.1 | 10111017 | 水泥砂浆楼地面面层(20mm厚) | m2 | 18.56 | 30.74 | 570.53 | 18.56 | 31.57 | 585.94 | 15.41
475 | 011106004002 | 水泥砂浆楼梯面层 (1)水泥浆一道（内掺建筑胶） (2)20厚1:2.5水泥砂浆 | m2 | 103.52 | 111.83 | 11576.64 | 77.64 | 114.85 | 8916.95 | -2659.69
475.1 | 10111104 | 整体楼梯水泥砂浆面层（20mm厚） | m2 | 103.52 | 111.83 | 11576.64 | 77.64 | 114.85 | 8916.95 | -2659.69
476 | 011105001003 | 水泥砂浆踢脚线 (1)踢脚线高度:120mm (2)面层厚度、砂浆配合比:油漆踢脚线 | m2 | 18.624 | 116.46 | 2168.95 | 13.968 | 119.6 | 1670.57 | -498.38
476.1 | 10111095 | 楼地面踢脚板水泥砂浆面层（底12mm、面8mm） | m2 | 18.624 | 89.09 | 1659.21 | 13.968 | 91.49 | 1277.93 | -381.28
476.2 | 10114147 | 内墙涂料(墙面 二遍) | m2 | 18.624 | 27.37 | 509.74 | 13.968 | 28.11 | 392.64 | -117.1
477 | 011201004015 | 立面砂浆找平层 (1)楼梯间、配电室、走廊 (2)界面剂类型:3厚外加剂专用砂 | m2 | 486.88 | 31.22 | 15200.39 | 486.88 | 32.08 | 15619.11 | 418.72
|  | 本页小计： |  |  |  | 29516.51 |  |  | 26792.57 | -2723.94
分部分项工程量清单审核书
工程名称：顺昌县农村公益性老年公寓建设项目（建西镇） | [8 empty] | 第116页 共224页
序号 | 项目编码 | 项 目 名 称 | 单位 | 审前造价 |  |  | 审后造价 |  |  | 审核增减
|  |  |  | 原工程量 | 原单价 | 原合计 | 工程量 | 综合单价 | 合计
浆打底刮糙或专用界面剂一道甩毛 (3)找平层砂浆厚度、配合比:8厚1:1:6水泥石灰膏砂浆打底，5厚1:0.5:2.5水泥石灰膏砂浆抹面;
477.1 | 10112013T | 内墙面水泥砂浆找平抹灰(砖墙、混凝土墙 9+5mm厚) | m2 | 486.88 | 31.22 | 15200.39 | 486.88 | 32.08 | 15619.11 | 418.72
478 | 011406001017 | 抹灰面油漆涂料 (1)楼梯间、配电室、走廊 (2)2厚面层耐水腻子分遍刮平 (3)涂料饰面 | m2 | 486.88 | 27.37 | 13325.91 | 486.88 | 19.66 | 9572.06 | -3753.85
478.1 | 10114147T | 内墙涂料(墙面 二遍) | m2 | 486.88 | 27.37 | 13325.91 | 486.88 | 19.66 | 9572.06 | -3753.85
479 | 011301001006 | 天棚抹灰 (1)素水泥浆一道甩毛（内掺建筑胶） (2)5厚1:0.5:3水泥石灰膏砂浆打底 | m2 | 333.726 | 31.88 | 10639.18 | 333.726 | 32.76 | 10932.86 | 293.68
479.1 | 10113002T | 天棚抹灰(天棚混凝土板面水泥砂浆找平 厚5mm) | m2 | 333.726 | 27.23 | 9087.36 | 333.726 | 27.97 | 9334.32 | 246.96
479.2 | 10113003 | 天棚抹灰(素水泥浆界面剂) | m2 | 333.726 | 4.65 | 1551.83 | 333.726 | 4.79 | 1598.55 | 46.72
480 | 011406001018 | 抹灰面油漆涂料 (1)天棚 (2)腻子种类、遍数:2厚面层耐水腻子找平、3~5厚底基防裂腻子分遍找平 (3)油漆涂料品种、遍数（或厚度）:涂料饰面 | m2 | 333.726 | 32.41 | 10816.06 | 333.726 | 33.29 | 11109.74 | 293.68
480. | 10114149 | 内墙涂料(天棚面 二遍) | m2 | 333.726 | 32.41 | 10816.06 | 333.726 | 33.29 | 11109.74 | 293.68
|  | 本页小计： |  |  |  | 34781.15 |  |  | 31614.66 | -3166.49
分部分项工程量清单审核书
工程名称：顺昌县农村公益性老年公寓建设项目（建西镇） | [8 empty] | 第117页 共224页
序号 | 项目编码 | 项 目 名 称 | 单位 | 审前造价 |  |  | 审后造价 |  |  | 审核增减
|  |  |  | 原工程量 | 原单价 | 原合计 | 工程量 | 综合单价 | 合计
1
481 | 011201004016 | 立面砂浆找平层 (1)外墙面 (2)找平层砂浆厚度、配合比:6厚1:2.5水泥砂浆找平、12厚1:3水泥砂浆找平扫毛或划出纹道 | m2 | 238.8 | 54.29 | 12964.45 | 238.8 | 55.78 | 13320.26 | 355.81
481.1 | 10112018T | 外墙面水泥砂浆找平抹灰(砖墙、混凝土墙 9+5mm厚) | m2 | 238.8 | 54.29 | 12964.45 | 238.8 | 55.78 | 13320.26 | 355.81
482 | 011406001019 | 抹灰面油漆涂料 (1)部位:外墙面 (2)基层类型:抹灰面 (3)腻子种类、遍数:复补腻子磨平 (4)防护材料种类:刷封底涂料、满刮腻子磨平 (5)油漆涂料品种、遍数（或厚度）:涂料丙烯酸面层涂料两遍 | m2 | 238.8 | 45.64 | 10898.83 | 238.8 | 46.87 | 11192.56 | 293.73
482.1 | 10114156 | 外墙丙烯酸酯涂料(墙面 二遍) | m2 | 238.8 | 45.64 | 10898.83 | 238.8 | 46.87 | 11192.56 | 293.73
483 | 040309003002 | 混凝土栏杆 (1)预制栏杆 | m | 66.6 | 511.28 | 34051.25 | 66.6 | 556.98 | 37094.87 | 3043.62
483.1 | 40306035 | 小型构件(灯柱、端柱、栏杆) | m3 | 6.66 | 5112.84 | 34051.51 | 6.66 | 5251.53 | 34975.19 | 923.68
483.2 | 40307087 | 小型构件(栏杆) | m3 |  |  |  | 6.66 | 318.32 | 2120.01 | 2120.01
484 | 010802003003 | 钢质防火门 (1)门框、扇材质:FM1021 乙级防火门 | m2 | 25.2 | 504.14 | 12704.33 | 25.2 | 517.82 | 13049.06 | 344.73
484.1 | 10108028T | 钢质防火、防盗门(钢质防火门) | m2 | 25.2 | 504.14 | 12704.33 | 25.2 | 517.82 | 13049.06 | 344.73
|  | 本页小计： |  |  |  | 70618.86 |  |  | 74656.75 | 4037.89
分部分项工程量清单审核书
工程名称：顺昌县农村公益性老年公寓建设项目（建西镇） | [8 empty] | 第118页 共224页
序号 | 项目编码 | 项 目 名 称 | 单位 | 审前造价 |  |  | 审后造价 |  |  | 审核增减
|  |  |  | 原工程量 | 原单价 | 原合计 | 工程量 | 综合单价 | 合计
485 | 010807001001 | 金属（塑钢、断桥）窗 (1)框、扇材质:铝合金 (2)玻璃品种、厚度:6厚钢化玻璃 | m2 | 46.8 | 396.26 | 18544.97 | 46.8 | 407.02 | 19048.54 | 503.57
485.1 | 10108071 | 铝合金窗(铝合金推拉窗制作) | m2 | 46.8 | 314.89 | 14736.85 | 46.8 | 323.45 | 15137.46 | 400.61
485.2 | 10108075 | 铝合金窗(铝合金推拉窗安装) | m2 | 46.8 | 81.37 | 3808.12 | 46.8 | 83.57 | 3911.08 | 102.96
486 | 010801002005 | 木质门带套 (1)M1021:1000*2100 (2)实木门 | 樘 | 12 | 2228 | 26736 | 12 | 2684.52 | 32214.24 | 5478.24
486.1 | 10108002 | 成品木门安装(成品实木木门扇安装) | m2 | 25.2 | 1060.95 | 26735.94 | 25.2 | 1089.73 | 27461.2 | 725.26
486.2 | 10108003 | 成品木门安装(成品木门框安装) | m |  |  |  | 62.4 | 76.17 | 4753.01 | 4753.01
屋面
487 | 011101003003 | 细石混凝土楼地面 (1)面层厚度、混凝土强度等级:40厚C20细石混凝土 | m2 | 98.61 | 43.84 | 4323.06 | 98.61 | 42.18 | 4159.37 | -163.69
487.1 | 10111013T | C20预拌非泵送细石混凝土找平层(在硬基层面上 40mm厚) | m2 | 98.61 | 43.84 | 4323.06 | 98.61 | 45.03 | 4440.41 | 117.35
487.2 | 10105059 | 搅拌机拌制混凝土调整费 | m3 |  |  |  | -3.944 | 71.28 | -281.13 | -281.13
488 | 010515003003 | 钢筋网片 (1)钢筋种类、规格:双向HPB300Φ6@150，钢筋网片绑扎 | t | 0.292 | 6904.03 | 2015.98 | 0.292 | 7091.32 | 2070.67 | 54.69
488.1 | 10105127T | 钢筋网片 | t | 0.292 | 6904.03 | 2015.98 | 0.292 | 7091.32 | 2070.67 | 54.69
489 | 011101006017 | 平面砂浆找平层 | m2 | 98.61 | 15.54 | 1532.4 | 98.61 | 15.96 | 1573.82 | 41.42
|  | 本页小计： |  |  |  | 53152.41 |  |  | 59066.64 | 5914.23
分部分项工程量清单审核书
工程名称：顺昌县农村公益性老年公寓建设项目（建西镇） | [8 empty] | 第119页 共224页
序号 | 项目编码 | 项 目 名 称 | 单位 | 审前造价 |  |  | 审后造价 |  |  | 审核增减
|  |  |  | 原工程量 | 原单价 | 原合计 | 工程量 | 综合单价 | 合计
(1)找平层厚度、砂浆配合比:10厚1:3水泥砂浆找平层
489.1 | 10111002T | 水泥砂浆找平层(在混凝土 或硬基层面上 10mm厚) | m2 | 98.61 | 15.54 | 1532.4 | 98.61 | 15.96 | 1573.82 | 41.42
490 | 010902002003 | 屋面涂膜防水 (1)防水膜品种、涂膜厚度、遍数:4厚聚氨酯防水涂膜 | m2 | 116.73 | 91.06 | 10629.43 | 116.73 | 93.52 | 10916.59 | 287.16
490.1 | 10109082T | 涂料防水(聚氨脂防水涂膜4mm厚 平面) | m2 | 116.73 | 91.06 | 10629.43 | 116.73 | 93.52 | 10916.59 | 287.16
491 | 011101006018 | 平面砂浆找平层 (1)找平层厚度、砂浆配合比:20厚1:3水泥砂浆找平层 | m2 | 98.61 | 25.02 | 2467.22 | 98.61 | 25.68 | 2532.3 | 65.08
491.1 | 10111002 | 水泥砂浆找平层(在混凝土 或硬基层面上 20mm厚) | m2 | 98.61 | 25.02 | 2467.22 | 98.61 | 25.68 | 2532.3 | 65.08
492 | 011001001003 | 保温隔热屋面 (1)保温隔热材料品种、规格、厚度:35厚酚醛保温板 | m2 | 98.61 | 31.3 | 3086.49 | 98.61 | 32.14 | 3169.33 | 82.84
492.1 | 10110016T | 保温隔热屋面(30厚屋面挤塑板) | m2 | 98.61 | 31.3 | 3086.49 | 98.61 | 32.14 | 3169.33 | 82.84
493 | 011101006019 | 平面砂浆找平层 (1)找平层厚度、砂浆配合比:20厚1:3水泥砂浆找平层 | m2 | 98.61 | 25.02 | 2467.22 | 98.61 | 25.68 | 2532.3 | 65.08
493.1 | 10111002 | 水泥砂浆找平层(在混凝土 或硬基层面上 20mm厚) | m2 | 98.61 | 25.02 | 2467.22 | 98.61 | 25.68 | 2532.3 | 65.08
一般土建 | [10 empty] | 分项工程(17房屋建筑与装饰)
494 | 010401003005 | 实心砖墙 (1)180厚MU10.0机制标砖M10混合砂浆砌筑 | m3 | 100.236 | 673.11 | 67469.85 | 100.236 | 691.38 | 69301.17 | 1831.32
|  | 本页小计： |  |  |  | 86120.21 |  |  | 88451.69 | 2331.48
分部分项工程量清单审核书
工程名称：顺昌县农村公益性老年公寓建设项目（建西镇） | [8 empty] | 第120页 共224页
序号 | 项目编码 | 项 目 名 称 | 单位 | 审前造价 |  |  | 审后造价 |  |  | 审核增减
|  |  |  | 原工程量 | 原单价 | 原合计 | 工程量 | 综合单价 | 合计
494.1 | 10104001T | 实心砖墙(实心标准砖墙) | m3 | 100.236 | 673.11 | 67469.85 | 100.236 | 691.38 | 69301.17 | 1831.32
495 | 010401012003 | 零星砌砖 (1)砖砌台阶 | m3 | 3.96 | 749.81 | 2969.25 | 3.96 | 770.14 | 3049.75 | 80.5
495.1 | 10104012 | 零星砌砖(零星砖砌体) | m3 | 3.96 | 749.81 | 2969.25 | 3.96 | 770.14 | 3049.75 | 80.5
496 | 011107001003 | 石材台阶面 (1)台阶 (2)结合层材料种类:20厚1:3干硬性水泥砂浆结合层 (3)面层材料品种、规格、颜色:30厚花岗岩板面层，1:1水泥砂浆勾缝 | m2 | 8.8 | 298.58 | 2627.5 | 8.8 | 306.68 | 2698.78 | 71.28
496.1 | 10111115T | 石板材台阶(水泥砂浆结合层) | m2 | 8.8 | 298.58 | 2627.5 | 8.8 | 306.68 | 2698.78 | 71.28
497 | 010507001003 | 散水、坡道 (1)无障碍坡道 (2)图集12J003-12B/A8 (3)100厚毛面花岗岩板面层，水泥浆灌缝 (4)30厚1：3干硬性水泥砂浆结合层 (5)100厚C20混凝土 (6)300厚3:7灰土分两步夯实，宽出面层300 | m2 | 5.12 | 458.12 | 2345.57 | 5.12 | 472.07 | 2417 | 71.43
497.1 | 10105133T | 混凝土散水、坡道(100厚花岗岩面层坡道 12J003-1B/A7 灰土垫层) | m2 | 5.12 | 458.12 | 2345.57 | 5.12 | 470.55 | 2409.22 | 63.65
497.2 | 04BC002 | 商品砼超运距 | m3 |  |  |  | 0.517 | 15 | 7.76 | 7.76
|  | 本页小计： |  |  |  | 7942.32 |  |  | 8165.53 | 223.21
分部分项工程量清单审核书
工程名称：顺昌县农村公益性老年公寓建设项目（建西镇） | [8 empty] | 第121页 共224页
序号 | 项目编码 | 项 目 名 称 | 单位 | 审前造价 |  |  | 审后造价 |  |  | 审核增减
|  |  |  | 原工程量 | 原单价 | 原合计 | 工程量 | 综合单价 | 合计
498 | 010503004005 | 圈梁 (1)非泵送 (2)C20 (3)电梯圈梁 | m3 | 1.88 | 760.3 | 1429.36 | 1.88 | 795.93 | 1496.35 | 66.99
498.1 | 10105019 | C20非泵送混凝土(圈梁) | m3 | 1.88 | 760.3 | 1429.36 | 1.88 | 780.93 | 1468.15 | 38.79
498.2 | 04BC002 | 商品砼超运距 | m3 |  |  |  | 1.88 | 15 | 28.2 | 28.2
499 | 010502001003 | 矩形柱 (1)混凝土种类（商品混凝土、现场拌制，泵送、非泵送）:泵送商品混凝土 (2)混凝土强度等级:C25 | m3 | 25.174 | 538.47 | 13555.44 | 25.174 | 598.09 | 15056.32 | 1500.88
499.1 | 10105011T | C25预拌泵送普通混凝土(独立矩形柱) | m3 | 25.174 | 538.47 | 13555.44 | 25.174 | 553.09 | 13923.49 | 368.05
499.2 | 04BC002 | 商品砼超运距 | m3 |  |  |  | 25.174 | 15 | 377.61 | 377.61
499.3 | 10BC001 | 商品砼泵送费 | m3 |  |  |  | 25.174 | 30 | 755.22 | 755.22
500 | 010502002002 | 构造柱 (1)非泵送 (2)C20 | m3 | 0.52 | 744.76 | 387.28 | 0.52 | 779.94 | 405.57 | 18.29
500.1 | 10105014 | C20非泵送混凝土(构造柱) | m3 | 0.52 | 744.76 | 387.28 | 0.52 | 764.95 | 397.77 | 10.49
500.2 | 04BC002 | 商品砼超运距 | m3 |  |  |  | 0.52 | 15 | 7.8 | 7.8
501 | 010504001003 | 直形墙 (1)商品混凝土 | m3 | 2.668 | 530.91 | 1416.47 | 2.668 | 590.31 | 1574.95 | 158.48
|  | 本页小计： |  |  |  | 16788.55 |  |  | 18533.19 | 1744.64
分部分项工程量清单审核书
工程名称：顺昌县农村公益性老年公寓建设项目（建西镇） | [8 empty] | 第122页 共224页
序号 | 项目编码 | 项 目 名 称 | 单位 | 审前造价 |  |  | 审后造价 |  |  | 审核增减
|  |  |  | 原工程量 | 原单价 | 原合计 | 工程量 | 综合单价 | 合计
(2)C25
501.1 | 10105022T | C25预拌泵送普通混凝土(直形墙100mm以外) | m3 | 2.668 | 530.91 | 1416.47 | 2.668 | 545.31 | 1454.89 | 38.42
501.2 | 04BC002 | 商品砼超运距 | m3 |  |  |  | 2.668 | 15 | 40.02 | 40.02
501.3 | 10BC001 | 商品砼泵送费 | m3 |  |  |  | 2.668 | 30 | 80.04 | 80.04
502 | 010401003006 | 实心砖墙 (1)新建砖墙M10混合砂浆砌筑 | m3 | 100.236 | 673.11 | 67469.85 | 100.236 | 691.38 | 69301.17 | 1831.32
502.1 | 10104001T | 实心砖墙(实心标准砖墙) | m3 | 100.236 | 673.11 | 67469.85 | 100.236 | 691.38 | 69301.17 | 1831.32
503 | 010503005003 | 过梁 (1)非泵送 (2)C20 | m3 | 1.85 | 764.07 | 1413.53 | 1.85 | 799.79 | 1479.61 | 66.08
503.1 | 10105020 | C20非泵送混凝土(过梁) | m3 | 1.85 | 764.07 | 1413.53 | 1.85 | 784.79 | 1451.86 | 38.33
503.2 | 04BC002 | 商品砼超运距 | m3 |  |  |  | 1.85 | 15 | 27.75 | 27.75
504 | 010507005002 | 压顶 (1)非泵送 (2)C20 | m3 | 0.748 | 716.27 | 535.77 | 0.748 | 750.71 | 561.53 | 25.76
504.1 | 10105043 | 其他构件(C20非泵送混凝土 扶手、压顶) | m3 | 0.748 | 716.27 | 535.77 | 0.748 | 735.71 | 550.31 | 14.54
504.2 | 04BC002 | 商品砼超运距 | m3 |  |  |  | 0.748 | 15 | 11.22 | 11.22
505 | 010505001003 | 有梁板 (1)混凝土种类（商品混凝土、现场拌制，泵送、非泵送）:商品混凝 | m3 | 54.18 | 535.54 | 29015.56 | 54.18 | 595.06 | 32240.35 | 3224.79
|  | 本页小计： |  |  |  | 98434.71 |  |  | 103582.66 | 5147.95
分部分项工程量清单审核书
工程名称：顺昌县农村公益性老年公寓建设项目（建西镇） | [8 empty] | 第123页 共224页
序号 | 项目编码 | 项 目 名 称 | 单位 | 审前造价 |  |  | 审后造价 |  |  | 审核增减
|  |  |  | 原工程量 | 原单价 | 原合计 | 工程量 | 综合单价 | 合计
土 (2)混凝土强度等级:C25
505.1 | 10105024T | C25预拌泵送普通混凝土(有梁板) | m3 | 54.18 | 535.54 | 29015.56 | 54.18 | 550.06 | 29802.25 | 786.69
505.2 | 04BC002 | 商品砼超运距 | m3 |  |  |  | 54.18 | 15 | 812.7 | 812.7
505.3 | 10BC001 | 商品砼泵送费 | m3 |  |  |  | 54.18 | 30 | 1625.4 | 1625.4
506 | 010503002003 | 矩形梁 (1)混凝土种类（商品混凝土、现场拌制，泵送、非泵送）:商品混凝土 (2)混凝土强度等级:C25 | m3 | 4.125 | 542.14 | 2236.33 | 4.125 | 601.86 | 2482.67 | 246.34
506.1 | 10105016T | C25预拌泵送普通混凝土(梁) | m3 | 4.125 | 542.14 | 2236.33 | 4.125 | 556.86 | 2297.05 | 60.72
506.2 | 04BC002 | 商品砼超运距 | m3 |  |  |  | 4.125 | 15 | 61.88 | 61.88
506.3 | 10BC001 | 商品砼泵送费 | m3 |  |  |  | 4.125 | 30 | 123.75 | 123.75
507 | 010506001002 | 直形楼梯 (1)混凝土种类（商品混凝土、现场拌制，泵送、非泵送）:非泵送 (2)混凝土强度等级:C25 (3)楼梯类型（板式、梁式）:板式 | m2 | 46.2 | 198.06 | 9150.37 | 46.2 | 215.08 | 9936.7 | 786.33
507.1 | 10105037T | C25预拌泵送普通混凝土(整体楼梯 直形) 单坡直行楼梯 | m2 | 46.2 | 198.06 | 9150.37 | 46.2 | 203.44 | 9398.93 | 248.56
507.2 | 04BC002 | 商品砼超运距 | m3 |  |  |  | 11.947 | 15 | 179.21 | 179.21
|  | 本页小计： |  |  |  | 11386.7 |  |  | 12419.37 | 1032.67
分部分项工程量清单审核书
工程名称：顺昌县农村公益性老年公寓建设项目（建西镇） | [8 empty] | 第124页 共224页
序号 | 项目编码 | 项 目 名 称 | 单位 | 审前造价 |  |  | 审后造价 |  |  | 审核增减
|  |  |  | 原工程量 | 原单价 | 原合计 | 工程量 | 综合单价 | 合计
507.3 | 10BC001 | 商品砼泵送费 | m3 |  |  |  | 11.947 | 30 | 358.41 | 358.41
508 | 010501004003 | 满堂基础 (1)商品混凝土 (2)C25 | m3 | 1.782 | 530.13 | 944.69 | 1.782 | 589.51 | 1050.51 | 105.82
508.1 | 10105007T | C25预拌泵送普通混凝土(无梁式满堂基础) | m3 | 1.782 | 530.13 | 944.69 | 1.782 | 544.51 | 970.32 | 25.63
508.2 | 04BC002 | 商品砼超运距 | m3 |  |  |  | 1.782 | 15 | 26.73 | 26.73
508.3 | 10BC001 | 商品砼泵送费 | m3 |  |  |  | 1.782 | 30 | 53.46 | 53.46
509 | 010501003003 | 独立基础 (1)混凝土种类（商品混凝土、现场拌制，泵送、非泵送）:商品混凝土 (2)混凝土强度等级:C25 | m3 | 9.4 | 531.28 | 4994.03 | 9.4 | 590.69 | 5552.49 | 558.46
509.1 | 10105003T | C25预拌泵送普通混凝土(独立基础) | m3 | 9.4 | 531.28 | 4994.03 | 9.4 | 545.69 | 5129.49 | 135.46
509.2 | 04BC002 | 商品砼超运距 | m3 |  |  |  | 9.4 | 15 | 141 | 141
509.3 | 10BC001 | 商品砼泵送费 | m3 |  |  |  | 9.4 | 30 | 282 | 282
510 | 010501001008 | 垫层 (1)混凝土种类（商品混凝土、现场拌制，泵送、非泵送）:非泵送 (2)混凝土强度等级:C15 | m3 | 3.866 | 496.96 | 1921.25 | 3.866 | 555.45 | 2147.37 | 226.12
510.1 | 10105001T | 基础(C15预拌泵送普通混凝土 垫层) | m3 | 3.866 | 496.96 | 1921.25 | 3.866 | 510.45 | 1973.4 | 52.15
|  | 本页小计： |  |  |  | 7859.97 |  |  | 8750.37 | 890.4
分部分项工程量清单审核书
工程名称：顺昌县农村公益性老年公寓建设项目（建西镇） | [8 empty] | 第125页 共224页
序号 | 项目编码 | 项 目 名 称 | 单位 | 审前造价 |  |  | 审后造价 |  |  | 审核增减
|  |  |  | 原工程量 | 原单价 | 原合计 | 工程量 | 综合单价 | 合计
510.2 | 04BC002 | 商品砼超运距 | m3 |  |  |  | 3.866 | 15 | 57.99 | 57.99
510.3 | 10BC001 | 商品砼泵送费 | m3 |  |  |  | 3.866 | 30 | 115.98 | 115.98
511 | 010507006003 | 化粪池 (1)化粪池G2-4SQF | 座 | 1 | 21436.56 | 21436.56 | 1 | 22141.57 | 22141.57 | 705.01
511.1 | 10105228 | C25泵送钢筋混凝土化粪池(国标03S702) 有地下水、可过汽车、有覆土 型号2#(G2-4SQF) 有效容积4m3(碎石) | 座 | 1 | 21436.56 | 21436.56 | 1 | 22018.1 | 22018.1 | 581.54
511.2 | 04BC002 | 商品砼超运距 | m3 |  |  |  | 8.231 | 15 | 123.47 | 123.47
512 | 010515001020 | 现浇构件钢筋 (1)钢筋种类、规格: Φ6圆钢 | t | 1.038 | 6557.15 | 6806.32 | 1.038 | 6735.03 | 6990.96 | 184.64
512.1 | 10105065T | 现浇构件圆钢筋HPB300以内(直径≤10mm) | t | 1.038 | 6557.15 | 6806.32 | 1.038 | 6735.03 | 6990.96 | 184.64
513 | 010515001021 | 现浇构件钢筋 (1)钢筋种类、规格: Φ8 圆钢 | t | 1.091 | 6422.35 | 7006.78 | 1.091 | 6596.58 | 7196.87 | 190.09
513.1 | 10105065T | 现浇构件圆钢筋HPB300以内(直径≤10mm) | t | 1.091 | 6422.35 | 7006.78 | 1.091 | 6596.58 | 7196.87 | 190.09
514 | 010515001022 | 现浇构件钢筋 (1)钢筋种类、规格: Φ10 圆钢 | t | 0.659 | 6422.35 | 4232.33 | 0.659 | 6596.58 | 4347.15 | 114.82
514.1 | 10105065 | 现浇构件圆钢筋HPB300以内(直径≤10mm) | t | 0.659 | 6422.35 | 4232.33 | 0.659 | 6596.58 | 4347.15 | 114.82
515 | 010515001023 | 现浇构件钢筋 (1)钢筋种类、规格:HRB400EΦ6 | t | 0.077 | 6397.59 | 492.61 | 0.077 | 6571.14 | 505.98 | 13.37
515.1 | 10105067T | 现浇构件带肋钢筋HRB400以内(直径≤10mm) | t | 0.077 | 6397.59 | 492.61 | 0.077 | 6571.14 | 505.98 | 13.37
|  | 本页小计： |  |  |  | 39974.6 |  |  | 41182.53 | 1207.93
分部分项工程量清单审核书
工程名称：顺昌县农村公益性老年公寓建设项目（建西镇） | [8 empty] | 第126页 共224页
序号 | 项目编码 | 项 目 名 称 | 单位 | 审前造价 |  |  | 审后造价 |  |  | 审核增减
|  |  |  | 原工程量 | 原单价 | 原合计 | 工程量 | 综合单价 | 合计
516 | 010515001024 | 现浇构件钢筋 (1)钢筋种类、规格:HRB400EΦ8 | t | 3.997 | 6184.68 | 24720.17 | 3.997 | 6352.45 | 25390.74 | 670.57
516.1 | 10105067T | 现浇构件带肋钢筋HRB400以内(直径≤10mm) | t | 3.997 | 6184.68 | 24720.17 | 3.997 | 6352.45 | 25390.74 | 670.57
517 | 010515001025 | 现浇构件钢筋 (1)钢筋种类、规格:HRB400EΦ10 | t | 0.268 | 6151.93 | 1648.72 | 0.268 | 6318.82 | 1693.44 | 44.72
517.1 | 10105067 | 现浇构件带肋钢筋HRB400以内(直径≤10mm) | t | 0.268 | 6151.93 | 1648.72 | 0.268 | 6318.82 | 1693.44 | 44.72
518 | 010515001026 | 现浇构件钢筋 (1)钢筋种类、规格:HRB400EΦ12 | t | 1.135 | 5927.09 | 6727.25 | 1.135 | 6087.88 | 6909.74 | 182.49
518.1 | 10105068T | 现浇构件带肋钢筋HRB400以内(直径12-18mm) | t | 1.135 | 5927.09 | 6727.25 | 1.135 | 6087.88 | 6909.74 | 182.49
519 | 010515001027 | 现浇构件钢筋 (1)钢筋种类、规格:HRB400EΦ14 | t | 1.224 | 5815.68 | 7118.39 | 1.224 | 5973.45 | 7311.5 | 193.11
519.1 | 10105068T | 现浇构件带肋钢筋HRB400以内(直径12-18mm) | t | 1.224 | 5815.68 | 7118.39 | 1.224 | 5973.45 | 7311.5 | 193.11
520 | 010515001028 | 现浇构件钢筋 (1)钢筋种类、规格:HRB400EΦ16 | t | 2.911 | 5703.02 | 16601.49 | 2.911 | 5857.73 | 17051.85 | 450.36
520.1 | 10105068 | 现浇构件带肋钢筋HRB400以内(直径12-18mm) | t | 2.911 | 5703.02 | 16601.49 | 2.911 | 5857.73 | 17051.85 | 450.36
521 | 010515001029 | 现浇构件钢筋 (1)钢筋种类、规格:HRB400EΦ18 | t | 1.683 | 5703.02 | 9598.18 | 1.683 | 5857.73 | 9858.56 | 260.38
521.1 | 10105068T | 现浇构件带肋钢筋HRB400以内(直径12-18mm) | t | 1.683 | 5703.02 | 9598.18 | 1.683 | 5857.73 | 9858.56 | 260.38
522 | 010515001030 | 现浇构件钢筋 (1)钢筋种类、规格:HRB400EΦ20 | t | 1.092 | 5388.56 | 5884.31 | 1.092 | 5534.74 | 6043.94 | 159.63
522. | 10105069T | 现浇构件带肋钢筋HRB400以内(直 | t | 1.092 | 5388.56 | 5884.31 | 1.092 | 5534.74 | 6043.94 | 159.63
|  | 本页小计： |  |  |  | 72298.51 |  |  | 74259.77 | 1961.26
分部分项工程量清单审核书
工程名称：顺昌县农村公益性老年公寓建设项目（建西镇） | [8 empty] | 第127页 共224页
序号 | 项目编码 | 项 目 名 称 | 单位 | 审前造价 |  |  | 审后造价 |  |  | 审核增减
|  |  |  | 原工程量 | 原单价 | 原合计 | 工程量 | 综合单价 | 合计
1 |  | 径20-25mm)
523 | 010516006005 | 电渣压力焊接 (1)规格:φ≤18 | 个 | 296 | 5.77 | 1707.92 | 296 | 5.93 | 1755.28 | 47.36
523.1 | 10105108 | 电渣压力焊接φ≤18 | 个 | 296 | 5.77 | 1707.92 | 296 | 5.93 | 1755.28 | 47.36
524 | 010516006006 | 电渣压力焊接 (1)规格:φ≤18 | 个 | 159 | 6.91 | 1098.69 | 159 | 7.1 | 1128.9 | 30.21
524.1 | 10105109 | 电渣压力焊接φ≤32 | 个 | 159 | 6.91 | 1098.69 | 159 | 7.1 | 1128.9 | 30.21
土石方 | [10 empty] | 分项工程(17房屋建筑与装饰)
525 | 010101001003 | 平整场地 (1)场地平整 | m2 | 117.24 | 1.5 | 175.86 | 117.24 | 0.83 | 97.31 | -78.55
525.1 | 10101003T | 平整场地(挖掘机) | m2 | 117.24 | 1.5 | 175.86 | 117.24 | 0.83 | 97.31 | -78.55
526 | 010101004003 | 挖基坑土方 (1)三类土 (2)2m以内 | m3 | 105.122 | 7.83 | 823.11 | 105.122 | 7.82 | 822.05 | -1.06
526.1 | 10101052 | 挖掘机挖一般土方(装车 三类土) | m3 | 99.867 | 4.84 | 483.36 |  | 4.97 |  | -483.36
526.2 | 10101064 | 小型挖掘机挖槽坑土方(装车 三类土) | m3 |  |  |  | 9.544 | 5.82 | 55.55 | 55.55
526.3 | 10101061 | 小型挖掘机挖槽坑土方(不装车 三类土) | m3 |  |  |  | 90.322 | 4.63 | 418.19 | 418.19
526.4 | 10101030T | 人工挖基坑土方(三类土 坑深2m以内) 人工辅助机械开挖不超过总挖方量5% | m3 | 5.256 | 64.55 | 339.27 | 5.256 | 66.29 | 348.42 | 9.15
527 | 010103001003 | 回填方 | m3 | 83.153 | 13.78 | 1145.85 | 83.153 | 14.14 | 1175.78 | 29.93
|  | 本页小计： |  |  |  | 4951.43 |  |  | 4979.32 | 27.89
分部分项工程量清单审核书
工程名称：顺昌县农村公益性老年公寓建设项目（建西镇） | [8 empty] | 第128页 共224页
序号 | 项目编码 | 项 目 名 称 | 单位 | 审前造价 |  |  | 审后造价 |  |  | 审核增减
|  |  |  | 原工程量 | 原单价 | 原合计 | 工程量 | 综合单价 | 合计
(1)填方材料品种:原土回填
527.1 | 10101101 | 回填工程(填土人工夯实 槽坑) | m3 | 83.153 | 13.78 | 1145.85 | 83.153 | 14.14 | 1175.78 | 29.93
528 | 010103002009 | 余方弃置 (1)废弃料品种:余土外弃 (2)运距:3km | m3 | 9.544 | 18.72 | 178.66 | 9.544 | 19.22 | 183.44 | 4.78
528.1 | 10101084T | 自卸汽车运土(载重10t以内 运距3km以内) | m3 | 9.544 | 18.72 | 178.66 | 9.544 | 19.22 | 183.44 | 4.78
安装工程 | [10 empty] | 单位工程(17安装)
电气工程 | [10 empty] | 分项工程(17安装)
529 | 030404017054 | 配电箱 (1)名称:AL箱 (2)安装方式:挂嵌入式 (3)接线端子 | 台 | 1 | 10679.83 | 10679.83 | 1 | 7388.41 | 7388.41 | -3291.42
529.1 | 30402076T | 成套配电箱安装AL箱 | 台 | 1 | 10144.63 | 10144.63 | 1 | 6838.21 | 6838.21 | -3306.42
529.2 | 30404026 | 压铜接线端子(导线截面≤16mm2) | 个 | 60 | 8.92 | 535.2 | 60 | 9.17 | 550.2 | 15
530 | 030404017055 | 配电箱 (1)名称:KX1箱 (2)安装方式:挂嵌入式 | 台 | 9 | 1231.86 | 11086.74 | 9 | 1199.36 | 10794.24 | -292.5
530.1 | 30402075T | 成套配电箱安装KX1箱 | 台 | 9 | 1231.86 | 11086.74 | 9 | 1199.36 | 10794.24 | -292.5
531 | 030404017056 | 配电箱 (1)名称:KX2箱 (2)安装方式:挂嵌入式 | 台 | 3 | 1232.95 | 3698.85 | 3 | 1199.36 | 3598.08 | -100.77
531.1 | 30402075T | 成套配电箱安装KX2箱 | 台 | 3 | 1232.95 | 3698.85 | 3 | 1199.36 | 3598.08 | -100.77
|  | 本页小计： |  |  |  | 25644.08 |  |  | 21964.17 | -3679.91
分部分项工程量清单审核书
工程名称：顺昌县农村公益性老年公寓建设项目（建西镇） | [8 empty] | 第129页 共224页
序号 | 项目编码 | 项 目 名 称 | 单位 | 审前造价 |  |  | 审后造价 |  |  | 审核增减
|  |  |  | 原工程量 | 原单价 | 原合计 | 工程量 | 综合单价 | 合计
532 | 030404017057 | 配电箱 (1)名称:KX3箱 (2)安装方式:挂嵌入式 | 台 | 1 | 774.06 | 774.06 | 1 | 654.36 | 654.36 | -119.7
532.1 | 30402075T | 成套配电箱安装KX3箱 | 台 | 1 | 774.06 | 774.06 | 1 | 654.36 | 654.36 | -119.7
533 | 030411003017 | 桥架 (1)规格:P-01-(100X50) (2)名称:桥架 | m |  |  |  | 10.8 | 46.35 | 500.58 | 500.58
533.1 | 30409064T | P-01-(100X50) | m |  |  |  | 10.8 | 46.35 | 500.58 | 500.58
534 | 030413001043 | 铁构件 (1)名称:电缆桥架支撑架制作安装 | kg |  |  |  | 3.8 | 16.86 | 64.07 | 64.07
534.1 | 30407003 | 电缆桥架支撑架制作 | t |  |  |  | 0.004 | 11852.26 | 47.41 | 47.41
534.2 | 30407004 | 电缆桥架支撑架安装 | t |  |  |  | 0.004 | 4166.95 | 16.67 | 16.67
535 | 030411001099 | 配管 (1)名称:电气配管 (2)材质:焊接钢管 (3)规格:SC25 (4)配置形式:暗配 (5)接地要求:防腐油漆，接地 | m | 237.06 | 26.18 | 6206.23 | 121.76 | 26.9 | 3275.34 | -2930.89
535.1 | 30412036 | 钢管敷设(砖、混凝土结构暗配 公称直径≤25mm) | m | 237.06 | 26.18 | 6206.23 | 121.76 | 26.9 | 3275.34 | -2930.89
536 | 030411001100 | 配管 (1)名称:电气配管 (2)材质:焊接钢管 (3)规格:SC20 (4)配置形式:暗配 | m | 4.57 | 21.15 | 96.66 | 2.09 | 21.72 | 45.39 | -51.27
|  | 本页小计： |  |  |  | 7076.95 |  |  | 4539.74 | -2537.21
分部分项工程量清单审核书
工程名称：顺昌县农村公益性老年公寓建设项目（建西镇） | [8 empty] | 第130页 共224页
序号 | 项目编码 | 项 目 名 称 | 单位 | 审前造价 |  |  | 审后造价 |  |  | 审核增减
|  |  |  | 原工程量 | 原单价 | 原合计 | 工程量 | 综合单价 | 合计
(5)接地要求:防腐油漆，接地
536.1 | 30412035 | 钢管敷设(砖、混凝土结构暗配 公称直径≤20mm) | m | 4.57 | 21.15 | 96.66 | 2.09 | 21.72 | 45.39 | -51.27
537 | 030411001101 | 配管 (1)名称:电气配管 (2)材质:塑料管 (3)规格:PVC16 (4)配置形式:明配 (5)接地要求:防腐油漆，接地 | m | 497.18 | 11.34 | 5638.02 |  |  |  | -5638.02
537.1 | 30412178 | 砖、混凝土结构明配 PVC16 | m | 497.18 | 11.34 | 5638.02 |  | 11.64 |  | -5638.02
538 | 030411001102 | 配管 (1)名称:电气配管 (2)材质:塑料管 (3)规格:PVC16 (4)配置形式:暗配 (5)接地要求:防腐油漆，接地 | m | 1212.81 | 9.16 | 11109.34 | 1712.6 | 9.41 | 16115.57 | 5006.23
538.1 | 30412185 | 砖、混凝土结构暗配 PVC16 | m | 1212.81 | 9.16 | 11109.34 | 1712.6 | 9.41 | 16115.57 | 5006.23
539 | 030411001103 | 配管 (1)名称:电气配管 (2)材质:塑料管 (3)规格:PVC20 (4)配置形式:暗配 (5)接地要求:防腐油漆，接地 | m | 86.04 | 10.15 | 873.31 | 86.04 | 10.41 | 895.68 | 22.37
539.1 | 30412186 | 砖、混凝土结构暗配 PVC20 | m | 86.04 | 10.15 | 873.31 | 86.04 | 10.41 | 895.68 | 22.37
540 | 030413001044 | 铁构件 (1)管道支架 | kg | 59.164 | 17.58 | 1040.1 |  |  |  | -1040.1
|  | 本页小计： |  |  |  | 18660.77 |  |  | 17011.25 | -1649.52
分部分项工程量清单审核书
工程名称：顺昌县农村公益性老年公寓建设项目（建西镇） | [8 empty] | 第131页 共224页
序号 | 项目编码 | 项 目 名 称 | 单位 | 审前造价 |  |  | 审后造价 |  |  | 审核增减
|  |  |  | 原工程量 | 原单价 | 原合计 | 工程量 | 综合单价 | 合计
540.1 | 30407005 | 铁构件制作与安装(一般铁构件制作) | t | 0.059 | 12259.61 | 723.32 |  | 12592.19 |  | -723.32
540.2 | 30407006 | 铁构件制作与安装(一般铁构件安装) | t | 0.059 | 5373.81 | 317.05 |  | 5519.59 |  | -317.05
541 | 030413002038 | 凿(压)槽 (1)名称:凿(压)槽 | m | 711.4 | 24.45 | 17393.73 | 618 | 25.1 | 15511.8 | -1881.93
541.1 | 31011156 | 砖结构(宽mm×深mm70×70) | m | 711.4 | 24.45 | 17393.73 | 618 | 25.1 | 15511.8 | -1881.93
542 | 030411004066 | 配线 (1)名称:电气配线 (2)型号:BYJ (3)规格:10mm2 (4)材质:铜芯 (5)配线部位:管内 | m | 800.88 | 12.11 | 9698.66 | 613.38 | 12.44 | 7630.45 | -2068.21
542.1 | 30413027 | 穿动力线 BYJ-10 | 单线 | 800.88 | 12.11 | 9698.66 | 613.38 | 12.44 | 7630.45 | -2068.21
543 | 030411004067 | 配线 (1)名称:电气配线 (2)型号:BYJ (3)规格:4mm2 (4)材质:铜芯 (5)配线部位:管内 | m | 286.92 | 6.07 | 1741.6 | 314.28 | 6.22 | 1954.82 | 213.22
543.1 | 30413005 | 穿照明线 BYJ-4 | 单线 | 286.92 | 6.07 | 1741.6 | 314.28 | 6.22 | 1954.82 | 213.22
544 | 030411004068 | 配线 (1)名称:电气配线 (2)型号:BYJ (3)规格:2.5mm2 (4)材质:铜芯 | m | 5085.95 | 4.36 | 22174.74 | 5206.48 | 4.48 | 23325.03 | 1150.29
|  | 本页小计： |  |  |  | 51008.73 |  |  | 48422.1 | -2586.63
分部分项工程量清单审核书
工程名称：顺昌县农村公益性老年公寓建设项目（建西镇） | [8 empty] | 第132页 共224页
序号 | 项目编码 | 项 目 名 称 | 单位 | 审前造价 |  |  | 审后造价 |  |  | 审核增减
|  |  |  | 原工程量 | 原单价 | 原合计 | 工程量 | 综合单价 | 合计
(5)配线部位:管内
544.1 | 30413005 | 穿照明线 BYJ-2.5 | 单线 | 5085.95 | 4.36 | 22174.74 | 5206.48 | 4.48 | 23325.03 | 1150.29
545 | 030411004069 | 配线 (1)名称:电气配线 (2)型号:WDZN-BYJ(F) (3)规格:2.5mm2 (4)材质:铜芯 (5)配线部位:管内 | m | 20.61 | 4.6 | 94.81 | 12.17 | 4.71 | 57.32 | -37.49
545.1 | 30413005 | 穿照明线 WDZN-BYJ(F)-2.5 | 单线 | 20.61 | 4.6 | 94.81 | 12.17 | 4.71 | 57.32 | -37.49
546 | 030412001027 | 普通灯具 (1)1x36W (2)名称:LED吸顶灯 | 套 | 63 | 90.99 | 5732.37 | 63 | 89.61 | 5645.43 | -86.94
546.1 | 30414002T | LED吸顶灯 36W | 套 | 63 | 90.99 | 5732.37 | 63 | 89.61 | 5645.43 | -86.94
547 | 030412001028 | 普通灯具 (1)1x9W (2)名称:LED吸顶灯 | 套 | 32 | 66.04 | 2113.28 | 29 | 61.43 | 1781.47 | -331.81
547.1 | 30414002T | LED吸顶灯 9W | 套 | 32 | 66.04 | 2113.28 | 29 | 61.43 | 1781.47 | -331.81
548 | 030404031007 | 小电器 (1)规格:1*1800W (2)名称:防水型多合一浴霸 | 个 | 12 | 767.45 | 9209.4 | 12 | 788.28 | 9459.36 | 249.96
548.1 | 30415076 | 民用电器安装(红外线浴霸3灯及以下安装) | 套 | 12 | 767.45 | 9209.4 | 12 | 788.28 | 9459.36 | 249.96
549 | 030404034031 | 照明开关 (1)名称:单联单控开关 | 个 | 95 | 17.83 | 1693.85 | 92 | 16.33 | 1502.36 | -191.49
|  | 本页小计： |  |  |  | 18843.71 |  |  | 18445.94 | -397.77
分部分项工程量清单审核书
工程名称：顺昌县农村公益性老年公寓建设项目（建西镇） | [8 empty] | 第133页 共224页
序号 | 项目编码 | 项 目 名 称 | 单位 | 审前造价 |  |  | 审后造价 |  |  | 审核增减
|  |  |  | 原工程量 | 原单价 | 原合计 | 工程量 | 综合单价 | 合计
(2)安装方式:暗装
549.1 | 30414284T | 单联单控开关 | 套 | 95 | 17.83 | 1693.85 | 92 | 16.33 | 1502.36 | -191.49
550 | 030404034032 | 照明开关 (1)名称:四联单控开关 (2)安装方式:暗装 | 个 | 12 | 29.96 | 359.52 | 12 | 30.78 | 369.36 | 9.84
550.1 | 30414285 | 四联单控开关 | 套 | 12 | 29.96 | 359.52 | 12 | 30.78 | 369.36 | 9.84
551 | 030404035050 | 插座 (1)名称:二、三孔安全型暗插座 (2)规格:250V 10A (3)安装方式:暗装 | 个 | 151 | 23.25 | 3510.75 | 151 | 22.65 | 3420.15 | -90.6
551.1 | 30414307T | 二、三孔安全型暗插座 | 套 | 151 | 23.25 | 3510.75 | 151 | 22.65 | 3420.15 | -90.6
552 | 030404035051 | 插座 (1)名称:二、三孔安全型暗插座 带防溅盖 厨房 (2)规格:250V 16A (3)安装方式:暗装 | 个 | 15 | 25.77 | 386.55 | 15 | 26.45 | 396.75 | 10.2
552.1 | 30414307 | 二、三孔安全型暗插座 带防溅盖 | 套 | 15 | 25.77 | 386.55 | 15 | 26.45 | 396.75 | 10.2
553 | 030404035052 | 插座 (1)名称:三孔带开关带防溅盖暗插座 热水器 (2)规格:250V 16A (3)安装方式:暗装 | 个 | 12 | 30.21 | 362.52 | 12 | 29.09 | 349.08 | -13.44
553.1 | 30414307T | 三孔带开关带防溅盖暗插座 | 套 | 12 | 30.21 | 362.52 | 12 | 29.09 | 349.08 | -13.44
|  | 本页小计： |  |  |  | 4619.34 |  |  | 4535.34 | -84
分部分项工程量清单审核书
工程名称：顺昌县农村公益性老年公寓建设项目（建西镇） | [8 empty] | 第134页 共224页
序号 | 项目编码 | 项 目 名 称 | 单位 | 审前造价 |  |  | 审后造价 |  |  | 审核增减
|  |  |  | 原工程量 | 原单价 | 原合计 | 工程量 | 综合单价 | 合计
554 | 030404035053 | 插座 (1)名称:三孔带开关暗插座 空调 (2)规格:250V 16A (3)安装方式:暗装 | 个 | 27 | 25.94 | 700.38 | 27 | 26.64 | 719.28 | 18.9
554.1 | 30414307 | 三孔带开关暗插座 | 套 | 27 | 25.94 | 700.38 | 27 | 26.64 | 719.28 | 18.9
555 | 030411006052 | 接线盒 (1)灯头盒 (2)暗装 | 个 | 95 | 6.09 | 578.55 | 92 | 6.25 | 575 | -3.55
555.1 | 30413198 | 接线盒安装(接线盒 暗装 难燃聚氯乙烯暗装灯头盒) | 个 | 95 | 6.09 | 578.55 | 92 | 6.25 | 575 | -3.55
556 | 030411006053 | 接线盒 (1)开关插座盒 (2)暗装 | 个 | 312 | 6.23 | 1943.76 | 321 | 6.4 | 2054.4 | 110.64
556.1 | 30413197 | 接线盒安装(接线盒 暗装 难燃聚氯乙烯暗装开关盒) | 个 | 312 | 6.23 | 1943.76 | 321 | 6.4 | 2054.4 | 110.64
557 | 030411006054 | 接线盒 (1)浴霸接线盒盒 (2)暗装 | 个 | 12 | 7.17 | 86.04 | 12 | 7.37 | 88.44 | 2.4
557.1 | 30413193 | 接线盒安装(暗装接线盒) | 个 | 12 | 7.17 | 86.04 | 12 | 7.37 | 88.44 | 2.4
应急照明 | [10 empty] | 分项工程(17安装)
558 | 030404017058 | 配电箱 (1)名称:应急照明集中电源 0.6KVA (2)安装方式: | 台 | 1 | 4051.69 | 4051.69 | 1 | 4055.16 | 4055.16 | 3.47
558.1 | 30402075T | 应急照明集中电源 0.6KVA | 台 | 1 | 4051.69 | 4051.69 | 1 | 4055.16 | 4055.16 | 3.47
|  | 本页小计： |  |  |  | 7360.42 |  |  | 7492.28 | 131.86
分部分项工程量清单审核书
工程名称：顺昌县农村公益性老年公寓建设项目（建西镇） | [8 empty] | 第135页 共224页
序号 | 项目编码 | 项 目 名 称 | 单位 | 审前造价 |  |  | 审后造价 |  |  | 审核增减
|  |  |  | 原工程量 | 原单价 | 原合计 | 工程量 | 综合单价 | 合计
559 | 030411001104 | 配管 (1)名称:电气配管 (2)材质:镀锌管 (3)规格:RC15 (4)配置形式:明配 (5)接地要求:防腐油漆，接地 | m | 144.84 | 21.23 | 3074.95 |  |  |  | -3074.95
559.1 | 30412076 | 砖、混凝土结构明配 公称直径≤15DN | m | 144.84 | 21.23 | 3074.95 |  | 21.8 |  | -3074.95
560 | 030411001105 | 配管 (1)名称:电气配管 (2)材质:镀锌管 (3)规格:RC15 (4)配置形式:暗配 (5)接地要求:防腐油漆，接地 | m | 85.8 | 12.25 | 1051.05 | 229.71 | 12.58 | 2889.75 | 1838.7
560.1 | 30412087 | 砖、混凝土结构暗配 公称直径≤15DN | m | 85.8 | 12.25 | 1051.05 | 229.71 | 12.58 | 2889.75 | 1838.7
561 | 030413001045 | 铁构件 (1)管道支架 | kg | 17.236 | 17.39 | 299.73 |  |  |  | -299.73
561.1 | 30407005 | 铁构件制作与安装(一般铁构件制作) | t | 0.017 | 12259.61 | 208.41 |  | 12592.19 |  | -208.41
561.2 | 30407006 | 铁构件制作与安装(一般铁构件安装) | t | 0.017 | 5373.81 | 91.35 |  | 5519.59 |  | -91.35
562 | 030413002039 | 凿(压)槽 (1)名称:凿(压)槽 | m | 85.8 | 24.45 | 2097.81 | 86.6 | 25.1 | 2173.66 | 75.85
562.1 | 31011156 | 砖结构(宽mm×深mm70×70) | m | 85.8 | 24.45 | 2097.81 | 86.6 | 25.1 | 2173.66 | 75.85
563 | 030411004070 | 配线 (1)名称:电气配线 (2)型号:WDZN-BYJ(F) | m | 469.28 | 4.6 | 2158.69 | 464.42 | 4.71 | 2187.42 | 28.73
|  | 本页小计： |  |  |  | 8682.23 |  |  | 7250.83 | -1431.4
分部分项工程量清单审核书
工程名称：顺昌县农村公益性老年公寓建设项目（建西镇） | [8 empty] | 第136页 共224页
序号 | 项目编码 | 项 目 名 称 | 单位 | 审前造价 |  |  | 审后造价 |  |  | 审核增减
|  |  |  | 原工程量 | 原单价 | 原合计 | 工程量 | 综合单价 | 合计
(3)规格:2.5mm2 (4)材质:铜芯 (5)配线部位:管内
563.1 | 30413005 | 穿照明线 WDZN-BYJ(F)-2.5 | 单线 | 469.28 | 4.6 | 2158.69 | 464.42 | 4.71 | 2187.42 | 28.73
564 | 030412004053 | 装饰灯 (1)名称:应急LED灯 (2)型号:DC36V 1x10W | 套 | 18 | 100.36 | 1806.48 | 18 | 103.07 | 1855.26 | 48.78
564.1 | 30414154 | 应急LED灯 | 套 | 18 | 100.36 | 1806.48 | 18 | 103.07 | 1855.26 | 48.78
565 | 030412004054 | 装饰灯 (1)名称:半圆应急LED灯 (2)型号:DC36V 1x10W | 套 | 2 | 100.36 | 200.72 | 2 | 103.07 | 206.14 | 5.42
565.1 | 30414154 | 半圆应急LED灯 | 套 | 2 | 100.36 | 200.72 | 2 | 103.07 | 206.14 | 5.42
566 | 030412004055 | 装饰灯 (1)名称:楼层指示灯 (2)型号:DC36V 1W | 套 | 8 | 84.24 | 673.92 | 8 | 80.12 | 640.96 | -32.96
566.1 | 30414156T | 楼层指示灯 | 套 | 8 | 84.24 | 673.92 | 8 | 80.12 | 640.96 | -32.96
567 | 030412004056 | 装饰灯 (1)名称:疏散出口标志灯 (2)型号:DC36V 1W (3)中型 | 套 | 8 | 126.66 | 1013.28 | 8 | 124.96 | 999.68 | -13.6
567.1 | 30414156T | 疏散出口标志灯 | 套 | 8 | 126.66 | 1013.28 | 8 | 124.96 | 999.68 | -13.6
568 | 030412004057 | 装饰灯 (1)名称:方向标志灯（单向不可调 | 套 | 12 | 126.66 | 1519.92 | 12 | 124.96 | 1499.52 | -20.4
|  | 本页小计： |  |  |  | 5214.32 |  |  | 5201.56 | -12.76
分部分项工程量清单审核书
工程名称：顺昌县农村公益性老年公寓建设项目（建西镇） | [8 empty] | 第137页 共224页
序号 | 项目编码 | 项 目 名 称 | 单位 | 审前造价 |  |  | 审后造价 |  |  | 审核增减
|  |  |  | 原工程量 | 原单价 | 原合计 | 工程量 | 综合单价 | 合计
） (2)型号:DC36V 1W (3)中型
568.1 | 30414156T | 方向标志灯（单向不可调） | 套 | 12 | 126.66 | 1519.92 | 12 | 124.96 | 1499.52 | -20.4
569 | 030412004058 | 装饰灯 (1)名称:方向标志灯（双向可调） (2)型号:DC36V 1W (3)中型 | 套 | 4 | 126.66 | 506.64 | 4 | 124.96 | 499.84 | -6.8
569.1 | 30414156T | 方向标志灯（双向可调） | 套 | 4 | 126.66 | 506.64 | 4 | 124.96 | 499.84 | -6.8
570 | 030411006055 | 接线盒 (1)灯头盒 (2)暗装 | 个 | 52 | 6.09 | 316.68 | 52 | 6.25 | 325 | 8.32
570.1 | 30413198 | 接线盒安装(接线盒 暗装 难燃聚氯乙烯暗装灯头盒) | 个 | 52 | 6.09 | 316.68 | 52 | 6.25 | 325 | 8.32
弱电工程 | [10 empty] | 分项工程(17安装)
571 | 030411005007 | 接线箱 (1)预留接线箱 (2)450x350x150 | 个 | 1 | 157.37 | 157.37 | 1 | 161.65 | 161.65 | 4.28
571.1 | 30413185 | 接线箱安装(接线箱明装 半周长≤1500mm) | 个 | 1 | 157.37 | 157.37 | 1 | 161.65 | 161.65 | 4.28
572 | 030411003018 | 桥架 (1)规格:C-50x25 (2)名称:桥架 | m |  |  |  | 10.8 | 36.74 | 396.79 | 396.79
572.1 | 30409064T | C-50x25 | m |  |  |  | 10.8 | 36.74 | 396.79 | 396.79
573 | 030413001046 | 铁构件 | kg |  |  |  | 3.8 | 16.86 | 64.07 | 64.07
|  | 本页小计： |  |  |  | 980.69 |  |  | 1447.35 | 466.66
分部分项工程量清单审核书
工程名称：顺昌县农村公益性老年公寓建设项目（建西镇） | [8 empty] | 第138页 共224页
序号 | 项目编码 | 项 目 名 称 | 单位 | 审前造价 |  |  | 审后造价 |  |  | 审核增减
|  |  |  | 原工程量 | 原单价 | 原合计 | 工程量 | 综合单价 | 合计
(1)名称:电缆桥架支撑架制作安装
573.1 | 30407003 | 电缆桥架支撑架制作 | t |  |  |  | 0.004 | 11852.26 | 47.41 | 47.41
573.2 | 30407004 | 电缆桥架支撑架安装 | t |  |  |  | 0.004 | 4166.95 | 16.67 | 16.67
574 | 030411001106 | 配管 (1)名称:电气配管 (2)材质:塑料管 (3)规格:PVC16 (4)配置形式:暗配 (5)接地要求:防腐油漆，接地 | m | 259.5 | 9.16 | 2377.02 | 180.3 | 9.41 | 1696.62 | -680.4
574.1 | 30412185 | 砖、混凝土结构暗配 PVC16 | m | 259.5 | 9.16 | 2377.02 | 180.3 | 9.41 | 1696.62 | -680.4
575 | 030413002040 | 凿(压)槽 (1)名称:凿(压)槽 | m | 64.8 | 24.45 | 1584.36 | 4.8 | 25.1 | 120.48 | -1463.88
575.1 | 31011156 | 砖结构(宽mm×深mm70×70) | m | 64.8 | 24.45 | 1584.36 | 4.8 | 25.1 | 120.48 | -1463.88
576 | 030502005007 | 双绞线缆 (1)规格:UTP6 (2)敷设方式:管内 | m | 269.1 | 5.44 | 1463.9 | 240.3 | 5.59 | 1343.28 | -120.62
576.1 | 30502021 | 双绞线缆(管内穿放 ≤4对) | m | 269.1 | 5.44 | 1463.9 | 240.3 | 5.59 | 1343.28 | -120.62
577 | 030502019007 | 双绞线缆测试 (1)测试(4对双绞线缆) | 链路/点 | 12 | 13.05 | 156.6 | 12 | 13.4 | 160.8 | 4.2
577.1 | 30502078 | 测试(4对双绞线缆) | 链路 | 12 | 13.05 | 156.6 | 12 | 13.4 | 160.8 | 4.2
578 | 030502012007 | 信息插座 (1)名称:网络单口面板 | 个/块 | 12 | 41.25 | 495 | 12 | 42.36 | 508.32 | 13.32
|  | 本页小计： |  |  |  | 6076.88 |  |  | 3829.5 | -2247.38
分部分项工程量清单审核书
工程名称：顺昌县农村公益性老年公寓建设项目（建西镇） | [8 empty] | 第139页 共224页
序号 | 项目编码 | 项 目 名 称 | 单位 | 审前造价 |  |  | 审后造价 |  |  | 审核增减
|  |  |  | 原工程量 | 原单价 | 原合计 | 工程量 | 综合单价 | 合计
(2)信息插座底盒
578.1 | 30502059 | 网络单口面板 | 个 | 12 | 19.83 | 237.96 | 12 | 20.36 | 244.32 | 6.36
578.2 | 30502053 | 安装信息插座底盒(接线盒)(混凝土墙内) | 个 | 12 | 21.42 | 257.04 | 12 | 22 | 264 | 6.96
水卫工程 | [10 empty] | 分项工程(17安装)
给水工程
579 | 031001007039 | 复合管 (1)安装部位:室内 (2)介质:钢塑复合管DN50 (3)材质、规格:螺纹连接 (4)压力试验及吹、洗设计要求:管道消毒冲洗 | m | 14.59 | 92.56 | 1350.45 | 14.07 | 87.13 | 1225.92 | -124.53
579.1 | 31001444 | 室内(钢塑复合管(螺纹连接) 公称直径50mm以内) | m | 14.59 | 91.82 | 1339.65 | 14.07 | 86.37 | 1215.23 | -124.42
579.2 | 31011137 | 管道消毒、冲洗(公称直径50mm以内) | m | 14.59 | 0.74 | 10.8 | 14.07 | 0.76 | 10.69 | -0.11
580 | 031001007040 | 复合管 (1)安装部位:室内 (2)介质:钢塑复合管DN40 (3)材质、规格:螺纹连接 (4)压力试验及吹、洗设计要求:管道消毒冲洗 | m | 13.86 | 79.82 | 1106.31 | 14.26 | 75.47 | 1076.2 | -30.11
580.1 | 31001443 | 室内(钢塑复合管(螺纹连接) 公称直径40mm以内) | m | 13.86 | 79.12 | 1096.6 | 14.26 | 74.76 | 1066.08 | -30.52
580.2 | 31011136 | 管道消毒、冲洗(公称直径40mm以内) | m | 13.86 | 0.7 | 9.7 | 14.26 | 0.71 | 10.12 | 0.42
581 | 031001007041 | 复合管 | m | 24 | 77.76 | 1866.24 | 24 | 73.08 | 1753.92 | -112.32
|  | 本页小计： |  |  |  | 4323 |  |  | 4056.04 | -266.96
分部分项工程量清单审核书
工程名称：顺昌县农村公益性老年公寓建设项目（建西镇） | [8 empty] | 第140页 共224页
序号 | 项目编码 | 项 目 名 称 | 单位 | 审前造价 |  |  | 审后造价 |  |  | 审核增减
|  |  |  | 原工程量 | 原单价 | 原合计 | 工程量 | 综合单价 | 合计
(1)安装部位:室内 (2)介质:钢塑复合管DN32 (3)材质、规格:螺纹连接 (4)压力试验及吹、洗设计要求:管道消毒冲洗
581.1 | 31001442 | 室内(钢塑复合管(螺纹连接) 公称直径32mm以内) | m | 24 | 77.02 | 1848.48 | 24 | 72.32 | 1735.68 | -112.8
581.2 | 31011137 | 管道消毒、冲洗(公称直径50mm以内) | m | 24 | 0.74 | 17.76 | 24 | 0.76 | 18.24 | 0.48
582 | 031001007042 | 复合管 (1)安装部位:室内 (2)介质:钢塑复合管DN25 (3)材质、规格:螺纹连接 (4)压力试验及吹、洗设计要求:管道消毒冲洗 | m | 12 | 61.51 | 738.12 | 12 | 53.54 | 642.48 | -95.64
582.1 | 31001441 | 室内(钢塑复合管(螺纹连接) 公称直径25mm以内) | m | 12 | 60.91 | 730.92 | 12 | 52.92 | 635.04 | -95.88
582.2 | 31011134 | 管道消毒、冲洗(公称直径25mm以内) | m | 12 | 0.6 | 7.2 | 12 | 0.62 | 7.44 | 0.24
583 | 031001006085 | 塑料管 (1)安装部位:室内 (2)材质、规格:PP-R给水管DN25 (3)连接形式:热熔连接 (4)压力试验及吹、洗设计要求:管道消毒冲洗 | m | 77.61 | 31.78 | 2466.45 | 77.58 | 32.64 | 2532.21 | 65.76
583.1 | 31001317 | 室内塑料给水管(热熔连接) 外径32mm以内 | m | 77.61 | 31.18 | 2419.88 | 77.58 | 32.02 | 2484.11 | 64.23
583.2 | 31011134 | 管道消毒、冲洗(公称直径25mm以内) | m | 77.61 | 0.6 | 46.57 | 77.58 | 0.62 | 48.1 | 1.53
|  | 本页小计： |  |  |  | 3204.57 |  |  | 3174.69 | -29.88
分部分项工程量清单审核书
工程名称：顺昌县农村公益性老年公寓建设项目（建西镇） | [8 empty] | 第141页 共224页
序号 | 项目编码 | 项 目 名 称 | 单位 | 审前造价 |  |  | 审后造价 |  |  | 审核增减
|  |  |  | 原工程量 | 原单价 | 原合计 | 工程量 | 综合单价 | 合计
584 | 031001006086 | 塑料管 (1)安装部位:室内 (2)材质、规格:PP-R给水管DN20 (3)连接形式:热熔连接 (4)压力试验及吹、洗设计要求:管道消毒冲洗 | m | 170.88 | 27.18 | 4644.52 | 172.08 | 27.91 | 4802.75 | 158.23
584.1 | 31001316 | 室内塑料给水管(热熔连接) 外径25mm以内 | m | 170.88 | 26.63 | 4550.53 | 172.08 | 27.35 | 4706.39 | 155.86
584.2 | 31011133 | 管道消毒、冲洗(公称直径20mm以内) | m | 170.88 | 0.55 | 93.98 | 172.08 | 0.56 | 96.36 | 2.38
585 | 031003001061 | 螺纹阀门 (1)类型:截止阀DN25 | 个 | 12 | 83.95 | 1007.4 | 12 | 82.22 | 986.64 | -20.76
585.1 | 31005003 | 截止阀 DN25 | 个 | 12 | 83.95 | 1007.4 | 12 | 82.22 | 986.64 | -20.76
586 | 031003001062 | 螺纹阀门 (1)类型:单向安全阀DN20 | 个 | 12 | 174.99 | 2099.88 | 12 | 179.72 | 2156.64 | 56.76
586.1 | 31005002 | 单向安全阀 DN20 | 个 | 12 | 174.99 | 2099.88 | 12 | 179.72 | 2156.64 | 56.76
587 | 031003001063 | 螺纹阀门 (1)闸阀DN50 | 个 | 1 | 211.7 | 211.7 | 1 | 217.44 | 217.44 | 5.74
587.1 | 31005006 | 闸阀 DN50 | 个 | 1 | 211.7 | 211.7 | 1 | 217.44 | 217.44 | 5.74
588 | 031003013009 | 水表 (1)水表DN25 | 个 | 12 | 114.28 | 1371.36 | 12 | 117.39 | 1408.68 | 37.32
588.1 | 31005308 | 普通水表安装(螺纹连接)(公称直径25mm以内) | 个 | 12 | 114.28 | 1371.36 | 12 | 117.39 | 1408.68 | 37.32
589 | 010101007074 | 管沟土方 (1)土壤类别:三类土 | m | 23.25 | 40.88 | 950.46 | 23.13 | 41.99 | 971.23 | 20.77
|  | 本页小计： |  |  |  | 10285.32 |  |  | 10543.38 | 258.06
分部分项工程量清单审核书
工程名称：顺昌县农村公益性老年公寓建设项目（建西镇） | [8 empty] | 第142页 共224页
序号 | 项目编码 | 项 目 名 称 | 单位 | 审前造价 |  |  | 审后造价 |  |  | 审核增减
|  |  |  | 原工程量 | 原单价 | 原合计 | 工程量 | 综合单价 | 合计
(2)管外径:公称直径50mm以内 (3)挖沟深度:0.6m深 (4)回填要求:含楼地面开槽修复
589.1 | 31011209 | 管道挖土方(管道挖填土方 管道公称直径50mm以内0.6m深) | m | 23.25 | 40.88 | 950.46 | 23.13 | 41.99 | 971.23 | 20.77
590 | 031002003069 | 套管 (1)材质:钢制 (2)规格:DN25、DN32 (3)名称、类型:穿楼板套管 | 个 |  |  |  | 12 | 26.17 | 314.04 | 314.04
590.1 | 31011010 | 一般钢套管制作安装(介质管道公称直径32mm以内) | 个 |  |  |  | 12 | 26.17 | 314.04 | 314.04
591 | 031002003070 | 套管 (1)材质:钢制 (2)规格:DN40 (3)名称、类型:穿墙套管 | 个 |  |  |  | 4 | 244.14 | 976.56 | 976.56
591.1 | 31011053 | 刚性防水套管制作(介质管道公称直径50mm以内) | 个 |  |  |  | 4 | 172.05 | 688.2 | 688.2
591.2 | 31011065T | 刚性防水套管安装(介质管道公称直径50mm以内) | 个 |  |  |  | 4 | 72.09 | 288.36 | 288.36
592 | 030413003145 | 打洞(孔) (1)穿管管径DN25 (2)混凝土楼板 | 个 | 4 | 38.98 | 155.92 | 4 | 40.03 | 160.12 | 4.2
592.1 | 31011166 | 混凝土楼板钻孔(钻孔直径63mm以内) | 个 | 4 | 19.81 | 79.24 | 4 | 20.34 | 81.36 | 2.12
592.2 | 31011198 | 堵洞(公称直径50mm以内) | 个 | 4 | 19.17 | 76.68 | 4 | 19.69 | 78.76 | 2.08
593 | 030413003146 | 打洞(孔) (1)穿管管径DN32 | 个 | 8 | 38.98 | 311.84 | 8 | 40.03 | 320.24 | 8.4
|  | 本页小计： |  |  |  | 467.76 |  |  | 1770.96 | 1303.2
分部分项工程量清单审核书
工程名称：顺昌县农村公益性老年公寓建设项目（建西镇） | [8 empty] | 第143页 共224页
序号 | 项目编码 | 项 目 名 称 | 单位 | 审前造价 |  |  | 审后造价 |  |  | 审核增减
|  |  |  | 原工程量 | 原单价 | 原合计 | 工程量 | 综合单价 | 合计
(2)混凝土楼板
593.1 | 31011198 | 堵洞(公称直径50mm以内) | 个 | 8 | 19.17 | 153.36 | 8 | 19.69 | 157.52 | 4.16
593.2 | 31011166 | 混凝土楼板钻孔(钻孔直径63mm以内) | 个 | 8 | 19.81 | 158.48 | 8 | 20.34 | 162.72 | 4.24
594 | 030413003147 | 打洞(孔) (1)穿管管径DN40 (2)混凝土墙体 | 个 |  |  |  | 4 | 50.32 | 201.28 | 201.28
594.1 | 31011198T | 堵洞(公称直径50mm以内) | 个 |  |  |  | 4 | 19.34 | 77.36 | 77.36
594.2 | 31011171 | 混凝土墙体钻孔(钻孔直径63mm以内) | 个 |  |  |  | 4 | 30.98 | 123.92 | 123.92
595 | 040504001046 | 砌筑井 (1)￠1200砖砌阀门井 (2)10cm厚C15混凝土垫层 (3)20cm厚C25混凝土底板 (4)150厚C25预制混凝土井室盖板 (5)240厚MU10砖，M10水泥砂浆 (6)砌筑井壁(砖砌井壁 矩形) (7)井盖、井箅安装(铸铁井盖 Φ700) (8)详07MS101-2 P14 | 座 | 1 | 3929.62 | 3929.62 |  |  |  | -3929.62
595.1 | 40305002T | C15基础(垫层 现拌普通混凝土) | m3 | 0.34 | 366.08 | 124.47 |  | 352.73 |  | -124.47
595.2 | 40501007T | 砌筑井壁(砖砌井壁 矩形) | m3 | 2.89 | 652.01 | 1884.31 |  | 669.7 |  | -1884.31
595.3 | 40501039T | 井盖、井箅安装(检查井井盖、座 普通铸铁) | 套 | 1 | 615.78 | 615.78 |  | 632.49 |  | -615.78
|  | 本页小计： |  |  |  | 3929.62 |  |  | 201.28 | -3728.34
分部分项工程量清单审核书
工程名称：顺昌县农村公益性老年公寓建设项目（建西镇） | [8 empty] | 第144页 共224页
序号 | 项目编码 | 项 目 名 称 | 单位 | 审前造价 |  |  | 审后造价 |  |  | 审核增减
|  |  |  | 原工程量 | 原单价 | 原合计 | 工程量 | 综合单价 | 合计
595.4 | 40501025 | 勾缝及抹灰(砖墙 抹灰 井内侧) | m2 | 4.522 | 41.53 | 187.8 |  | 42.64 |  | -187.8
595.5 | 40601058T | C25现拌普通混凝土半地下室池底(平池底 厚度50cm以内) | m3 | 0.56 | 602.36 | 337.32 |  | 461.35 |  | -337.32
595.6 | 40501104T | C25现拌普通混凝土(矩形盖板 板厚20cm以内) | m3 | 0.22 | 1034.66 | 227.63 |  | 902.25 |  | -227.63
595.7 | 40304007 | 现浇混凝土(螺纹钢筋 φ10以外) | t | 0.102 | 5414.81 | 552.31 |  | 5561.7 |  | -552.31
596 | 040504001047 | 砌筑井 (1)￠1200砖砌阀门井 (2)10cm厚C15混凝土垫层 (3)20cm厚C25混凝土底板 (4)150厚C25预制混凝土井室盖板 (5)240厚MU10砖，M10水泥砂浆 (6)砌筑井壁(砖砌井壁 矩形) (7)井盖、井箅安装(铸铁井盖 Φ700) (8)详07MS101-2 P14 | 座 |  | 3929.62 |  | 1 | 3948 | 3948 | 3948
596.1 | 40305002T | C15基础(垫层 现拌普通混凝土) | m3 | 0.34 | 366.08 | 124.47 | 0.34 | 352.73 | 119.93 | -4.54
596.2 | 40501007T | 砌筑井壁(砖砌井壁 矩形) | m3 | 2.89 | 652.01 | 1884.31 | 2.89 | 669.7 | 1935.43 | 51.12
596.3 | 40501039T | 井盖、井箅安装(检查井井盖、座 普通铸铁) | 套 | 1 | 615.78 | 615.78 | 1 | 632.49 | 632.49 | 16.71
596.4 | 40501025 | 勾缝及抹灰(砖墙 抹灰 井内侧) | m2 | 4.522 | 41.53 | 187.8 | 4.522 | 42.64 | 192.82 | 5.02
596.5 | 40601058T | C25现拌普通混凝土半地下室池底(平池底 厚度50cm以内) | m3 | 0.56 | 602.36 | 337.32 | 0.56 | 461.35 | 258.36 | -78.96
|  | 本页小计： | [6 empty] | 3948 | 3948
分部分项工程量清单审核书
工程名称：顺昌县农村公益性老年公寓建设项目（建西镇） | [8 empty] | 第145页 共224页
序号 | 项目编码 | 项 目 名 称 | 单位 | 审前造价 |  |  | 审后造价 |  |  | 审核增减
|  |  |  | 原工程量 | 原单价 | 原合计 | 工程量 | 综合单价 | 合计
596.6 | 40501104T | C25现拌普通混凝土(矩形盖板 板厚20cm以内) | m3 | 0.22 | 1034.66 | 227.63 | 0.22 | 902.25 | 198.5 | -29.13
596.7 | 40304007 | 现浇混凝土(螺纹钢筋 φ10以外) | t | 0.102 | 5414.81 | 552.31 | 0.102 | 5561.7 | 567.29 | 14.98
596.8 | 40107048 | 混凝土搅拌机拌和(容量250L以内) | m3 |  |  |  | 1.12 | 38.55 | 43.18 | 43.18
排水工程
597 | 031001006087 | 塑料管 (1)安装部位:室内 (2)材质、规格:硬聚氯乙烯中空壁消音排水管DN50 (3)连接形式:粘结 (4)阻火圈设计要求:含阻火圈 | m | 39.3 | 34.96 | 1373.93 | 18.9 | 35.89 | 678.32 | -695.61
597.1 | 31001361 | 室内塑料排水管(粘接) 外径50mm以内 | m | 39.3 | 34.96 | 1373.93 | 18.9 | 35.89 | 678.32 | -695.61
598 | 031001006088 | 塑料管 (1)安装部位:室内 (2)材质、规格:硬聚氯乙烯中空壁消音排水管DN100 (3)连接形式:粘结 (4)阻火圈设计要求:含阻火圈 | m | 186.24 | 66.58 | 12399.86 | 186.75 | 68.38 | 12769.97 | 370.11
598.1 | 31001363 | 室内塑料排水管(粘接) 外径110mm以内 | m | 186.24 | 66.58 | 12399.86 | 186.75 | 68.38 | 12769.97 | 370.11
599 | 031001006089 | 塑料管 (1)安装部位:室外 (2)材质、规格:硬聚氯乙烯中空壁消音排水管DN150 (3)连接形式:粘结 (4)阻火圈设计要求:含阻火圈 | m | 24.85 | 60.12 | 1493.98 | 21.5 | 61.76 | 1327.84 | -166.14
|  | 本页小计： |  |  |  | 15267.77 |  |  | 14776.13 | -491.64
分部分项工程量清单审核书
工程名称：顺昌县农村公益性老年公寓建设项目（建西镇） | [8 empty] | 第146页 共224页
序号 | 项目编码 | 项 目 名 称 | 单位 | 审前造价 |  |  | 审后造价 |  |  | 审核增减
|  |  |  | 原工程量 | 原单价 | 原合计 | 工程量 | 综合单价 | 合计
599.1 | 31001302 | 室外塑料排水管(粘接) 外径160mm以内 | m | 24.85 | 60.12 | 1493.98 | 21.5 | 61.76 | 1327.84 | -166.14
600 | 031004003008 | 洗脸盆 (1)洗脸盆(台下式 冷热水) | 组 | 12 | 437.78 | 5253.36 | 12 | 449.66 | 5395.92 | 142.56
600.1 | 31006023 | 洗脸盆(台下式 冷热水) | 组 | 12 | 437.78 | 5253.36 | 12 | 449.66 | 5395.92 | 142.56
601 | 031004004008 | 洗涤盆 (1)洗涤盆(单嘴) | 组 | 12 | 206.18 | 2474.16 | 12 | 211.78 | 2541.36 | 67.2
601.1 | 31006025 | 洗涤盆(单嘴) | 组 | 12 | 206.18 | 2474.16 | 12 | 211.78 | 2541.36 | 67.2
602 | 031004006013 | 大便器 (1)坐式大便器安装(连体水箱) | 组 | 12 | 884.28 | 10611.36 | 12 | 908.28 | 10899.36 | 288
602.1 | 31006042T | 坐式大便器安装(连体水箱) | 套 | 12 | 884.28 | 10611.36 | 12 | 908.28 | 10899.36 | 288
603 | 031004010008 | 淋浴器 (1)成套淋浴器(手动开关 冷热水) | 套 | 12 | 462.08 | 5544.96 | 12 | 474.62 | 5695.44 | 150.48
603.1 | 31006060 | 成套淋浴器(手动开关 冷热水) | 套 | 12 | 462.08 | 5544.96 | 12 | 474.62 | 5695.44 | 150.48
604 | 031004014029 | 给、排水附(配)件 (1)地漏DN50 | 个 | 24 | 39.97 | 959.28 | 24 | 41.05 | 985.2 | 25.92
604.1 | 31006097 | 地漏安装(公称直径50mm以内 带存水弯) | 个 | 24 | 39.97 | 959.28 | 24 | 41.05 | 985.2 | 25.92
605 | 031002003071 | 套管 (1)材质:钢制 (2)规格:DN100 (3)名称、类型:穿楼板套管 | 个 |  |  |  | 32 | 92.27 | 2952.64 | 2952.64
605.1 | 31011014 | 一般钢套管制作安装(介质管道公称直径100mm以内) | 个 |  |  |  | 32 | 92.27 | 2952.64 | 2952.64
|  | 本页小计： |  |  |  | 24843.12 |  |  | 28469.92 | 3626.8
分部分项工程量清单审核书
工程名称：顺昌县农村公益性老年公寓建设项目（建西镇） | [8 empty] | 第147页 共224页
序号 | 项目编码 | 项 目 名 称 | 单位 | 审前造价 |  |  | 审后造价 |  |  | 审核增减
|  |  |  | 原工程量 | 原单价 | 原合计 | 工程量 | 综合单价 | 合计
606 | 031002003072 | 套管 (1)材质:钢制 (2)规格:DN100 (3)名称、类型:穿墙套管 | 个 |  |  |  | 8 | 365.01 | 2920.08 | 2920.08
606.1 | 31011055 | 刚性防水套管制作(介质管道公称直径100mm以内) | 个 |  |  |  | 8 | 283.37 | 2266.96 | 2266.96
606.2 | 31011067T | 刚性防水套管安装(介质管道公称直径100mm以内) | 个 |  |  |  | 8 | 81.64 | 653.12 | 653.12
607 | 030413003148 | 打洞(孔) (1)穿管管径DN50 (2)混凝土楼板 | 个 | 48 | 38.98 | 1871.04 | 48 | 40.03 | 1921.44 | 50.4
607.1 | 31011166 | 混凝土楼板钻孔(钻孔直径63mm以内) | 个 | 48 | 19.81 | 950.88 | 48 | 20.34 | 976.32 | 25.44
607.2 | 31011198 | 堵洞(公称直径50mm以内) | 个 | 48 | 19.17 | 920.16 | 48 | 19.69 | 945.12 | 24.96
608 | 030413003149 | 打洞(孔) (1)穿管管径DN100 (2)混凝土楼板 | 个 | 44 | 69.18 | 3043.92 |  |  |  | -3043.92
608.1 | 31011168 | 混凝土楼板钻孔(钻孔直径108mm以内) | 个 | 44 | 35.96 | 1582.24 |  | 36.93 |  | -1582.24
608.2 | 31011201 | 堵洞(公称直径100mm以内) | 个 | 44 | 33.22 | 1461.68 |  | 34.12 |  | -1461.68
609 | 030413003150 | 打洞(孔) (1)穿管管径DN150 (2)混凝土楼板 | 个 |  |  |  | 32 | 109.54 | 3505.28 | 3505.28
609.1 | 31011170 | 混凝土楼板钻孔(钻孔直径200mm以内) | 个 |  |  |  | 32 | 51.44 | 1646.08 | 1646.08
609. | 31011203T | 堵洞(公称直径150mm以内) | 个 |  |  |  | 32 | 58.1 | 1859.2 | 1859.2
|  | 本页小计： |  |  |  | 4914.96 |  |  | 8346.8 | 3431.84
分部分项工程量清单审核书
工程名称：顺昌县农村公益性老年公寓建设项目（建西镇） | [8 empty] | 第148页 共224页
序号 | 项目编码 | 项 目 名 称 | 单位 | 审前造价 |  |  | 审后造价 |  |  | 审核增减
|  |  |  | 原工程量 | 原单价 | 原合计 | 工程量 | 综合单价 | 合计
2
610 | 030413003151 | 打洞(孔) (1)穿管管径DN150 (2)混凝土墙体 | 个 |  |  |  | 8 | 127.91 | 1023.28 | 1023.28
610.1 | 31011175 | 混凝土墙体钻孔(钻孔直径200mm以内) | 个 |  |  |  | 8 | 69.81 | 558.48 | 558.48
610.2 | 31011203T | 堵洞(公称直径150mm以内) | 个 |  |  |  | 8 | 58.1 | 464.8 | 464.8
611 | 010101007075 | 管沟土方 (1)三类土 (2)公称直径100mm以内 (3)0.6m深 (4)含楼地面开槽修复 | m | 54.35 | 44.05 | 2394.12 | 54.35 | 45.24 | 2458.79 | 64.67
611.1 | 31011210 | 管道挖土方(管道挖填土方 管道公称直径100mm以内0.6m深) | m | 54.35 | 44.05 | 2394.12 | 54.35 | 45.24 | 2458.79 | 64.67
612 | 010101007076 | 管沟土方 (1)三类土 (2)公称直径150mm以内 (3)1m深 (4)含楼地面开槽修复 | m | 24.85 | 83.81 | 2082.68 | 21.5 | 86.09 | 1850.94 | -231.74
612.1 | 31011213 | 管道挖土方(管道挖填土方 管道公称直径200mm以内1m深) | m | 24.85 | 83.81 | 2082.68 | 21.5 | 86.09 | 1850.94 | -231.74
613 | 040504001048 | 砌筑井 (1)Φ700砖砌检查井 (2)砂浆强度等级、配合比:M10砌筑砂浆 (3)垫层、基础材质及厚度:150mm厚 C25混凝土垫层 (4)砌筑材料品种、规格、强度等 | 座 | 7 | 1494.62 | 10462.34 | 7 | 1535.06 | 10745.42 | 283.08
|  | 本页小计： |  |  |  | 14939.14 |  |  | 16078.43 | 1139.29
分部分项工程量清单审核书
工程名称：顺昌县农村公益性老年公寓建设项目（建西镇） | [8 empty] | 第149页 共224页
序号 | 项目编码 | 项 目 名 称 | 单位 | 审前造价 |  |  | 审后造价 |  |  | 审核增减
|  |  |  | 原工程量 | 原单价 | 原合计 | 工程量 | 综合单价 | 合计
级:水泥实心砖 240×115×53 MU10 (5)勾缝、抹面要求:20厚 M10水泥防水砂浆 (6)井盖、井圈材质及规格:Φ700球墨轻型井盖
613.1 | 40501005T | C15排水井垫层(预拌非泵送细石混凝土) | m3 | 0.19 | 212.58 | 40.39 | 0.19 | 218.35 | 41.49 | 1.1
613.2 | 40501006 | 砌筑井壁(砖砌井壁 圆形) | m3 | 0.72 | 730.46 | 525.93 | 0.72 | 750.28 | 540.2 | 14.27
613.3 | 40501025 | 勾缝及抹灰(砖墙 抹灰 井内侧) | m2 | 7.38 | 41.53 | 306.49 | 7.38 | 42.64 | 314.68 | 8.19
613.4 | 40501039 | 井盖、井箅安装(检查井井盖、座 普通铸铁) | 套 | 1 | 621.81 | 621.81 | 1 | 638.69 | 638.69 | 16.88
雨水工程
614 | 031001006090 | 塑料管 (1)室内 (2)硬聚氯乙烯中空壁消音雨水管DN100 (3)粘结 (4)含阻火圈 | m | 29 | 53.65 | 1555.85 | 30.92 | 55.1 | 1703.69 | 147.84
614.1 | 31001384 | 室内塑料雨水管(粘接) 外径110mm以内 | m | 29 | 53.65 | 1555.85 | 30.92 | 55.1 | 1703.69 | 147.84
615 | 031004014030 | 给、排水附(配)件 (1)地漏DN50 | 个 | 6 | 39.97 | 239.82 | 6 | 41.05 | 246.3 | 6.48
615.1 | 31006097 | 地漏安装(公称直径50mm以内 带存水弯) | 个 | 6 | 39.97 | 239.82 | 6 | 41.05 | 246.3 | 6.48
616 | 031002003073 | 套管 | 个 |  |  |  | 8 | 92.27 | 738.16 | 738.16
|  | 本页小计： |  |  |  | 1795.67 |  |  | 2688.15 | 892.48
分部分项工程量清单审核书
工程名称：顺昌县农村公益性老年公寓建设项目（建西镇） | [8 empty] | 第150页 共224页
序号 | 项目编码 | 项 目 名 称 | 单位 | 审前造价 |  |  | 审后造价 |  |  | 审核增减
|  |  |  | 原工程量 | 原单价 | 原合计 | 工程量 | 综合单价 | 合计
(1)材质:钢制 (2)规格:DN100 (3)名称、类型:穿楼板套管
616.1 | 31011014 | 一般钢套管制作安装(介质管道公称直径100mm以内) | 个 |  |  |  | 8 | 92.27 | 738.16 | 738.16
617 | 031002003074 | 套管 (1)材质:钢制 (2)规格:DN100 (3)名称、类型:穿墙套管 | 个 |  |  |  | 4 | 365.01 | 1460.04 | 1460.04
617.1 | 31011055 | 刚性防水套管制作(介质管道公称直径100mm以内) | 个 |  |  |  | 4 | 283.37 | 1133.48 | 1133.48
617.2 | 31011067T | 刚性防水套管安装(介质管道公称直径100mm以内) | 个 |  |  |  | 4 | 81.64 | 326.56 | 326.56
618 | 030413003152 | 打洞(孔) (1)穿管管径DN100 (2)混凝土楼板 | 个 | 8 | 69.18 | 553.44 |  |  |  | -553.44
618.1 | 31011168 | 混凝土楼板钻孔(钻孔直径108mm以内) | 个 | 8 | 35.96 | 287.68 |  | 36.93 |  | -287.68
618.2 | 31011201 | 堵洞(公称直径100mm以内) | 个 | 8 | 33.22 | 265.76 |  | 34.12 |  | -265.76
619 | 030413003153 | 打洞(孔) (1)穿管管径DN150 (2)混凝土楼板 | 个 |  |  |  | 8 | 109.54 | 876.32 | 876.32
619.1 | 31011170 | 混凝土楼板钻孔(钻孔直径200mm以内) | 个 |  |  |  | 8 | 51.44 | 411.52 | 411.52
619.2 | 31011203T | 堵洞(公称直径150mm以内) | 个 |  |  |  | 8 | 58.1 | 464.8 | 464.8
620 | 030413003154 | 打洞(孔) | 个 | 6 | 38.98 | 233.88 | 6 | 40.03 | 240.18 | 6.3
|  | 本页小计： |  |  |  | 787.32 |  |  | 2576.54 | 1789.22
分部分项工程量清单审核书
工程名称：顺昌县农村公益性老年公寓建设项目（建西镇） | [8 empty] | 第151页 共224页
序号 | 项目编码 | 项 目 名 称 | 单位 | 审前造价 |  |  | 审后造价 |  |  | 审核增减
|  |  |  | 原工程量 | 原单价 | 原合计 | 工程量 | 综合单价 | 合计
(1)穿管管径DN50 (2)混凝土楼板
620.1 | 31011166 | 混凝土楼板钻孔(钻孔直径63mm以内) | 个 | 6 | 19.81 | 118.86 | 6 | 20.34 | 122.04 | 3.18
620.2 | 31011198 | 堵洞(公称直径50mm以内) | 个 | 6 | 19.17 | 115.02 | 6 | 19.69 | 118.14 | 3.12
621 | 010101007077 | 管沟土方 (1)三类土 (2)公称直径100mm以内 (3)0.6m深 (4)含楼地面开槽修复 | m | 2.4 | 44.05 | 105.72 | 2.4 | 45.24 | 108.58 | 2.86
621.1 | 31011210 | 管道挖土方(管道挖填土方 管道公称直径100mm以内0.6m深) | m | 2.4 | 44.05 | 105.72 | 2.4 | 45.24 | 108.58 | 2.86
消防工程 | [10 empty] | 分项工程(17安装)
622 | 030901002037 | 消火栓钢管 (1)连接形式:螺纹连接 (2)安装部位:室内 (3)材质、规格:内外热镀锌钢管DN40 (4)压力试验及冲洗设计要求:满足设计要求 | m | 18.77 | 86.19 | 1617.79 | 18.15 | 88.53 | 1606.82 | -10.97
622.1 | 30901003 | 镀锌钢管(螺纹连接)(钢管螺纹连接 公称直径40mm以内) | m | 18.77 | 86.19 | 1617.79 | 18.15 | 88.53 | 1606.82 | -10.97
623 | 030901002038 | 消火栓钢管 (1)连接形式:螺纹连接 (2)安装部位:室内 (3)材质、规格:内外热镀锌钢管DN32 (4)压力试验及冲洗设计要求:满足 | m | 3 | 65.51 | 196.53 | 3.65 | 67.29 | 245.61 | 49.08
|  | 本页小计： |  |  |  | 1920.04 |  |  | 1961.01 | 40.97
分部分项工程量清单审核书
工程名称：顺昌县农村公益性老年公寓建设项目（建西镇） | [8 empty] | 第152页 共224页
序号 | 项目编码 | 项 目 名 称 | 单位 | 审前造价 |  |  | 审后造价 |  |  | 审核增减
|  |  |  | 原工程量 | 原单价 | 原合计 | 工程量 | 综合单价 | 合计
设计要求
623.1 | 30901002 | 镀锌钢管(螺纹连接)(钢管螺纹连接 公称直径32mm以内) | m | 3 | 65.51 | 196.53 | 3.65 | 67.29 | 245.61 | 49.08
624 | 030901002039 | 消火栓钢管 (1)连接形式:螺纹连接 (2)安装部位:室内 (3)材质、规格:内外热镀锌钢管DN25 (4)压力试验及冲洗设计要求:满足设计要求 | m | 6 | 54.27 | 325.62 | 5.35 | 55.75 | 298.26 | -27.36
624.1 | 30901001 | 镀锌钢管(螺纹连接)(钢管螺纹连接 公称直径25mm以内) | m | 6 | 54.27 | 325.62 | 5.35 | 55.75 | 298.26 | -27.36
625 | 031003001064 | 螺纹阀门 (1)自动排气阀DN25 | 个 | 1 | 123.85 | 123.85 | 1 | 81.44 | 81.44 | -42.41
625.1 | 31005030 | 自动排气阀安装(公称直径25mm以内) | 个 | 1 | 123.85 | 123.85 | 1 | 81.44 | 81.44 | -42.41
626 | 031003001065 | 螺纹阀门 (1)闸阀DN40 | 个 | 1 | 150.9 | 150.9 |  |  |  | -150.9
626.1 | 31005005 | 闸阀 DN40 | 个 | 1 | 150.9 | 150.9 |  | 154.99 |  | -150.9
627 | 031201001008 | 管道刷油 (1)外刷红色调和漆二道 | m2 | 3.13 | 9.07 | 28.39 | 0.86 | 9.31 | 8.01 | -20.38
627.1 | 31102008T | 管道刷油(调和漆 第二遍) | m2 | 3.13 | 9.07 | 28.39 | 0.86 | 9.31 | 8.01 | -20.38
628 | 031002001007 | 管道支架 (1)一般钢结构 | kg | 3.253 | 17.77 | 57.81 | 2.43 | 18.23 | 44.3 | -13.51
628.1 | 31011001 | 管道支架制作(单件重量100kg以内) | kg | 3.253 | 12.44 | 40.47 | 2.43 | 12.77 | 31.03 | -9.44
|  | 本页小计： |  |  |  | 686.57 |  |  | 432.01 | -254.56
分部分项工程量清单审核书
工程名称：顺昌县农村公益性老年公寓建设项目（建西镇） | [8 empty] | 第153页 共224页
序号 | 项目编码 | 项 目 名 称 | 单位 | 审前造价 |  |  | 审后造价 |  |  | 审核增减
|  |  |  | 原工程量 | 原单价 | 原合计 | 工程量 | 综合单价 | 合计
628.2 | 31011002 | 管道支架安装(单件重量100kg以内) | kg | 3.253 | 5.33 | 17.34 | 2.43 | 5.46 | 13.27 | -4.07
629 | 031201003007 | 金属结构刷油 (1)一般钢结构 (2)轻锈 (3)外刷防锈漆二道 | kg | 3.253 | 1.65 | 5.37 |  |  |  | -5.37
629.1 | 31101005 | 手工除锈(一般钢结构 轻锈) | kg | 3.253 | 0.56 | 1.82 |  | 0.57 |  | -1.82
629.2 | 31102049T | 一般钢结构(红丹防锈漆 第二遍) | kg | 3.253 | 1.09 | 3.55 |  | 1.12 |  | -3.55
630 | 030901010008 | 室内消火栓 (1)轻便消防水龙柜 (2)暗装 (3)详图集15S202,P53 | 套 | 4 | 738.53 | 2954.12 | 4 | 758.56 | 3034.24 | 80.12
630.1 | 30901069 | 轻便消防水龙柜 | 套 | 4 | 738.53 | 2954.12 | 4 | 758.56 | 3034.24 | 80.12
631 | 030901013008 | 灭火器 (1)MF/ABC3,2A | 具 | 8 | 81.7 | 653.6 | 8 | 83.92 | 671.36 | 17.76
631.1 | 30901092 | 灭火器安装手提式 | 具 | 8 | 81.7 | 653.6 | 8 | 83.92 | 671.36 | 17.76
632 | 010101007078 | 管沟土方 (1)三类土 (2)公称直径50mm以内 (3)0.6m深 (4)含楼地面开槽修复 | m | 14.62 | 40.88 | 597.67 | 14.5 | 41.99 | 608.86 | 11.19
632.1 | 31011209 | 管道挖土方(管道挖填土方 管道公称直径50mm以内0.6m深) | m | 14.62 | 40.88 | 597.67 | 14.5 | 41.99 | 608.86 | 11.19
633 | 031002003075 | 套管 | 个 |  |  |  | 3 | 26.17 | 78.51 | 78.51
|  | 本页小计： |  |  |  | 4210.76 |  |  | 4392.97 | 182.21
分部分项工程量清单审核书
工程名称：顺昌县农村公益性老年公寓建设项目（建西镇） | [8 empty] | 第154页 共224页
序号 | 项目编码 | 项 目 名 称 | 单位 | 审前造价 |  |  | 审后造价 |  |  | 审核增减
|  |  |  | 原工程量 | 原单价 | 原合计 | 工程量 | 综合单价 | 合计
(1)材质:钢制 (2)规格:DN25、DN32 (3)名称、类型:穿楼板套管
633.1 | 31011010 | 一般钢套管制作安装(介质管道公称直径32mm以内) | 个 |  |  |  | 3 | 26.17 | 78.51 | 78.51
634 | 031002003076 | 套管 (1)材质:钢制 (2)规格:DN40 (3)名称、类型:穿墙套管 | 个 |  |  |  | 1 | 244.14 | 244.14 | 244.14
634.1 | 31011053 | 刚性防水套管制作(介质管道公称直径50mm以内) | 个 |  |  |  | 1 | 172.05 | 172.05 | 172.05
634.2 | 31011065T | 刚性防水套管安装(介质管道公称直径50mm以内) | 个 |  |  |  | 1 | 72.09 | 72.09 | 72.09
635 | 030413003155 | 打洞(孔) (1)穿管管径DN25 (2)混凝土楼板 | 个 | 1 | 38.98 | 38.98 | 1 | 40.03 | 40.03 | 1.05
635.1 | 31011166 | 混凝土楼板钻孔(钻孔直径63mm以内) | 个 | 1 | 19.81 | 19.81 | 1 | 20.34 | 20.34 | 0.53
635.2 | 31011198 | 堵洞(公称直径50mm以内) | 个 | 1 | 19.17 | 19.17 | 1 | 19.69 | 19.69 | 0.52
636 | 030413003156 | 打洞(孔) (1)穿管管径DN32 (2)混凝土楼板 | 个 | 1 | 38.98 | 38.98 | 1 | 40.03 | 40.03 | 1.05
636.1 | 31011198 | 堵洞(公称直径50mm以内) | 个 | 1 | 19.17 | 19.17 | 1 | 19.69 | 19.69 | 0.52
636.2 | 31011166 | 混凝土楼板钻孔(钻孔直径63mm以内) | 个 | 1 | 19.81 | 19.81 | 1 | 20.34 | 20.34 | 0.53
637 | 030413003157 | 打洞(孔) | 个 | 1 | 38.98 | 38.98 | 1 | 40.03 | 40.03 | 1.05
|  | 本页小计： |  |  |  | 116.94 |  |  | 364.23 | 247.29
分部分项工程量清单审核书
工程名称：顺昌县农村公益性老年公寓建设项目（建西镇） | [8 empty] | 第155页 共224页
序号 | 项目编码 | 项 目 名 称 | 单位 | 审前造价 |  |  | 审后造价 |  |  | 审核增减
|  |  |  | 原工程量 | 原单价 | 原合计 | 工程量 | 综合单价 | 合计
(1)穿管管径DN40 (2)混凝土楼板
637.1 | 31011166 | 混凝土楼板钻孔(钻孔直径63mm以内) | 个 | 1 | 19.81 | 19.81 | 1 | 20.34 | 20.34 | 0.53
637.2 | 31011198 | 堵洞(公称直径50mm以内) | 个 | 1 | 19.17 | 19.17 | 1 | 19.69 | 19.69 | 0.52
638 | 030413003158 | 打洞(孔) (1)穿管管径DN40 (2)混凝土墙体 | 个 |  |  |  | 1 | 50.32 | 50.32 | 50.32
638.1 | 31011198T | 堵洞(公称直径50mm以内) | 个 |  |  |  | 1 | 19.34 | 19.34 | 19.34
638.2 | 31011171 | 混凝土墙体钻孔(钻孔直径63mm以内) | 个 |  |  |  | 1 | 30.98 | 30.98 | 30.98
639 | 040504001049 | 砌筑井 (1)￠1200砖砌阀门井 (2)10cm厚C15混凝土垫层 (3)20cm厚C25混凝土底板 (4)150厚C25预制混凝土井室盖板 (5)240厚MU10砖，M10水泥砂浆 (6)砌筑井壁(砖砌井壁 矩形) (7)井盖、井箅安装(铸铁井盖 Φ700) (8)详07MS101-2 P14 | 座 | 1 | 3929.62 | 3929.62 |  |  |  | -3929.62
639.1 | 40305002 | 基础(垫层 混凝土) | m3 | 0.34 | 366.08 | 124.47 |  | 376.02 |  | -124.47
639.2 | 40501007T | 砌筑井壁(砖砌井壁 矩形) | m3 | 2.89 | 652.01 | 1884.31 |  | 669.7 |  | -1884.31
639.3 | 40501039T | 井盖、井箅安装(检查井井盖、座 普通铸铁) | 套 | 1 | 615.78 | 615.78 |  | 632.49 |  | -615.78
|  | 本页小计： |  |  |  | 3929.62 |  |  | 50.32 | -3879.3
分部分项工程量清单审核书
工程名称：顺昌县农村公益性老年公寓建设项目（建西镇） | [8 empty] | 第156页 共224页
序号 | 项目编码 | 项 目 名 称 | 单位 | 审前造价 |  |  | 审后造价 |  |  | 审核增减
|  |  |  | 原工程量 | 原单价 | 原合计 | 工程量 | 综合单价 | 合计
639.4 | 40501025 | 勾缝及抹灰(砖墙 抹灰 井内侧) | m2 | 4.522 | 41.53 | 187.8 |  | 42.64 |  | -187.8
639.5 | 40601058T | C25预拌非泵送普通混凝土半地下室池底(平池底 厚度50cm以内) | m3 | 0.56 | 602.36 | 337.32 |  | 618.69 |  | -337.32
639.6 | 40501104T | C25预拌非泵送普通混凝土(矩形盖板 板厚20cm以内) | m3 | 0.22 | 1034.66 | 227.63 |  | 1062.73 |  | -227.63
639.7 | 40304007 | 现浇混凝土(螺纹钢筋 φ10以外) | t | 0.102 | 5414.81 | 552.31 |  | 5561.7 |  | -552.31
640 | 040504001050 | 砌筑井 (1)￠1200砖砌阀门井 (2)10cm厚C15混凝土垫层 (3)20cm厚C25混凝土底板 (4)150厚C25预制混凝土井室盖板 (5)240厚MU10砖，M10水泥砂浆 (6)砌筑井壁(砖砌井壁 矩形) (7)井盖、井箅安装(铸铁井盖 Φ700) (8)详07MS101-2 P14 | 座 |  | 3929.62 |  | 1 | 4010.65 | 4010.65 | 4010.65
640.1 | 40305002 | 基础(垫层 混凝土) | m3 | 0.34 | 366.08 | 124.47 |  | 376.02 |  | -124.47
640.2 | 40501005T | C15排水井垫层(现拌普通混凝土) | m3 |  |  |  | 0.34 | 536.99 | 182.58 | 182.58
640.3 | 40501007T | 砌筑井壁(砖砌井壁 矩形) | m3 | 2.89 | 652.01 | 1884.31 | 2.89 | 669.7 | 1935.43 | 51.12
640.4 | 40501039T | 井盖、井箅安装(检查井井盖、座 普通铸铁) | 套 | 1 | 615.78 | 615.78 | 1 | 632.49 | 632.49 | 16.71
640.5 | 40501025 | 勾缝及抹灰(砖墙 抹灰 井内侧) | m2 | 4.522 | 41.53 | 187.8 | 4.522 | 42.64 | 192.82 | 5.02
|  | 本页小计： | [6 empty] | 4010.65 | 4010.65
分部分项工程量清单审核书
工程名称：顺昌县农村公益性老年公寓建设项目（建西镇） | [8 empty] | 第157页 共224页
序号 | 项目编码 | 项 目 名 称 | 单位 | 审前造价 |  |  | 审后造价 |  |  | 审核增减
|  |  |  | 原工程量 | 原单价 | 原合计 | 工程量 | 综合单价 | 合计
640.6 | 40601058T | C25现拌普通混凝土半地下室池底(平池底 厚度50cm以内) | m3 | 0.56 | 602.36 | 337.32 | 0.56 | 461.35 | 258.36 | -78.96
640.7 | 40501104T | C25现拌普通混凝土(矩形盖板 板厚20cm以内) | m3 | 0.22 | 1034.66 | 227.63 | 0.22 | 902.25 | 198.5 | -29.13
640.8 | 40304007 | 现浇混凝土(螺纹钢筋 φ10以外) | t | 0.102 | 5414.81 | 552.31 | 0.102 | 5561.7 | 567.29 | 14.98
640.9 | 40107048 | 混凝土搅拌机拌和(容量250L以内) | m3 |  |  |  | 1.12 | 38.55 | 43.18 | 43.18
D栋 | [10 empty] | 单项工程(17房屋建筑与装饰)
房屋建筑与装饰工程 | [10 empty] | 单位工程(17房屋建筑与装饰)
拆除工程 | [10 empty] | 分项工程(17房屋建筑与装饰)
641 | 011606002001 | 墙柱面龙骨及饰面拆除 (1)拆除的基层类型:彩钢板外墙拆除 | m2 | 353.768 | 5.67 | 2005.86 | 353.768 | 5.82 | 2058.93 | 53.07
641.1 | 10116054 | 拆除墙面装饰层(拆除墙面金属 面板) | m2 | 353.768 | 5.67 | 2005.86 | 353.768 | 5.82 | 2058.93 | 53.07
642 | 011610001005 | 门窗拆除 (1)拆除窗 (2)铝合金 (3)2.25m2 | 樘 | 1 | 25.84 | 25.84 | 1 | 26.55 | 26.55 | 0.71
642.1 | 10116102 | 拆除门窗(拆除整樘门窗) | 樘 | 1 | 25.84 | 25.84 | 1 | 26.55 | 26.55 | 0.71
643 | 011610003001 | 卷帘门拆除 (1)构件名称:M4550 | m2 | 45 | 24.24 | 1090.8 | 45 | 24.9 | 1120.5 | 29.7
643.1 | 10116105 | 拆除门窗(拆除各种卷帘门) | m2 | 45 | 24.24 | 1090.8 | 45 | 24.9 | 1120.5 | 29.7
644 | 011604001001 | 平面抹灰层拆除 | m2 | 26.84 | 21.14 | 567.4 | 26.84 | 21.71 | 582.7 | 15.3
|  | 本页小计： |  |  |  | 3689.9 |  |  | 3788.68 | 98.78
分部分项工程量清单审核书
工程名称：顺昌县农村公益性老年公寓建设项目（建西镇） | [8 empty] | 第158页 共224页
序号 | 项目编码 | 项 目 名 称 | 单位 | 审前造价 |  |  | 审后造价 |  |  | 审核增减
|  |  |  | 原工程量 | 原单价 | 原合计 | 工程量 | 综合单价 | 合计
(1)地面拆除
644.1 | 10116038 | 拆除地面装饰层(拆除水泥砂浆整体面层) | m2 | 26.84 | 21.14 | 567.4 | 26.84 | 21.71 | 582.7 | 15.3
645 | 011607003001 | 屋面附着层拆除 (1)原屋面瓦拆除 | m2 | 436.16 | 10.91 | 4758.51 | 436.16 | 11.21 | 4889.35 | 130.84
645.1 | 10116081 | 拆除屋面(拆除无泥背水泥瓦) | m2 | 436.16 | 10.91 | 4758.51 | 436.16 | 11.21 | 4889.35 | 130.84
646 | 010103002011 | 余方弃置 (1)废弃料品种:建筑垃圾 (2)运距:3km | m3 | 32.367 | 30.73 | 994.64 | 32.367 | 31.56 | 1021.5 | 26.86
646.1 | 10101084T | 自卸汽车运土(载重10t以内 运距3km以内) | m3 | 32.367 | 18.72 | 605.91 | 32.367 | 19.22 | 622.09 | 16.18
646.2 | 10101042 | 人工装车(土方) | m3 | 32.367 | 12.01 | 388.73 | 32.367 | 12.34 | 399.41 | 10.68
一般土建 | [10 empty] | 分项工程(17房屋建筑与装饰)
647 | 010401003007 | 实心砖墙 (1)砖品种、规格、强度等级:新砌墙体 (2)砂浆强度等级、配合比:M5 | m3 | 23.344 | 669.16 | 15620.87 | 23.344 | 687.31 | 16044.56 | 423.69
647.1 | 10104001 | 实心砖墙(实心标准砖墙) | m3 | 23.344 | 669.16 | 15620.87 | 23.344 | 687.31 | 16044.56 | 423.69
648 | 010503004006 | 圈梁 (1)非泵送 (2)C20 (3)圈梁 | m3 | 5.057 | 760.3 | 3844.84 | 5.057 | 795.93 | 4025.02 | 180.18
648.1 | 10105019 | C20非泵送混凝土(圈梁) | m3 | 5.057 | 760.3 | 3844.84 | 5.057 | 780.93 | 3949.16 | 104.32
648. | 04BC002 | 商品砼超运距 | m3 |  |  |  | 5.057 | 15 | 75.86 | 75.86
|  | 本页小计： |  |  |  | 25218.86 |  |  | 25980.43 | 761.57
分部分项工程量清单审核书
工程名称：顺昌县农村公益性老年公寓建设项目（建西镇） | [8 empty] | 第159页 共224页
序号 | 项目编码 | 项 目 名 称 | 单位 | 审前造价 |  |  | 审后造价 |  |  | 审核增减
|  |  |  | 原工程量 | 原单价 | 原合计 | 工程量 | 综合单价 | 合计
2
649 | 010515001041 | 现浇构件钢筋 (1)钢筋种类、规格:HRB400EΦ14 | t | 0.071 | 5815.68 | 412.91 | 0.071 | 5973.45 | 424.11 | 11.2
649.1 | 10105068T | 现浇构件带肋钢筋HRB400以内(直径12-18mm) | t | 0.071 | 5815.68 | 412.91 | 0.071 | 5973.45 | 424.11 | 11.2
650 | 010515001042 | 现浇构件钢筋 (1)钢筋种类、规格: Φ8 圆钢 | t | 0.117 | 6422.35 | 751.41 | 0.117 | 6596.58 | 771.8 | 20.39
650.1 | 10105065T | 现浇构件圆钢筋HPB300以内(直径≤10mm) | t | 0.117 | 6422.35 | 751.41 | 0.117 | 6596.58 | 771.8 | 20.39
651 | 010507006004 | 化粪池 (1)化粪池G2-4SQF（详水电图纸） | 座 | 1 | 21436.56 | 21436.56 | 1 | 22018.1 | 22018.1 | 581.54
651.1 | 10105228 | C25泵送钢筋混凝土化粪池(国标03S702) 有地下水、可过汽车、有覆土 型号2#(G2-4SQF) 有效容积4m3(碎石) | 座 | 1 | 21436.56 | 21436.56 | 1 | 22018.1 | 22018.1 | 581.54
装饰 | [10 empty] | 分项工程(17房屋建筑与装饰)
652 | 011207001001 | 墙面装饰板 (1)50厚成品夹心板 (2)30*40木条拼成600*600木龙骨格 (3)20厚杉木板（外挂） | m2 | 353.768 | 377.84 | 133667.7 | 353.768 | 352.07 | 124551.1 | -9116.6
652.1 | 10112328 | 金属隔断(轻质隔热彩钢夹芯板墙 墙厚50mm) | m2 | 353.768 | 176.57 | 62464.82 | 353.768 | 181.37 | 64162.9 | 1698.08
652.2 | 10112219T | 墙面饰面(木龙骨断面12cm2 双向平均中距60cm) | m2 | 353.768 | 85.58 | 30275.47 | 353.768 | 51.87 | 18349.95 | -11925.52
652.3 | 10112233 | 墙面饰面(杉木薄板墙面) | m2 | 353.768 | 115.69 | 40927.42 | 353.768 | 118.83 | 42038.25 | 1110.83
653 | 010901001001 | 瓦屋面 | m2 | 436.16 | 175.76 | 76659.48 | 436.16 | 180.52 | 78735.6 | 2076.12
|  | 本页小计： |  |  |  | 232928.06 |  |  | 226500.71 | -6427.35
分部分项工程量清单审核书
工程名称：顺昌县农村公益性老年公寓建设项目（建西镇） | [8 empty] | 第160页 共224页
序号 | 项目编码 | 项 目 名 称 | 单位 | 审前造价 |  |  | 审后造价 |  |  | 审核增减
|  |  |  | 原工程量 | 原单价 | 原合计 | 工程量 | 综合单价 | 合计
(1)原屋面瓦更换为棕色树脂瓦 (2)压型钢板屋面屋脊 01J925-1 16/26
653.1 | 10109002T | 普通建筑瓦屋面(小青瓦 铺在椽子上) | m2 | 436.16 | 171.7 | 74888.67 | 436.16 | 176.35 | 76916.82 | 2028.15
653.2 | 10109015 | 普通建筑瓦屋面(英红彩瓦屋脊) | m | 37.6 | 47.09 | 1770.58 | 37.6 | 48.36 | 1818.34 | 47.76
654 | 010902007001 | 屋面天沟、檐沟防水 (1)01J925-1 7/22 2.0厚镀锌钢板檐沟 B=350 H=250 | m | 75.2 | 101.06 | 7599.71 | 75.2 | 103.8 | 7805.76 | 206.05
654.1 | 10109109T | 屋面天沟、檐沟(镀锌铁皮天沟) | m | 75.2 | 101.06 | 7599.71 | 75.2 | 103.8 | 7805.76 | 206.05
655 | 011101005006 | 自流坪楼地面 (1)环氧漆二道，底漆一道； | m2 | 345.06 | 63.82 | 22021.73 | 345.06 | 65.54 | 22615.23 | 593.5
655.1 | 10111028T | 无溶剂环氧树脂自流平楼地面(2mm厚) | m2 | 345.06 | 63.82 | 22021.73 | 345.06 | 65.54 | 22615.23 | 593.5
656 | 011102003006 | 块料楼地面 (1)淋浴间、更衣室、配电间 (2)结合层厚度、砂浆配合比:20厚1:3干硬性水泥砂浆结合层,表面撒水泥粉; (3)面层材料品种、规格、颜色:8厚防滑地砖铺贴,干水泥擦缝; | m2 | 19.8 | 119.3 | 2362.14 | 19.8 | 122.54 | 2426.29 | 64.15
656.1 | 10111045 | (地砖楼地面 水泥砂浆结合层 不勾缝 周长1600mm以内) | m2 | 19.8 | 119.3 | 2362.14 | 19.8 | 122.54 | 2426.29 | 64.15
657 | 010501001011 | 垫层 (1)一层新建 (2)非泵送 (3)C15 | m3 | 1.188 | 530.41 | 630.13 | 1.188 | 559.81 | 665.05 | 34.92
|  | 本页小计： |  |  |  | 32613.71 |  |  | 33512.33 | 898.62
分部分项工程量清单审核书
工程名称：顺昌县农村公益性老年公寓建设项目（建西镇） | [8 empty] | 第161页 共224页
序号 | 项目编码 | 项 目 名 称 | 单位 | 审前造价 |  |  | 审后造价 |  |  | 审核增减
|  |  |  | 原工程量 | 原单价 | 原合计 | 工程量 | 综合单价 | 合计
657.1 | 10105001T | 基础(C15预拌非泵送普通混凝土 垫层) | m3 | 1.188 | 492.76 | 585.4 | 1.188 | 506.12 | 601.27 | 15.87
657.2 | 10105057 | 混凝土调整费(非泵送调整费) | m3 | 1.2 | 19.46 | 23.35 | 1.2 | 19.98 | 23.98 | 0.63
657.3 | 10101094 | 原土夯实(人工) | m2 | 19.8 | 1.08 | 21.38 | 19.8 | 1.11 | 21.98 | 0.6
657.4 | 04BC002 | 商品砼超运距 | m3 |  |  |  | 1.188 | 15 | 17.82 | 17.82
658 | 011101006020 | 平面砂浆找平层 (1)淋浴间 (2)找平层厚度、砂浆配合比:1:3水泥砂浆或最薄处30厚C20细石混凝土找坡层抹平 | m2 | 10.12 | 30.71 | 310.79 | 10.12 | 31.54 | 319.18 | 8.39
658.1 | 10111013 | 细石混凝土找平层(在硬基层面上 30mm厚) | m2 | 10.12 | 30.71 | 310.79 | 10.12 | 31.54 | 319.18 | 8.39
659 | 010904002006 | 楼（地）面涂膜防水 (1)淋浴间 (2)防水膜品种:聚合物水泥基防水涂料 (3)涂膜厚度、遍数:2厚 | m2 | 10.12 | 34.59 | 350.05 | 10.12 | 35.51 | 359.36 | 9.31
659.1 | 10109086T | 涂料防水(聚合物水泥防水涂料2mm厚 平面) | m2 | 10.12 | 34.59 | 350.05 | 10.12 | 35.51 | 359.36 | 9.31
660 | 011201004018 | 立面砂浆找平层 (1)淋浴间 (2)9厚1:3水泥砂浆打底压实抹平 | m2 | 46.14 | 29.82 | 1375.89 | 46.14 | 30.63 | 1413.27 | 37.38
660.1 | 10112013T | 内墙面水泥砂浆找平抹灰(砖墙、混凝土墙 9+5mm厚) | m2 | 46.14 | 29.82 | 1375.89 | 46.14 | 30.63 | 1413.27 | 37.38
661 | 011204003006 | 块料墙面 | m2 | 46.14 | 165.63 | 7642.17 | 46.14 | 171.32 | 7904.7 | 262.53
|  | 本页小计： |  |  |  | 9678.9 |  |  | 9996.51 | 317.61
分部分项工程量清单审核书
工程名称：顺昌县农村公益性老年公寓建设项目（建西镇） | [8 empty] | 第162页 共224页
序号 | 项目编码 | 项 目 名 称 | 单位 | 审前造价 |  |  | 审后造价 |  |  | 审核增减
|  |  |  | 原工程量 | 原单价 | 原合计 | 工程量 | 综合单价 | 合计
(1)淋浴间 (2)安装方式:4厚强力胶粉泥结合层，揉挤压实 (3)面层材料品种、规格、颜色:300*600瓷砖贴面 (4)缝宽、嵌缝材料种类:专用勾缝剂勾缝
661.1 | 10112079T | 内墙面面砖(每块面积≤0.20m2 粉状型建筑胶贴剂粘贴) | m2 | 46.14 | 150.17 | 6928.84 | 46.14 | 171.32 | 7904.7 | 975.86
661.2 | 10112187 | 面砖勾缝(面砖 加浆勾缝5mm以内) | m2 | 46.14 | 15.46 | 713.32 |  | 15.89 |  | -713.32
662 | 010903002006 | 墙面涂膜防水 (1)卫生间、厨房墙面 (2)1.5厚聚合物水泥基复合防水涂料 | m2 | 46.14 | 29.9 | 1379.59 | 46.14 | 30.71 | 1416.96 | 37.37
662.1 | 10109087T | 涂料防水(聚合物水泥防水涂料1.5mm厚 立面) | m2 | 46.14 | 29.9 | 1379.59 | 46.14 | 30.71 | 1416.96 | 37.37
663 | 011201004019 | 立面砂浆找平层 (1)更衣室、配电室 (2)9厚1:0.5:3水泥砂浆打底压实抹平 | m2 | 58.89 | 30.06 | 1770.23 | 58.89 | 30.88 | 1818.52 | 48.29
663.1 | 10112013T | 内墙面水泥砂浆找平抹灰(砖墙、混凝土墙 9+5mm厚) | m2 | 58.89 | 30.06 | 1770.23 | 58.89 | 30.88 | 1818.52 | 48.29
664 | 011406001021 | 抹灰面油漆涂料 (1)更衣室、配电室 (2)2厚面层耐水腻子分遍刮平 (3)白色刮腻子涂料墙面 | m2 | 58.89 | 27.37 | 1611.82 | 58.89 | 19.66 | 1157.78 | -454.04
664.1 | 10114147T | 内墙涂料(墙面 二遍) | m2 | 58.89 | 27.37 | 1611.82 | 58.89 | 19.66 | 1157.78 | -454.04
|  | 本页小计： |  |  |  | 4761.64 |  |  | 4393.26 | -368.38
分部分项工程量清单审核书
工程名称：顺昌县农村公益性老年公寓建设项目（建西镇） | [8 empty] | 第163页 共224页
序号 | 项目编码 | 项 目 名 称 | 单位 | 审前造价 |  |  | 审后造价 |  |  | 审核增减
|  |  |  | 原工程量 | 原单价 | 原合计 | 工程量 | 综合单价 | 合计
665 | 011105001004 | 水泥砂浆踢脚线 (1)踢脚线高度:120mm (2)面层厚度、砂浆配合比:油漆踢脚线 | m2 | 2.386 | 116.46 | 277.87 | 2.386 | 119.6 | 285.37 | 7.5
665.1 | 10111095 | 楼地面踢脚板水泥砂浆面层（底12mm、面8mm） | m2 | 2.386 | 89.09 | 212.57 | 2.386 | 91.49 | 218.3 | 5.73
665.2 | 10114147 | 内墙涂料(墙面 二遍) | m2 | 2.386 | 27.37 | 65.3 | 2.386 | 28.11 | 67.07 | 1.77
666 | 011302001001 | 天棚吊顶 (1)100*50@600木檩条 (2)20厚杉木板，双层 | m2 | 26.84 | 205.42 | 5513.47 | 26.84 | 219.96 | 5903.73 | 390.26
666.1 | 10113008T | 天棚龙骨(方木 吊在人字架或搁在砖墙上 双层楞 面层规格 600mm×600mm) | m2 | 26.84 | 70.05 | 1880.14 | 26.84 | 80.92 | 2171.89 | 291.75
666.2 | 10113091T | 木质装饰板天棚面层(方格式 密铺) | m2 | 26.84 | 135.37 | 3633.33 | 26.84 | 139.04 | 3731.83 | 98.5
667 | 011201004020 | 立面砂浆找平层 (1)羽毛球场内墙面，新砌墙体做法 (2)9厚1:0.5:3水泥砂浆打底压实抹平 | m2 | 61.17 | 30.06 | 1838.77 | 61.17 | 30.88 | 1888.93 | 50.16
667.1 | 10112013T | 内墙面水泥砂浆找平抹灰(砖墙、混凝土墙 9+5mm厚) | m2 | 61.17 | 30.06 | 1838.77 | 61.17 | 30.88 | 1888.93 | 50.16
668 | 011406001022 | 抹灰面油漆涂料 (1)羽毛球场内墙面，新砌墙体做法 (2)2厚面层耐水腻子分遍刮平 (3)白色刮腻子涂料墙面 | m2 | 61.17 | 27.37 | 1674.22 | 61.17 | 19.66 | 1202.6 | -471.62
668. | 10114147T | 内墙涂料(墙面 二遍) | m2 | 61.17 | 27.37 | 1674.22 | 61.17 | 19.66 | 1202.6 | -471.62
|  | 本页小计： |  |  |  | 9304.33 |  |  | 9280.63 | -23.7
分部分项工程量清单审核书
工程名称：顺昌县农村公益性老年公寓建设项目（建西镇） | [8 empty] | 第164页 共224页
序号 | 项目编码 | 项 目 名 称 | 单位 | 审前造价 |  |  | 审后造价 |  |  | 审核增减
|  |  |  | 原工程量 | 原单价 | 原合计 | 工程量 | 综合单价 | 合计
1
669 | 011201004021 | 立面砂浆找平层 (1)新砌墙体外墙面 (2)14厚 1:2水泥砂浆抹面 | m2 | 38.52 | 53.64 | 2066.21 | 38.52 | 55.09 | 2122.07 | 55.86
669.1 | 10112018T | 外墙面水泥砂浆找平抹灰(砖墙、混凝土墙 14mm厚) | m2 | 38.52 | 53.64 | 2066.21 | 38.52 | 55.09 | 2122.07 | 55.86
670 | 011406001023 | 抹灰面油漆涂料 (1)外墙面 (2)刷封底涂料，满刮腻子磨平 (3)复补腻子磨平 (4)涂饰丙烯酸面层涂料两遍 | m2 | 99.902 | 45.64 | 4559.53 | 99.902 | 46.87 | 4682.41 | 122.88
670.1 | 10114156 | 外墙丙烯酸酯涂料(墙面 二遍) | m2 | 99.902 | 45.64 | 4559.53 | 99.902 | 46.87 | 4682.41 | 122.88
671 | 011204003007 | 块料墙面 (1)外墙面瓷砖，图纸未明确做法，补砌体部分需要考虑 | m2 | 6 | 119.65 | 717.9 | 6 | 122.9 | 737.4 | 19.5
671.1 | 10112090 | 外墙面面砖(每块面积≤0.02m2 水泥砂浆粘贴 面砖灰缝5mm) | m2 | 6 | 119.65 | 717.9 | 6 | 122.9 | 737.4 | 19.5
672 | 011210005003 | 成品隔断 (1)厕位成品金属板隔断，板高2.0米 | m2 | 21.42 | 161.4 | 3457.19 | 21.42 | 165.78 | 3551.01 | 93.82
672.1 | 10112344 | 成品隔断(防潮板隔断 卫生间) | m2 | 21.42 | 161.4 | 3457.19 | 21.42 | 165.78 | 3551.01 | 93.82
673 | 010802001003 | 金属（塑钢）门 (1)铝合金平开门 (2)M0821 800*2100 | m2 | 6.72 | 625.41 | 4202.76 | 6.72 | 642.37 | 4316.73 | 113.97
673.1 | 10108017 | 铝合金门(铝合金平开门制作) | m2 | 6.72 | 537.38 | 3611.19 | 6.72 | 551.95 | 3709.1 | 97.91
|  | 本页小计： |  |  |  | 15003.59 |  |  | 15409.62 | 406.03
分部分项工程量清单审核书
工程名称：顺昌县农村公益性老年公寓建设项目（建西镇） | [8 empty] | 第165页 共224页
序号 | 项目编码 | 项 目 名 称 | 单位 | 审前造价 |  |  | 审后造价 |  |  | 审核增减
|  |  |  | 原工程量 | 原单价 | 原合计 | 工程量 | 综合单价 | 合计
673.2 | 10108019 | 铝合金门(铝合金平开门安装) | m2 | 6.72 | 88.03 | 591.56 | 6.72 | 90.42 | 607.62 | 16.06
674 | 010802003004 | 钢质防火门 (1)FM0721 | m2
674.1 | 10108028 | 钢质防火、防盗门(钢质防火门) | m2 |  | 547.09 |  |  | 561.94
675 | 010802001004 | 金属（塑钢）门 (1)铝合金门M4533 M1521 (2)8厚钢化玻璃平开门 | m2 | 18 | 652.63 | 11747.34 | 18 | 670.34 | 12066.12 | 318.78
675.1 | 10108017T | 铝合金门(铝合金平开门制作) | m2 | 18 | 564.6 | 10162.8 | 18 | 579.92 | 10438.56 | 275.76
675.2 | 10108019 | 铝合金门(铝合金平开门安装) | m2 | 18 | 88.03 | 1584.54 | 18 | 90.42 | 1627.56 | 43.02
676 | 010807001002 | 金属（塑钢、断桥）窗 (1)框、扇材质:铝合金推拉窗 C1415 (2)玻璃品种、厚度:8厚钢化玻璃 | m2 | 2.1 | 423.49 | 889.33 | 2.1 | 434.98 | 913.46 | 24.13
676.1 | 10108071T | 铝合金窗(铝合金推拉窗制作) | m2 | 2.1 | 342.12 | 718.45 | 2.1 | 351.41 | 737.96 | 19.51
676.2 | 10108075 | 铝合金窗(铝合金推拉窗安装) | m2 | 2.1 | 81.37 | 170.88 | 2.1 | 83.57 | 175.5 | 4.62
677 | 010606002001 | 钢檩条 (1)钢材品种、规格:Q235 (2)构件类型:C140*50*20*2.2 (3)金属构架运输 | t | 1.462 | 8559.74 | 12514.34 | 1.462 | 8791.94 | 12853.82 | 339.48
677.1 | 10302091 | 钢支撑、钢檩条、钢墙架制作(钢檩条制作 C型Z型) | t | 1.462 | 6295.65 | 9204.24 | 1.462 | 6466.44 | 9453.94 | 249.7
677. | 10302164 | 钢支撑、檩条、其他钢构件安装(钢 | t | 1.462 | 2102.16 | 3073.36 | 1.462 | 2159.18 | 3156.72 | 83.36
|  | 本页小计： |  |  |  | 25151.01 |  |  | 25833.4 | 682.39
分部分项工程量清单审核书
工程名称：顺昌县农村公益性老年公寓建设项目（建西镇） | [8 empty] | 第166页 共224页
序号 | 项目编码 | 项 目 名 称 | 单位 | 审前造价 |  |  | 审后造价 |  |  | 审核增减
|  |  |  | 原工程量 | 原单价 | 原合计 | 工程量 | 综合单价 | 合计
2 |  | 墙架安装)
677.3 | 10302198 | 金属构件运输(一类金属构件 运距10km以内) | t | 1.462 | 161.93 | 236.74 | 1.462 | 166.32 | 243.16 | 6.42
678 | 010602001001 | 钢屋架 (1)钢材品种、规格:屋面更换檩条 (2)金属构架运输 | t | 0.051 | 8427.84 | 429.82 | 0.051 | 8656.67 | 441.49 | 11.67
678.1 | 10302058 | 钢梁、钢吊车梁、钢制动梁制作、钢屋架制作(钢屋架制作 热轧H型、圆（方）钢管1.5t以内) | t | 0.051 | 6859.7 | 349.84 | 0.051 | 7045.79 | 359.34 | 9.5
678.2 | 10302141 | 钢屋架、钢托架、钢桁架的拼装和安装(钢屋架安装1.5t以内) | t | 0.051 | 1406.37 | 71.72 | 0.051 | 1444.52 | 73.67 | 1.95
678.3 | 10302198 | 金属构件运输(一类金属构件 运距10km以内) | t | 0.051 | 161.93 | 8.26 | 0.051 | 166.32 | 8.48 | 0.22
安装工程 | [10 empty] | 单位工程(17安装)
电气工程 | [10 empty] | 分项工程(17安装)
679 | 030404017061 | 配电箱 (1)名称:AL箱 (2)安装方式:挂嵌入式 (3)接线端子 | 台 | 1 | 1399.56 | 1399.56 | 1 | 1061.21 | 1061.21 | -338.35
679.1 | 30402076T | 成套配电箱安装AL箱 | 台 | 1 | 1399.56 | 1399.56 | 1 | 1061.21 | 1061.21 | -338.35
680 | 030411001113 | 配管 (1)名称:电气配管 (2)材质:焊接钢管 (3)规格:SC20 (4)配置形式:暗配 (5)接地要求:防腐油漆，接地 | m | 4 | 21.15 | 84.6 | 4 | 21.72 | 86.88 | 2.28
680. | 30412035 | 钢管敷设(砖、混凝土结构暗配 公 | m | 4 | 21.15 | 84.6 | 4 | 21.72 | 86.88 | 2.28
|  | 本页小计： |  |  |  | 1913.98 |  |  | 1589.58 | -324.4
分部分项工程量清单审核书
工程名称：顺昌县农村公益性老年公寓建设项目（建西镇） | [8 empty] | 第167页 共224页
序号 | 项目编码 | 项 目 名 称 | 单位 | 审前造价 |  |  | 审后造价 |  |  | 审核增减
|  |  |  | 原工程量 | 原单价 | 原合计 | 工程量 | 综合单价 | 合计
1 |  | 称直径≤20mm)
681 | 030411001114 | 配管 (1)名称:电气配管 (2)材质:塑料管 (3)规格:PVC16 (4)配置形式:明配 (5)接地要求:防腐油漆，接地 (6)安装高度距楼、地面大于5m | m | 90.97 | 12.25 | 1114.38 | 90.97 | 12.58 | 1144.4 | 30.02
681.1 | 30412178T | 砖、混凝土结构明配 PVC16 安装高度距楼、地面大于5m | m | 90.97 | 12.25 | 1114.38 | 90.97 | 12.58 | 1144.4 | 30.02
682 | 030411001115 | 配管 (1)名称:电气配管 (2)材质:塑料管 (3)规格:PVC16 (4)配置形式:明配 (5)接地要求:防腐油漆，接地 | m | 80.6 | 11.34 | 914 | 80.6 | 11.64 | 938.18 | 24.18
682.1 | 30412178 | 砖、混凝土结构明配 PVC16 | m | 80.6 | 11.34 | 914 | 80.6 | 11.64 | 938.18 | 24.18
683 | 030411001116 | 配管 (1)名称:电气配管 (2)材质:塑料管 (3)规格:PVC16 (4)配置形式:暗配 (5)接地要求:防腐油漆，接地 | m | 84.9 | 9.16 | 777.68 | 84.9 | 9.41 | 798.91 | 21.23
683.1 | 30412185 | 砖、混凝土结构暗配 PVC16 | m | 84.9 | 9.16 | 777.68 | 84.9 | 9.41 | 798.91 | 21.23
684 | 030413001049 | 铁构件 (1)管道支架 | kg | 20.417 | 17.27 | 352.6 | 20.417 | 17.74 | 362.2 | 9.6
684. | 30407005 | 铁构件制作与安装(一般铁构件制作 | t | 0.02 | 12259.61 | 245.19 | 0.02 | 12592.19 | 251.84 | 6.65
|  | 本页小计： |  |  |  | 3158.66 |  |  | 3243.69 | 85.03
分部分项工程量清单审核书
工程名称：顺昌县农村公益性老年公寓建设项目（建西镇） | [8 empty] | 第168页 共224页
序号 | 项目编码 | 项 目 名 称 | 单位 | 审前造价 |  |  | 审后造价 |  |  | 审核增减
|  |  |  | 原工程量 | 原单价 | 原合计 | 工程量 | 综合单价 | 合计
1 |  | )
684.2 | 30407006 | 铁构件制作与安装(一般铁构件安装) | t | 0.02 | 5373.81 | 107.48 | 0.02 | 5519.59 | 110.39 | 2.91
685 | 030413002043 | 凿(压)槽 (1)名称:凿(压)槽 | m | 84.9 | 24.45 | 2075.81 | 84.9 | 25.1 | 2130.99 | 55.18
685.1 | 31011156 | 砖结构(宽mm×深mm70×70) | m | 84.9 | 24.45 | 2075.81 | 84.9 | 25.1 | 2130.99 | 55.18
686 | 030411004075 | 配线 (1)名称:电气配线 (2)型号:BYJ (3)规格:2.5mm2 (4)材质:铜芯 (5)配线部位:管内 (6)安装高度距楼、地面大于5m | m | 297.15 | 4.47 | 1328.26 | 288.15 | 4.59 | 1322.61 | -5.65
686.1 | 30413005T | 穿照明线 BYJ-2.5 安装高度距楼、地面大于5m | 单线 | 297.15 | 4.47 | 1328.26 | 288.15 | 4.59 | 1322.61 | -5.65
687 | 030411004076 | 配线 (1)名称:电气配线 (2)型号:BYJ (3)规格:2.5mm2 (4)材质:铜芯 (5)配线部位:管内 | m | 565.47 | 4.36 | 2465.45 | 555.97 | 4.48 | 2490.75 | 25.3
687.1 | 30413005 | 穿照明线 BYJ-2.5 | 单线 | 565.47 | 4.36 | 2465.45 | 555.97 | 4.48 | 2490.75 | 25.3
688 | 030411004077 | 配线 (1)名称:电气配线 (2)型号:WDZN-BYJ(F) (3)规格:2.5mm2 (4)材质:铜芯 | m | 16.5 | 4.6 | 75.9 |  |  |  | -75.9
|  | 本页小计： |  |  |  | 5945.42 |  |  | 5944.35 | -1.07
分部分项工程量清单审核书
工程名称：顺昌县农村公益性老年公寓建设项目（建西镇） | [8 empty] | 第169页 共224页
序号 | 项目编码 | 项 目 名 称 | 单位 | 审前造价 |  |  | 审后造价 |  |  | 审核增减
|  |  |  | 原工程量 | 原单价 | 原合计 | 工程量 | 综合单价 | 合计
(5)配线部位:管内
688.1 | 30413005 | 穿照明线 WDZN-BYJ(F)-2.5 | 单线 | 16.5 | 4.6 | 75.9 |  | 4.71 |  | -75.9
689 | 030412001031 | 普通灯具 (1)1x14W (2)名称:LED吸顶灯 | 套 | 5 | 69.78 | 348.9 | 5 | 71.68 | 358.4 | 9.5
689.1 | 30414002 | LED吸顶灯 14W | 套 | 5 | 69.78 | 348.9 | 5 | 71.68 | 358.4 | 9.5
690 | 030412001032 | 普通灯具 (1)1x105W (2)名称:LED矩形高棚灯 (3)安装高度距楼、地面大于5m | 套 | 12 | 396.02 | 4752.24 | 12 | 390.11 | 4681.32 | -70.92
690.1 | 30414002T | LED矩形高棚灯 105W 安装高度距楼、地面大于5m | 套 | 12 | 396.02 | 4752.24 | 12 | 390.11 | 4681.32 | -70.92
691 | 030404034036 | 照明开关 (1)名称:单联单控开关 (2)安装方式:暗装 | 个 | 3 | 17.83 | 53.49 | 3 | 16.33 | 48.99 | -4.5
691.1 | 30414284T | 单联单控开关 | 套 | 3 | 17.83 | 53.49 | 3 | 16.33 | 48.99 | -4.5
692 | 030404034037 | 照明开关 (1)名称:单联单控开关 (2)安装方式:暗装 | 个 | 2 | 20.96 | 41.92 | 2 | 20.34 | 40.68 | -1.24
692.1 | 30414284T | 双联单控开关 | 套 | 2 | 20.96 | 41.92 | 2 | 20.34 | 40.68 | -1.24
693 | 030404034038 | 照明开关 (1)名称:单联单控开关 (2)安装方式:暗装 | 个 | 2 | 24.43 | 48.86 | 2 | 23.64 | 47.28 | -1.58
693. | 30414284T | 三联单控开关 | 套 | 2 | 24.43 | 48.86 | 2 | 23.64 | 47.28 | -1.58
|  | 本页小计： |  |  |  | 5245.41 |  |  | 5176.67 | -68.74
分部分项工程量清单审核书
工程名称：顺昌县农村公益性老年公寓建设项目（建西镇） | [8 empty] | 第170页 共224页
序号 | 项目编码 | 项 目 名 称 | 单位 | 审前造价 |  |  | 审后造价 |  |  | 审核增减
|  |  |  | 原工程量 | 原单价 | 原合计 | 工程量 | 综合单价 | 合计
1
694 | 030404035056 | 插座 (1)名称:二、三孔安全型暗插座 (2)规格:250V 10A (3)安装方式:暗装 | 个 | 26 | 23.25 | 604.5 | 26 | 22.65 | 588.9 | -15.6
694.1 | 30414307T | 二、三孔安全型暗插座 | 套 | 26 | 23.25 | 604.5 | 26 | 22.65 | 588.9 | -15.6
695 | 030404035057 | 插座 (1)名称:三孔带开关带防溅盖暗插座 热水器 (2)规格:250V 16A (3)安装方式:暗装 | 个 | 2 | 30.21 | 60.42 | 2 | 29.09 | 58.18 | -2.24
695.1 | 30414307T | 三孔带开关带防溅盖暗插座 | 套 | 2 | 30.21 | 60.42 | 2 | 29.09 | 58.18 | -2.24
696 | 030411006059 | 接线盒 (1)灯头盒 (2)暗装 | 个 | 17 | 6.09 | 103.53 | 17 | 6.25 | 106.25 | 2.72
696.1 | 30413198 | 接线盒安装(接线盒 暗装 难燃聚氯乙烯暗装灯头盒) | 个 | 17 | 6.09 | 103.53 | 17 | 6.25 | 106.25 | 2.72
697 | 030411006060 | 接线盒 (1)开关插座盒 (2)暗装 | 个 | 7 | 6.23 | 43.61 | 7 | 6.4 | 44.8 | 1.19
697.1 | 30413197 | 接线盒安装(接线盒 暗装 难燃聚氯乙烯暗装开关盒) | 个 | 7 | 6.23 | 43.61 | 7 | 6.4 | 44.8 | 1.19
698 | 030409005002 | 避雷网 (1)卫生间局部等电位连接，详见15D502 | m2 | 12 | 19.88 | 238.56 |  |  |  | -238.56
698. | 30410049 | 避雷网安装(卫生间等电位均压环安 | m2 | 12 | 19.88 | 238.56 |  | 20.43 |  | -238.56
|  | 本页小计： |  |  |  | 1050.62 |  |  | 798.13 | -252.49
分部分项工程量清单审核书
工程名称：顺昌县农村公益性老年公寓建设项目（建西镇） | [8 empty] | 第171页 共224页
序号 | 项目编码 | 项 目 名 称 | 单位 | 审前造价 |  |  | 审后造价 |  |  | 审核增减
|  |  |  | 原工程量 | 原单价 | 原合计 | 工程量 | 综合单价 | 合计
1 |  | 装)
应急照明 | [10 empty] | 分项工程(17安装)
699 | 030404017062 | 配电箱 (1)名称:应急照明集中电源 0.3KVA (2)安装方式: | 台 | 1 | 2798.19 | 2798.19 | 1 | 2747.16 | 2747.16 | -51.03
699.1 | 30402075T | 应急照明集中电源 0.3KVA | 台 | 1 | 2798.19 | 2798.19 | 1 | 2747.16 | 2747.16 | -51.03
700 | 030411001117 | 配管 (1)名称:电气配管 (2)材质:镀锌管 (3)规格:RC15 (4)配置形式:明配 (5)接地要求:防腐油漆，接地 | m | 81.77 | 21.23 | 1735.98 | 81.77 | 21.8 | 1782.59 | 46.61
700.1 | 30412076 | 砖、混凝土结构明配 公称直径≤15DN | m | 81.77 | 21.23 | 1735.98 | 81.77 | 21.8 | 1782.59 | 46.61
701 | 030411001118 | 配管 (1)名称:电气配管 (2)材质:镀锌管 (3)规格:RC15 (4)配置形式:暗配 (5)接地要求:防腐油漆，接地 | m | 69.2 | 12.25 | 847.7 | 69.2 | 12.58 | 870.54 | 22.84
701.1 | 30412087 | 砖、混凝土结构暗配 公称直径≤15DN | m | 69.2 | 12.25 | 847.7 | 69.2 | 12.58 | 870.54 | 22.84
702 | 030413001050 | 铁构件 (1)管道支架 | kg | 9.731 | 18.12 | 176.33 | 9.731 | 18.61 | 181.09 | 4.76
702.1 | 30407005 | 铁构件制作与安装(一般铁构件制作) | t | 0.01 | 12259.61 | 122.6 | 0.01 | 12592.19 | 125.92 | 3.32
|  | 本页小计： |  |  |  | 5558.2 |  |  | 5581.38 | 23.18
分部分项工程量清单审核书
工程名称：顺昌县农村公益性老年公寓建设项目（建西镇） | [8 empty] | 第172页 共224页
序号 | 项目编码 | 项 目 名 称 | 单位 | 审前造价 |  |  | 审后造价 |  |  | 审核增减
|  |  |  | 原工程量 | 原单价 | 原合计 | 工程量 | 综合单价 | 合计
702.2 | 30407006 | 铁构件制作与安装(一般铁构件安装) | t | 0.01 | 5373.81 | 53.74 | 0.01 | 5519.59 | 55.2 | 1.46
703 | 030413002044 | 凿(压)槽 (1)名称:凿(压)槽 | m | 69.2 | 24.45 | 1691.94 | 69.2 | 25.1 | 1736.92 | 44.98
703.1 | 31011156 | 砖结构(宽mm×深mm70×70) | m | 69.2 | 24.45 | 1691.94 | 69.2 | 25.1 | 1736.92 | 44.98
704 | 030411004078 | 配线 (1)名称:电气配线 (2)型号:WDZN-BYJ(F) (3)规格:2.5mm2 (4)材质:铜芯 (5)配线部位:管内 | m | 307.94 | 4.6 | 1416.52 | 307.94 | 4.71 | 1450.4 | 33.88
704.1 | 30413005 | 穿照明线 WDZN-BYJ(F)-2.5 | 单线 | 307.94 | 4.6 | 1416.52 | 307.94 | 4.71 | 1450.4 | 33.88
705 | 030412004063 | 装饰灯 (1)名称:应急LED灯 (2)型号:DC36V 1x10W 防护等级IP65 | 套 | 12 | 146.51 | 1758.12 | 12 | 150.47 | 1805.64 | 47.52
705.1 | 30414154T | 应急LED灯 IP65 | 套 | 12 | 146.51 | 1758.12 | 12 | 150.47 | 1805.64 | 47.52
706 | 030412004064 | 装饰灯 (1)名称:安全出口标志灯 (2)型号:DC36V 1W (3)中型 | 套 | 2 | 126.66 | 253.32 | 2 | 124.96 | 249.92 | -3.4
706.1 | 30414156T | 安全出口标志灯 | 套 | 2 | 126.66 | 253.32 | 2 | 124.96 | 249.92 | -3.4
707 | 030412004065 | 装饰灯 (1)名称:方向标志灯（单向不可调） | 套 | 6 | 126.66 | 759.96 | 6 | 124.96 | 749.76 | -10.2
|  | 本页小计： |  |  |  | 5879.86 |  |  | 5992.64 | 112.78
分部分项工程量清单审核书
工程名称：顺昌县农村公益性老年公寓建设项目（建西镇） | [8 empty] | 第173页 共224页
序号 | 项目编码 | 项 目 名 称 | 单位 | 审前造价 |  |  | 审后造价 |  |  | 审核增减
|  |  |  | 原工程量 | 原单价 | 原合计 | 工程量 | 综合单价 | 合计
(2)型号:DC36V 1W (3)中型
707.1 | 30414156T | 方向标志灯（单向不可调） | 套 | 6 | 126.66 | 759.96 | 6 | 124.96 | 749.76 | -10.2
708 | 030412004066 | 装饰灯 (1)名称:方向标志灯（双向可调） (2)型号:DC36V 1W (3)中型 | 套 | 2 | 126.66 | 253.32 | 2 | 124.96 | 249.92 | -3.4
708.1 | 30414156T | 方向标志灯（双向可调） | 套 | 2 | 126.66 | 253.32 | 2 | 124.96 | 249.92 | -3.4
709 | 030411006061 | 接线盒 (1)灯头盒 (2)暗装 | 个 | 22 | 6.09 | 133.98 | 22 | 6.25 | 137.5 | 3.52
709.1 | 30413198 | 接线盒安装(接线盒 暗装 难燃聚氯乙烯暗装灯头盒) | 个 | 22 | 6.09 | 133.98 | 22 | 6.25 | 137.5 | 3.52
水卫工程 | [10 empty] | 分项工程(17安装)
给水工程
710 | 031001006096 | 塑料管 (1)安装部位:室内 (2)材质、规格:PP-R给水管DN25 (3)连接形式:热熔连接 (4)压力试验及吹、洗设计要求:管道消毒冲洗 | m | 11.57 | 31.78 | 367.69 | 11.57 | 32.64 | 377.64 | 9.95
710.1 | 31001317 | 室内塑料给水管(热熔连接) 外径32mm以内 | m | 11.57 | 31.18 | 360.75 | 11.57 | 32.02 | 370.47 | 9.72
710.2 | 31011134 | 管道消毒、冲洗(公称直径25mm以内) | m | 11.57 | 0.6 | 6.94 | 11.57 | 0.62 | 7.17 | 0.23
711 | 031001006097 | 塑料管 | m | 5 | 27.18 | 135.9 | 5 | 27.91 | 139.55 | 3.65
|  | 本页小计： |  |  |  | 890.89 |  |  | 904.61 | 13.72
分部分项工程量清单审核书
工程名称：顺昌县农村公益性老年公寓建设项目（建西镇） | [8 empty] | 第174页 共224页
序号 | 项目编码 | 项 目 名 称 | 单位 | 审前造价 |  |  | 审后造价 |  |  | 审核增减
|  |  |  | 原工程量 | 原单价 | 原合计 | 工程量 | 综合单价 | 合计
(1)安装部位:室内 (2)材质、规格:PP-R给水管DN20 (3)连接形式:热熔连接 (4)压力试验及吹、洗设计要求:管道消毒冲洗
711.1 | 31001316 | 室内塑料给水管(热熔连接) 外径25mm以内 | m | 5 | 26.63 | 133.15 | 5 | 27.35 | 136.75 | 3.6
711.2 | 31011133 | 管道消毒、冲洗(公称直径20mm以内) | m | 5 | 0.55 | 2.75 | 5 | 0.56 | 2.8 | 0.05
712 | 031003001070 | 螺纹阀门 (1)类型:截止阀DN25 | 个 | 1 | 83.95 | 83.95 | 1 | 82.22 | 82.22 | -1.73
712.1 | 31005003 | 截止阀 DN25 | 个 | 1 | 83.95 | 83.95 | 1 | 82.22 | 82.22 | -1.73
713 | 031003001071 | 螺纹阀门 (1)类型:单向安全阀DN20 | 个 | 2 | 174.99 | 349.98 | 2 | 179.72 | 359.44 | 9.46
713.1 | 31005002 | 单向安全阀 DN20 | 个 | 2 | 174.99 | 349.98 | 2 | 179.72 | 359.44 | 9.46
714 | 031003001072 | 螺纹阀门 (1)闸阀DN25 | 个 | 1 | 77.23 | 77.23 | 1 | 79.33 | 79.33 | 2.1
714.1 | 31005003 | 闸阀 DN25 | 个 | 1 | 77.23 | 77.23 | 1 | 79.33 | 79.33 | 2.1
715 | 031003013010 | 水表 (1)水表DN25 | 个 | 1 | 114.28 | 114.28 | 1 | 117.39 | 117.39 | 3.11
715.1 | 31005308 | 普通水表安装(螺纹连接)(公称直径25mm以内) | 个 | 1 | 114.28 | 114.28 | 1 | 117.39 | 117.39 | 3.11
716 | 010101007082 | 管沟土方 (1)土壤类别:三类土 (2)管外径:公称直径50mm以内 | m | 12.17 | 40.88 | 497.51 | 12.17 | 41.99 | 511.02 | 13.51
|  | 本页小计： |  |  |  | 1122.95 |  |  | 1149.4 | 26.45
分部分项工程量清单审核书
工程名称：顺昌县农村公益性老年公寓建设项目（建西镇） | [8 empty] | 第175页 共224页
序号 | 项目编码 | 项 目 名 称 | 单位 | 审前造价 |  |  | 审后造价 |  |  | 审核增减
|  |  |  | 原工程量 | 原单价 | 原合计 | 工程量 | 综合单价 | 合计
(3)挖沟深度:0.6m深 (4)回填要求:含楼地面开槽修复
716.1 | 31011209 | 管道挖土方(管道挖填土方 管道公称直径50mm以内0.6m深) | m | 12.17 | 40.88 | 497.51 | 12.17 | 41.99 | 511.02 | 13.51
717 | 030413003162 | 打洞(孔) (1)穿管管径DN25 (2)混凝土楼板 | 个 | 1 | 38.98 | 38.98 | 1 | 40.03 | 40.03 | 1.05
717.1 | 31011166 | 混凝土楼板钻孔(钻孔直径63mm以内) | 个 | 1 | 19.81 | 19.81 | 1 | 20.34 | 20.34 | 0.53
717.2 | 31011198 | 堵洞(公称直径50mm以内) | 个 | 1 | 19.17 | 19.17 | 1 | 19.69 | 19.69 | 0.52
718 | 040504001055 | 砌筑井 (1)￠1200砖砌阀门井 (2)10cm厚C15混凝土垫层 (3)20cm厚C25混凝土底板 (4)150厚C25预制混凝土井室盖板 (5)240厚MU10砖，M10水泥砂浆 (6)砌筑井壁(砖砌井壁 矩形) (7)井盖、井箅安装(铸铁井盖 Φ700) (8)详07MS101-2 P14 | 座 | 1 | 3929.62 | 3929.62 |  |  |  | -3929.62
718.1 | 40305002 | 基础(垫层 混凝土) | m3 | 0.34 | 366.08 | 124.47 |  | 376.02 |  | -124.47
718.2 | 40501007T | 砌筑井壁(砖砌井壁 矩形) | m3 | 2.89 | 652.01 | 1884.31 |  | 669.7 |  | -1884.31
718.3 | 40501039T | 井盖、井箅安装(检查井井盖、座 普通铸铁) | 套 | 1 | 615.78 | 615.78 |  | 632.49 |  | -615.78
718.4 | 40501025 | 勾缝及抹灰(砖墙 抹灰 井内侧) | m2 | 4.522 | 41.53 | 187.8 |  | 42.64 |  | -187.8
|  | 本页小计： |  |  |  | 3968.6 |  |  | 40.03 | -3928.57
分部分项工程量清单审核书
工程名称：顺昌县农村公益性老年公寓建设项目（建西镇） | [8 empty] | 第176页 共224页
序号 | 项目编码 | 项 目 名 称 | 单位 | 审前造价 |  |  | 审后造价 |  |  | 审核增减
|  |  |  | 原工程量 | 原单价 | 原合计 | 工程量 | 综合单价 | 合计
718.5 | 40601058T | C25现拌普通混凝土半地下室池底(平池底 厚度50cm以内) | m3 | 0.56 | 602.36 | 337.32 |  | 461.35 |  | -337.32
718.6 | 40501104T | C25现拌普通混凝土(矩形盖板 板厚20cm以内) | m3 | 0.22 | 1034.66 | 227.63 |  | 902.25 |  | -227.63
718.7 | 40304007 | 现浇混凝土(螺纹钢筋 φ10以外) | t | 0.102 | 5414.81 | 552.31 |  | 5561.7 |  | -552.31
718.8 | 40107048 | 混凝土搅拌机拌和(容量250L以内) | m3 |  |  |  |  | 38.55
719 | 040504001056 | 砌筑井 (1)￠1200砖砌阀门井 (2)10cm厚C15混凝土垫层 (3)20cm厚C25混凝土底板 (4)150厚C25预制混凝土井室盖板 (5)240厚MU10砖，M10水泥砂浆 (6)砌筑井壁(砖砌井壁 矩形) (7)井盖、井箅安装(铸铁井盖 Φ700) (8)详07MS101-2 P14 | 座 |  | 3929.62 |  | 1 | 3952.27 | 3952.27 | 3952.27
719.1 | 40305002T | C20基础(垫层 现拌普通混凝土) | m3 | 0.34 | 366.08 | 124.47 | 0.34 | 365.28 | 124.2 | -0.27
719.2 | 40501007T | 砌筑井壁(砖砌井壁 矩形) | m3 | 2.89 | 652.01 | 1884.31 | 2.89 | 669.7 | 1935.43 | 51.12
719.3 | 40501039T | 井盖、井箅安装(检查井井盖、座 普通铸铁) | 套 | 1 | 615.78 | 615.78 | 1 | 632.49 | 632.49 | 16.71
719.4 | 40501025 | 勾缝及抹灰(砖墙 抹灰 井内侧) | m2 | 4.522 | 41.53 | 187.8 | 4.522 | 42.64 | 192.82 | 5.02
719.5 | 40601058T | C25现拌普通混凝土半地下室池底(平池底 厚度50cm以内) | m3 | 0.56 | 602.36 | 337.32 | 0.56 | 461.35 | 258.36 | -78.96
|  | 本页小计： | [6 empty] | 3952.27 | 3952.27
分部分项工程量清单审核书
工程名称：顺昌县农村公益性老年公寓建设项目（建西镇） | [8 empty] | 第177页 共224页
序号 | 项目编码 | 项 目 名 称 | 单位 | 审前造价 |  |  | 审后造价 |  |  | 审核增减
|  |  |  | 原工程量 | 原单价 | 原合计 | 工程量 | 综合单价 | 合计
719.6 | 40501104T | C25现拌普通混凝土(矩形盖板 板厚20cm以内) | m3 | 0.22 | 1034.66 | 227.63 | 0.22 | 902.25 | 198.5 | -29.13
719.7 | 40304007 | 现浇混凝土(螺纹钢筋 φ10以外) | t | 0.102 | 5414.81 | 552.31 | 0.102 | 5561.7 | 567.29 | 14.98
719.8 | 40107048 | 混凝土搅拌机拌和(容量250L以内) | m3 |  |  |  | 1.12 | 38.55 | 43.18 | 43.18
排水工程
720 | 031001006098 | 塑料管 (1)安装部位:室内 (2)材质、规格:硬聚氯乙烯中空壁消音排水管DN50 (3)连接形式:粘结 (4)阻火圈设计要求:含阻火圈 | m | 2.65 | 34.96 | 92.64 | 2.65 | 35.89 | 95.11 | 2.47
720.1 | 31001361 | 室内塑料排水管(粘接) 外径50mm以内 | m | 2.65 | 34.96 | 92.64 | 2.65 | 35.89 | 95.11 | 2.47
721 | 031001006099 | 塑料管 (1)安装部位:室内 (2)材质、规格:硬聚氯乙烯中空壁消音排水管DN100 (3)连接形式:粘结 (4)阻火圈设计要求:含阻火圈 | m | 3.86 | 66.58 | 257 | 3.86 | 68.38 | 263.95 | 6.95
721.1 | 31001363 | 室内塑料排水管(粘接) 外径110mm以内 | m | 3.86 | 66.58 | 257 | 3.86 | 68.38 | 263.95 | 6.95
722 | 031001006100 | 塑料管 (1)安装部位:室内 (2)材质、规格:硬聚氯乙烯中空壁消音排水管DN150 (3)连接形式:粘结 (4)阻火圈设计要求:含阻火圈 | m | 3.18 | 91.79 | 291.89 | 3.18 | 94.27 | 299.78 | 7.89
|  | 本页小计： |  |  |  | 641.53 |  |  | 658.84 | 17.31
分部分项工程量清单审核书
工程名称：顺昌县农村公益性老年公寓建设项目（建西镇） | [8 empty] | 第178页 共224页
序号 | 项目编码 | 项 目 名 称 | 单位 | 审前造价 |  |  | 审后造价 |  |  | 审核增减
|  |  |  | 原工程量 | 原单价 | 原合计 | 工程量 | 综合单价 | 合计
722.1 | 31001364 | 室内塑料排水管(粘接) 外径160mm以内 | m | 3.18 | 91.79 | 291.89 | 3.18 | 94.27 | 299.78 | 7.89
723 | 031004006014 | 大便器 (1)蹲式大便器安装(瓷低水箱) | 组 | 2 | 687.53 | 1375.06 | 2 | 706.18 | 1412.36 | 37.3
723.1 | 31006036 | 蹲式大便器安装(瓷低水箱) | 套 | 2 | 687.53 | 1375.06 | 2 | 706.18 | 1412.36 | 37.3
724 | 031004010009 | 淋浴器 (1)成套淋浴器(手动开关 冷热水) | 套 | 2 | 462.08 | 924.16 | 2 | 474.62 | 949.24 | 25.08
724.1 | 31006060 | 成套淋浴器(手动开关 冷热水) | 套 | 2 | 462.08 | 924.16 | 2 | 474.62 | 949.24 | 25.08
725 | 031004014031 | 给、排水附(配)件 (1)地漏DN50 | 个 | 2 | 39.97 | 79.94 | 2 | 41.05 | 82.1 | 2.16
725.1 | 31006097 | 地漏安装(公称直径50mm以内 带存水弯) | 个 | 2 | 39.97 | 79.94 | 2 | 41.05 | 82.1 | 2.16
726 | 030413003163 | 打洞(孔) (1)穿管管径DN50 (2)混凝土楼板 | 个 | 2 | 38.98 | 77.96 | 2 | 40.03 | 80.06 | 2.1
726.1 | 31011166 | 混凝土楼板钻孔(钻孔直径63mm以内) | 个 | 2 | 19.81 | 39.62 | 2 | 20.34 | 40.68 | 1.06
726.2 | 31011198 | 堵洞(公称直径50mm以内) | 个 | 2 | 19.17 | 38.34 | 2 | 19.69 | 39.38 | 1.04
727 | 030413003164 | 打洞(孔) (1)穿管管径DN100 (2)混凝土楼板 | 个 | 2 | 69.18 | 138.36 | 2 | 71.05 | 142.1 | 3.74
727.1 | 31011168 | 混凝土楼板钻孔(钻孔直径108mm以内) | 个 | 2 | 35.96 | 71.92 | 2 | 36.93 | 73.86 | 1.94
727.2 | 31011201 | 堵洞(公称直径100mm以内) | 个 | 2 | 33.22 | 66.44 | 2 | 34.12 | 68.24 | 1.8
|  | 本页小计： |  |  |  | 2595.48 |  |  | 2665.86 | 70.38
分部分项工程量清单审核书
工程名称：顺昌县农村公益性老年公寓建设项目（建西镇） | [8 empty] | 第179页 共224页
序号 | 项目编码 | 项 目 名 称 | 单位 | 审前造价 |  |  | 审后造价 |  |  | 审核增减
|  |  |  | 原工程量 | 原单价 | 原合计 | 工程量 | 综合单价 | 合计
728 | 010101007083 | 管沟土方 (1)三类土 (2)公称直径100mm以内 (3)0.6m深 (4)含楼地面开槽修复 | m | 7.69 | 44.05 | 338.74 | 7.69 | 45.24 | 347.9 | 9.16
728.1 | 31011210 | 管道挖土方(管道挖填土方 管道公称直径100mm以内0.6m深) | m | 7.69 | 44.05 | 338.74 | 7.69 | 45.24 | 347.9 | 9.16
729 | 040504001057 | 砌筑井 (1)Φ700砖砌检查井 (2)砂浆强度等级、配合比:M10砌筑砂浆 (3)垫层、基础材质及厚度:150mm厚 C25混凝土垫层 (4)砌筑材料品种、规格、强度等级:水泥实心砖 240×115×53 MU10 (5)勾缝、抹面要求:20厚 M10水泥防水砂浆 (6)井盖、井圈材质及规格:Φ700球墨轻型井盖 | 座 | 2 | 1494.62 | 2989.24 | 2 | 1535.06 | 3070.12 | 80.88
729.1 | 40501005T | C15排水井垫层(预拌非泵送细石混凝土) | m3 | 0.19 | 212.58 | 40.39 | 0.19 | 218.35 | 41.49 | 1.1
729.2 | 40501006 | 砌筑井壁(砖砌井壁 圆形) | m3 | 0.72 | 730.46 | 525.93 | 0.72 | 750.28 | 540.2 | 14.27
729.3 | 40501025 | 勾缝及抹灰(砖墙 抹灰 井内侧) | m2 | 7.38 | 41.53 | 306.49 | 7.38 | 42.64 | 314.68 | 8.19
729.4 | 40501039 | 井盖、井箅安装(检查井井盖、座 普通铸铁) | 套 | 1 | 621.81 | 621.81 | 1 | 638.69 | 638.69 | 16.88
消防工程 | [10 empty] | 分项工程(17安装)
|  | 本页小计： |  |  |  | 3327.98 |  |  | 3418.02 | 90.04
分部分项工程量清单审核书
工程名称：顺昌县农村公益性老年公寓建设项目（建西镇） | [8 empty] | 第180页 共224页
序号 | 项目编码 | 项 目 名 称 | 单位 | 审前造价 |  |  | 审后造价 |  |  | 审核增减
|  |  |  | 原工程量 | 原单价 | 原合计 | 工程量 | 综合单价 | 合计
730 | 030901002043 | 消火栓钢管 (1)连接形式:螺纹连接 (2)安装部位:室内 (3)材质、规格:内外热镀锌钢管DN40 (4)压力试验及冲洗设计要求:满足设计要求 | m | 1.37 | 86.19 | 118.08 | 1.37 | 88.53 | 121.29 | 3.21
730.1 | 30901003 | 镀锌钢管(螺纹连接)(钢管螺纹连接 公称直径40mm以内) | m | 1.37 | 86.19 | 118.08 | 1.37 | 88.53 | 121.29 | 3.21
731 | 030901002044 | 消火栓钢管 (1)连接形式:螺纹连接 (2)安装部位:室内 (3)材质、规格:内外热镀锌钢管DN32 (4)压力试验及冲洗设计要求:满足设计要求 | m | 12.9 | 65.51 | 845.08 | 12.9 | 67.29 | 868.04 | 22.96
731.1 | 30901002 | 镀锌钢管(螺纹连接)(钢管螺纹连接 公称直径32mm以内) | m | 12.9 | 65.51 | 845.08 | 12.9 | 67.29 | 868.04 | 22.96
732 | 030901002045 | 消火栓钢管 (1)连接形式:螺纹连接 (2)安装部位:室内 (3)材质、规格:内外热镀锌钢管DN25 (4)压力试验及冲洗设计要求:满足设计要求 | m | 22.4 | 54.27 | 1215.65 | 22.4 | 55.75 | 1248.8 | 33.15
732.1 | 30901001 | 镀锌钢管(螺纹连接)(钢管螺纹连接 公称直径25mm以内) | m | 22.4 | 54.27 | 1215.65 | 22.4 | 55.75 | 1248.8 | 33.15
733 | 031003001073 | 螺纹阀门 (1)闸阀DN40 | 个 | 1 | 150.9 | 150.9 | 1 | 154.99 | 154.99 | 4.09
|  | 本页小计： |  |  |  | 2329.71 |  |  | 2393.12 | 63.41
分部分项工程量清单审核书
工程名称：顺昌县农村公益性老年公寓建设项目（建西镇） | [8 empty] | 第181页 共224页
序号 | 项目编码 | 项 目 名 称 | 单位 | 审前造价 |  |  | 审后造价 |  |  | 审核增减
|  |  |  | 原工程量 | 原单价 | 原合计 | 工程量 | 综合单价 | 合计
733.1 | 31005005 | 闸阀 DN40 | 个 | 1 | 150.9 | 150.9 | 1 | 154.99 | 154.99 | 4.09
734 | 031201001009 | 管道刷油 (1)外刷红色调和漆二道 | m2 | 3.227 | 9.07 | 29.27 | 3.227 | 9.31 | 30.04 | 0.77
734.1 | 31102008T | 管道刷油(调和漆 第二遍) | m2 | 3.227 | 9.07 | 29.27 | 3.227 | 9.31 | 30.04 | 0.77
735 | 030901010009 | 室内消火栓 (1)轻便消防水龙柜 (2)暗装 (3)详图集15S202,P53 | 套 | 3 | 738.53 | 2215.59 | 3 | 758.56 | 2275.68 | 60.09
735.1 | 30901069 | 轻便消防水龙柜 | 套 | 3 | 738.53 | 2215.59 | 3 | 758.56 | 2275.68 | 60.09
736 | 030901013009 | 灭火器 (1)MF/ABC3,2A | 具 | 6 | 81.7 | 490.2 | 6 | 83.92 | 503.52 | 13.32
736.1 | 30901092 | 灭火器安装手提式 | 具 | 6 | 81.7 | 490.2 | 6 | 83.92 | 503.52 | 13.32
737 | 010101007084 | 管沟土方 (1)三类土 (2)公称直径50mm以内 (3)0.6m深 (4)含楼地面开槽修复 | m | 33.22 | 40.88 | 1358.03 | 33.22 | 41.99 | 1394.91 | 36.88
737.1 | 31011209 | 管道挖土方(管道挖填土方 管道公称直径50mm以内0.6m深) | m | 33.22 | 40.88 | 1358.03 | 33.22 | 41.99 | 1394.91 | 36.88
738 | 040504001058 | 砌筑井 (1)￠1200砖砌阀门井 (2)10cm厚C15混凝土垫层 (3)20cm厚C25混凝土底板 (4)150厚C25预制混凝土井室盖板 (5)240厚MU10砖，M10水泥砂浆 | 座 | 1 | 3929.62 | 3929.62 | 1 | 4036.15 | 4036.15 | 106.53
|  | 本页小计： |  |  |  | 8022.71 |  |  | 8240.3 | 217.59
分部分项工程量清单审核书
工程名称：顺昌县农村公益性老年公寓建设项目（建西镇） | [8 empty] | 第182页 共224页
序号 | 项目编码 | 项 目 名 称 | 单位 | 审前造价 |  |  | 审后造价 |  |  | 审核增减
|  |  |  | 原工程量 | 原单价 | 原合计 | 工程量 | 综合单价 | 合计
(6)砌筑井壁(砖砌井壁 矩形) (7)井盖、井箅安装(铸铁井盖 Φ700) (8)详07MS101-2 P14
738.1 | 40305002 | 基础(垫层 混凝土) | m3 | 0.34 | 366.08 | 124.47 | 0.34 | 376.02 | 127.85 | 3.38
738.2 | 40501007T | 砌筑井壁(砖砌井壁 矩形) | m3 | 2.89 | 652.01 | 1884.31 | 2.89 | 669.7 | 1935.43 | 51.12
738.3 | 40501039T | 井盖、井箅安装(检查井井盖、座 普通铸铁) | 套 | 1 | 615.78 | 615.78 | 1 | 632.49 | 632.49 | 16.71
738.4 | 40501025 | 勾缝及抹灰(砖墙 抹灰 井内侧) | m2 | 4.522 | 41.53 | 187.8 | 4.522 | 42.64 | 192.82 | 5.02
738.5 | 40601058T | C25预拌非泵送普通混凝土半地下室池底(平池底 厚度50cm以内) | m3 | 0.56 | 602.36 | 337.32 | 0.56 | 618.69 | 346.47 | 9.15
738.6 | 40501104T | C25预拌非泵送普通混凝土(矩形盖板 板厚20cm以内) | m3 | 0.22 | 1034.66 | 227.63 | 0.22 | 1062.73 | 233.8 | 6.17
738.7 | 40304007 | 现浇混凝土(螺纹钢筋 φ10以外) | t | 0.102 | 5414.81 | 552.31 | 0.102 | 5561.7 | 567.29 | 14.98
E栋 | [10 empty] | 单项工程(17房屋建筑与装饰)
房屋建筑与装饰工程 | [10 empty] | 单位工程(17房屋建筑与装饰)
拆除工程 | [10 empty] | 分项工程(17房屋建筑与装饰)
739 | 011604003004 | 天棚抹灰面拆除 (1)室内外天棚拆除 | m2 | 100.48 | 23.65 | 2376.35 | 100.48 | 24.3 | 2441.66 | 65.31
739.1 | 10116060 | 拆除天棚装饰层(拆除天棚面 水泥及混合砂浆面) | m2 | 100.48 | 23.65 | 2376.35 | 100.48 | 24.3 | 2441.66 | 65.31
740 | 011609001007 | 栏杆、栏板拆除 (1)木栏杆拆除 | m | 3.3 | 5.18 | 17.09 | 3.3 | 5.32 | 17.56 | 0.47
|  | 本页小计： |  |  |  | 2393.44 |  |  | 2459.22 | 65.78
分部分项工程量清单审核书
工程名称：顺昌县农村公益性老年公寓建设项目（建西镇） | [8 empty] | 第183页 共224页
序号 | 项目编码 | 项 目 名 称 | 单位 | 审前造价 |  |  | 审后造价 |  |  | 审核增减
|  |  |  | 原工程量 | 原单价 | 原合计 | 工程量 | 综合单价 | 合计
740.1 | 10116089 | 拆除栏杆栏板、轻质隔断隔墙(拆除木栏杆) | m | 3.3 | 5.18 | 17.09 | 3.3 | 5.32 | 17.56 | 0.47
741 | 010103002012 | 余方弃置 (1)废弃料品种:建筑垃圾 (2)运距:3km | m3 | 3.014 | 30.73 | 92.62 | 3.014 | 31.56 | 95.12 | 2.5
741.1 | 10101084T | 自卸汽车运土(载重10t以内 运距3km以内) | m3 | 3.014 | 18.72 | 56.42 | 3.014 | 19.22 | 57.93 | 1.51
741.2 | 10101042 | 人工装车(土方) | m3 | 3.014 | 12.01 | 36.2 | 3.014 | 12.34 | 37.19 | 0.99
一般土建 | [10 empty] | 分项工程(17房屋建筑与装饰)
742 | 010502001005 | 矩形柱 (1)混凝土种类（商品混凝土、现场拌制，泵送、非泵送）:非泵送商品砼 (2)混凝土强度等级:C25 | m3 | 3.04 | 554.27 | 1684.98 | 3.04 | 584.31 | 1776.3 | 91.32
742.1 | 10105011T | C25预拌非泵送普通混凝土(独立矩形柱) | m3 | 3.04 | 535.21 | 1627.04 | 3.04 | 549.74 | 1671.21 | 44.17
742.2 | 10105057 | 混凝土调整费(非泵送调整费) | m3 | 2.978 | 19.46 | 57.95 | 2.978 | 19.98 | 59.5 | 1.55
742.3 | 04BC002 | 商品砼超运距 | m3 |  |  |  | 3.04 | 15 | 45.6 | 45.6
743 | 010501002001 | 带形基础 (1)非泵送商品砼 (2)C25 | m3 | 7.29 | 556.3 | 4055.43 | 7.29 | 586.37 | 4274.64 | 219.21
743.1 | 10105002T | C25预拌非泵送普通混凝土(带形基础) | m3 | 7.29 | 536.64 | 3912.11 | 7.29 | 551.19 | 4018.18 | 106.07
743.2 | 10105057 | 混凝土调整费(非泵送调整费) | m3 | 7.363 | 19.46 | 143.28 | 7.363 | 19.98 | 147.11 | 3.83
|  | 本页小计： |  |  |  | 5833.03 |  |  | 6146.06 | 313.03
分部分项工程量清单审核书
工程名称：顺昌县农村公益性老年公寓建设项目（建西镇） | [8 empty] | 第184页 共224页
序号 | 项目编码 | 项 目 名 称 | 单位 | 审前造价 |  |  | 审后造价 |  |  | 审核增减
|  |  |  | 原工程量 | 原单价 | 原合计 | 工程量 | 综合单价 | 合计
743.3 | 04BC002 | 商品砼超运距 | m3 |  |  |  | 7.29 | 15 | 109.35 | 109.35
744 | 010501001012 | 垫层 (1)非泵送 (2)C15 | m3 | 1.34 | 512.41 | 686.63 | 1.34 | 541.29 | 725.33 | 38.7
744.1 | 10105001T | 基础(C15预拌非泵送普通混凝土 垫层) | m3 | 1.34 | 492.76 | 660.3 | 1.34 | 506.12 | 678.2 | 17.9
744.2 | 10105057 | 混凝土调整费(非泵送调整费) | m3 | 1.353 | 19.46 | 26.33 | 1.353 | 19.98 | 27.03 | 0.7
744.3 | 04BC002 | 商品砼超运距 | m3 |  |  |  | 1.34 | 15 | 20.1 | 20.1
745 | 010506001003 | 直形楼梯 (1)非泵送 (2)C25 (3)梁式 (4)100mm | m2 | 37.76 | 126.08 | 4760.78 | 37.76 | 132.09 | 4987.72 | 226.94
745.1 | 10105037T | C25预拌非泵送普通混凝土(整体楼梯 直形) | m2 | 37.76 | 122.72 | 4633.91 | 37.76 | 126.06 | 4760.03 | 126.12
745.2 | 10105057 | 混凝土调整费(非泵送调整费) | m3 | 6.51 | 19.46 | 126.68 | 6.51 | 19.98 | 130.07 | 3.39
745.3 | 04BC002 | 商品砼超运距 | m3 |  |  |  | 6.51 | 15 | 97.65 | 97.65
746 | 010505001005 | 有梁板 (1)混凝土种类（商品混凝土、现场拌制，泵送、非泵送）:非泵送 (2)混凝土强度等级:C25 | m3 | 1.392 | 551.83 | 768.15 | 1.392 | 581.77 | 809.82 | 41.67
746.1 | 10105024T | C25预拌非泵送普通混凝土(有梁板) | m3 | 1.392 | 532.17 | 740.78 | 1.392 | 546.59 | 760.85 | 20.07
|  | 本页小计： |  |  |  | 6215.56 |  |  | 6522.87 | 307.31
分部分项工程量清单审核书
工程名称：顺昌县农村公益性老年公寓建设项目（建西镇） | [8 empty] | 第185页 共224页
序号 | 项目编码 | 项 目 名 称 | 单位 | 审前造价 |  |  | 审后造价 |  |  | 审核增减
|  |  |  | 原工程量 | 原单价 | 原合计 | 工程量 | 综合单价 | 合计
746.2 | 10105057 | 混凝土调整费(非泵送调整费) | m3 | 1.406 | 19.46 | 27.36 | 1.406 | 19.98 | 28.09 | 0.73
746.3 | 04BC002 | 商品砼超运距 | m3 |  |  |  | 1.392 | 15 | 20.88 | 20.88
747 | 010515001043 | 现浇构件钢筋 (1)钢筋种类、规格:HRB400EΦ6 | t | 0.009 | 6397.59 | 57.58 | 0.009 | 6571.14 | 59.14 | 1.56
747.1 | 10105067T | 现浇构件带肋钢筋HRB400以内(直径≤10mm) | t | 0.009 | 6397.59 | 57.58 | 0.009 | 6571.14 | 59.14 | 1.56
748 | 010515001044 | 现浇构件钢筋 (1)钢筋种类、规格:HRB400EΦ8 | t | 0.49 | 6184.68 | 3030.49 | 0.49 | 6352.45 | 3112.7 | 82.21
748.1 | 10105067T | 现浇构件带肋钢筋HRB400以内(直径≤10mm) | t | 0.49 | 6184.68 | 3030.49 | 0.49 | 6352.45 | 3112.7 | 82.21
749 | 010515001045 | 现浇构件钢筋 (1)钢筋种类、规格:HRB400EΦ10 | t | 0.288 | 6151.93 | 1771.76 | 0.288 | 6318.82 | 1819.82 | 48.06
749.1 | 10105067 | 现浇构件带肋钢筋HRB400以内(直径≤10mm) | t | 0.288 | 6151.93 | 1771.76 | 0.288 | 6318.82 | 1819.82 | 48.06
750 | 010515001046 | 现浇构件钢筋 (1)钢筋种类、规格:HRB400EΦ12 | t | 0.1 | 5927.09 | 592.71 | 0.1 | 6087.88 | 608.79 | 16.08
750.1 | 10105068T | 现浇构件带肋钢筋HRB400以内(直径12-18mm) | t | 0.1 | 5927.09 | 592.71 | 0.1 | 6087.88 | 608.79 | 16.08
751 | 010515001047 | 现浇构件钢筋 (1)钢筋种类、规格:HRB400EΦ16 | t | 0.497 | 5703.02 | 2834.4 | 0.497 | 5857.73 | 2911.29 | 76.89
751.1 | 10105068 | 现浇构件带肋钢筋HRB400以内(直径12-18mm) | t | 0.497 | 5703.02 | 2834.4 | 0.497 | 5857.73 | 2911.29 | 76.89
752 | 010515001048 | 现浇构件钢筋 (1)钢筋种类、规格:HRB400EΦ18 | t | 0.03 | 5703.02 | 171.09 | 0.03 | 5857.73 | 175.73 | 4.64
752. | 10105068T | 现浇构件带肋钢筋HRB400以内(直 | t | 0.03 | 5703.02 | 171.09 | 0.03 | 5857.73 | 175.73 | 4.64
|  | 本页小计： |  |  |  | 8458.03 |  |  | 8687.47 | 229.44
分部分项工程量清单审核书
工程名称：顺昌县农村公益性老年公寓建设项目（建西镇） | [8 empty] | 第186页 共224页
序号 | 项目编码 | 项 目 名 称 | 单位 | 审前造价 |  |  | 审后造价 |  |  | 审核增减
|  |  |  | 原工程量 | 原单价 | 原合计 | 工程量 | 综合单价 | 合计
1 |  | 径12-18mm)
753 | 010515001049 | 现浇构件钢筋 (1)钢筋种类、规格:HRB400EΦ20 | t | 0.359 | 5388.56 | 1934.49 | 0.359 | 5534.74 | 1986.97 | 52.48
753.1 | 10105069T | 现浇构件带肋钢筋HRB400以内(直径20-25mm) | t | 0.359 | 5388.56 | 1934.49 | 0.359 | 5534.74 | 1986.97 | 52.48
装饰 | [10 empty] | 分项工程(17房屋建筑与装饰)
754 | 011201004022 | 立面砂浆找平层 (1)外墙面 (2)14厚 1:2水泥砂浆抹面 | m2 | 276.72 | 53.64 | 14843.26 | 276.72 | 55.09 | 15244.5 | 401.24
754.1 | 10112018T | 外墙面水泥砂浆找平抹灰(砖墙、混凝土墙 14mm厚) | m2 | 276.72 | 53.64 | 14843.26 | 276.72 | 55.09 | 15244.5 | 401.24
755 | 011207001002 | 墙面装饰板 (1)外墙面 (2)30*40木条拼成600*600木龙骨格 (3)20厚杉木板（外挂） | m2 | 276.72 | 201.27 | 55695.43 | 276.72 | 170.7 | 47236.1 | -8459.33
755.1 | 10112219T | 墙面饰面(木龙骨断面12cm2 双向平均中距60cm) | m2 | 276.72 | 85.58 | 23681.7 | 276.72 | 51.87 | 14353.47 | -9328.23
755.2 | 10112233 | 墙面饰面(杉木薄板墙面) | m2 | 276.72 | 115.69 | 32013.74 | 276.72 | 118.83 | 32882.64 | 868.9
756 | 011201004023 | 立面砂浆找平层 (1)房间墙面 (2)14厚 1:2水泥砂浆抹面 | m2 | 925.296 | 32.11 | 29711.25 | 863.285 | 32.98 | 28471.14 | -1240.11
756.1 | 10112013 | 内墙面水泥砂浆找平抹灰(砖墙、混凝土墙 9+5mm厚) | m2 | 925.296 | 32.11 | 29711.25 | 863.285 | 32.98 | 28471.14 | -1240.11
757 | 011207001003 | 墙面装饰板 (1)房间墙面 (2)30*40木条拼成600*600木龙骨 | m2 | 925.296 | 201.27 | 186234.33 | 863.285 | 170.7 | 147362.75 | -38871.58
|  | 本页小计： |  |  |  | 288418.76 |  |  | 240301.46 | -48117.3
分部分项工程量清单审核书
工程名称：顺昌县农村公益性老年公寓建设项目（建西镇） | [8 empty] | 第187页 共224页
序号 | 项目编码 | 项 目 名 称 | 单位 | 审前造价 |  |  | 审后造价 |  |  | 审核增减
|  |  |  | 原工程量 | 原单价 | 原合计 | 工程量 | 综合单价 | 合计
格 (3)20厚杉木板（外挂）
757.1 | 10112219T | 墙面饰面(木龙骨断面12cm2 双向平均中距60cm) | m2 | 925.296 | 85.58 | 79186.83 | 863.285 | 51.87 | 44778.59 | -34408.24
757.2 | 10112233 | 墙面饰面(杉木薄板墙面) | m2 | 925.296 | 115.69 | 107047.49 | 863.285 | 118.83 | 102584.16 | -4463.33
758 | 011301001007 | 天棚抹灰 (1)素水泥浆一道甩毛（内掺建筑胶） (2)5厚1:0.5:3水泥石灰膏砂浆打底 | m2 | 100.48 | 31.88 | 3203.3 | 100.48 | 32.76 | 3291.72 | 88.42
758.1 | 10113002T | 天棚抹灰(天棚混凝土板面水泥砂浆找平 厚5mm) | m2 | 100.48 | 27.23 | 2736.07 | 100.48 | 27.97 | 2810.43 | 74.36
758.2 | 10113003 | 天棚抹灰(素水泥浆界面剂) | m2 | 100.48 | 4.65 | 467.23 | 100.48 | 4.79 | 481.3 | 14.07
759 | 011406001024 | 抹灰面油漆涂料 (1)天棚 (2)腻子种类、遍数:2厚面层耐水腻子找平、3~5厚底基防裂腻子分遍找平 (3)油漆涂料品种、遍数（或厚度）:涂料饰面 | m2 | 100.48 | 32.41 | 3256.56 | 100.48 | 33.29 | 3344.98 | 88.42
759.1 | 10114149 | 内墙涂料(天棚面 二遍) | m2 | 100.48 | 32.41 | 3256.56 | 100.48 | 33.29 | 3344.98 | 88.42
760 | 011302001002 | 天棚吊顶 (1)房间采用PVC板吊顶，做法详图集11J930-H26-顶14 | m2 | 218.567 | 122.57 | 26789.76 | 207.96 | 125.91 | 26184.24 | -605.52
760.1 | 10113019 | 天棚龙骨(装配式U型轻钢(不上人型) 面层规格 600mm×600mm 平面 | m2 | 218.567 | 62.6 | 13682.29 | 207.96 | 64.3 | 13371.83 | -310.46
|  | 本页小计： |  |  |  | 33249.62 |  |  | 32820.94 | -428.68
分部分项工程量清单审核书
工程名称：顺昌县农村公益性老年公寓建设项目（建西镇） | [8 empty] | 第188页 共224页
序号 | 项目编码 | 项 目 名 称 | 单位 | 审前造价 |  |  | 审后造价 |  |  | 审核增减
|  |  |  | 原工程量 | 原单价 | 原合计 | 工程量 | 综合单价 | 合计
)
760.2 | 10113089 | 空腹PVC扣板(天棚面层) | m2 | 218.567 | 59.97 | 13107.46 | 207.96 | 61.61 | 12812.42 | -295.04
761 | 011503002001 | 硬木扶手、栏杆、栏板 (1)旋转楼梯定制木扶手 | m | 59.032 | 471.77 | 27849.53 | 59.032 | 484.56 | 28604.55 | 755.02
761.1 | 10115101 | 木栏杆(木扶手) | m | 59.032 | 471.77 | 27849.53 | 59.032 | 484.56 | 28604.55 | 755.02
762 | 011503002002 | 硬木扶手、栏杆、栏板 (1)原走廊栏杆采用木质栏杆加高至1.1米（原栏杆高度为0.9米） | m | 19.5 | 118.58 | 2312.31 | 19.5 | 121.81 | 2375.3 | 62.99
762.1 | 10115107 | 靠墙扶手(扶手 木质) | m | 19.5 | 118.58 | 2312.31 | 19.5 | 121.81 | 2375.3 | 62.99
763 | 040309003005 | 混凝土栏杆 (1)预制栏杆 | m | 55.6 | 511.28 | 28427.17 | 55.6 | 556.99 | 30968.64 | 2541.47
763.1 | 40306035 | 小型构件(灯柱、端柱、栏杆) | m3 | 5.56 | 5112.84 | 28427.39 | 5.56 | 5251.53 | 29198.51 | 771.12
763.2 | 40307087 | 小型构件(栏杆) | m3 |  |  |  | 5.56 | 318.32 | 1769.86 | 1769.86
F栋 | [10 empty] | 单项工程(17房屋建筑与装饰)
房屋建筑与装饰工程 | [10 empty] | 单位工程(17房屋建筑与装饰)
一般土建 | [10 empty] | 分项工程(17房屋建筑与装饰)
764 | 010503004009 | 圈梁 (1)非泵送 (2)C20 (3)圈梁 | m3 | 2.23 | 760.3 | 1695.47 | 2.23 | 763.13 | 1701.78 | 6.31
764.1 | 10105019 | C20非泵送混凝土(圈梁) | m3 | 2.23 | 760.3 | 1695.47 | 2.23 | 760.3 | 1695.47
|  | 本页小计： |  |  |  | 60284.48 |  |  | 63650.27 | 3365.79
分部分项工程量清单审核书
工程名称：顺昌县农村公益性老年公寓建设项目（建西镇） | [8 empty] | 第189页 共224页
序号 | 项目编码 | 项 目 名 称 | 单位 | 审前造价 |  |  | 审后造价 |  |  | 审核增减
|  |  |  | 原工程量 | 原单价 | 原合计 | 工程量 | 综合单价 | 合计
764.2 | 10BC001T | 混凝土超运距费用 | m3 |  |  |  | 2.23 | 2.83 | 6.31 | 6.31
765 | 010515001058 | 现浇构件钢筋 (1)钢筋种类、规格:HRB400EΦ8 | t | 0.066 | 6422.35 | 423.88 | 0.066 | 6422.35 | 423.88
765.1 | 10105065T | 现浇构件圆钢筋HPB300以内(直径≤10mm) | t | 0.066 | 6422.35 | 423.88 | 0.066 | 6422.35 | 423.88
766 | 010515001059 | 现浇构件钢筋 (1)钢筋种类、规格:HRB400EΦ12 | t | 0.067 | 5815.68 | 389.65 | 0.067 | 5815.68 | 389.65
766.1 | 10105068T | 现浇构件带肋钢筋HRB400以内(直径12-18mm) | t | 0.067 | 5815.68 | 389.65 | 0.067 | 5815.68 | 389.65
767 | 010901001004 | 瓦屋面 (1)沥青瓦 | m2 | 50.73 | 124.29 | 6305.23 | 50.285 | 124.29 | 6249.92 | -55.31
767.1 | 10109013 | 普通建筑瓦屋面(英红彩瓦 铺在钢筋混凝土屋面上(水泥砂浆结合层)坡度≤25°) | m2 | 50.73 | 124.29 | 6305.23 | 50.285 | 124.29 | 6249.92 | -55.31
768 | 050303009003 | 木(防腐木)屋面 (1)屋面板 (2)80*80木檩条（钉子固定） | m2 | 50.018 | 142.87 | 7146.07 | 50.285 | 142.84 | 7182.71 | 36.64
768.1 | 10303023T | 屋面(椽条安装) | m3 | 0.627 | 5317.9 | 3334.32 | 0.63 | 5317.9 | 3350.28 | 15.96
768.2 | 10303025T | 屋面板铺装(两坡以内) | m2 | 50.018 | 76.21 | 3811.87 | 50.285 | 76.21 | 3832.22 | 20.35
769 | 010902001003 | 屋面卷材防水 (1)2厚 (2)改性沥青防水卷材 | m2 | 54.824 | 48.21 | 2643.07 | 70.399 | 48.76 | 3432.66 | 789.59
769.1 | 10109049T | 卷材防水(改性沥青卷材 冷粘法一层 平面) 25%＜坡度≤45%及不规则屋面或平面防水 | m2 | 54.824 | 48.21 | 2643.07 | 70.399 | 48.76 | 3432.66 | 789.59
|  | 本页小计： |  |  |  | 16907.9 |  |  | 17678.82 | 770.92
分部分项工程量清单审核书
工程名称：顺昌县农村公益性老年公寓建设项目（建西镇） | [8 empty] | 第190页 共224页
序号 | 项目编码 | 项 目 名 称 | 单位 | 审前造价 |  |  | 审后造价 |  |  | 审核增减
|  |  |  | 原工程量 | 原单价 | 原合计 | 工程量 | 综合单价 | 合计
770 | 010704003003 | 木梁 (1)构件规格:150*50mm (2)构件种类:松木 (3)防护材料种类:表面刷桐油 | m3 | 1.688 | 5822.02 | 9827.57 | 1.688 | 5822.02 | 9827.57
770.1 | 10303024T | 屋面(木桁架安装) | m3 | 1.688 | 4609.76 | 7781.27 | 1.688 | 4609.76 | 7781.27
770.2 | 10114077 | 其他油漆(其他木材面 底油一遍、 熟桐油一遍) | m2 | 90.027 | 22.73 | 2046.31 | 90.027 | 22.73 | 2046.31
771 | 010516005004 | 化学螺栓 (1)化学螺栓种类:M12 | 个 | 36 | 17.4 | 626.4 | 36 | 17.4 | 626.4
771.1 | 10105118 | 建筑植筋(化学螺栓(玻璃管锚栓 深度12d以内 φ12) | 个 | 36 | 17.4 | 626.4 | 36 | 17.4 | 626.4
772 | 010606013003 | 零星钢构件 (1)构件名称:-L150*12钢板 (2)钢材品种、规格:QB235 | t | 0.136 | 8553.57 | 1163.29 | 0.136 | 8553.57 | 1163.29
772.1 | 10106004 | 金属构件制作(零星钢构件制作) | t | 0.136 | 8553.57 | 1163.29 | 0.136 | 8553.57 | 1163.29
773 | 010507006006 | 化粪池 (1)化粪池G2-4SQF（详水电图纸） | 座 | 1 | 21436.56 | 21436.56 | 1 | 21436.56 | 21436.56
773.1 | 10105228 | C25泵送钢筋混凝土化粪池(国标03S702) 有地下水、可过汽车、有覆土 型号2#(G2-4SQF) 有效容积4m3(碎石) | 座 | 1 | 21436.56 | 21436.56 | 1 | 21436.56 | 21436.56
装饰 | [10 empty] | 分项工程(17房屋建筑与装饰)
774 | 011201004035 | 立面砂浆找平层 (1)外墙面 (2)14厚 1:2水泥砂浆抹面 | m2 | 71.52 | 53.64 | 3836.33 | 58.08 | 53.64 | 3115.41 | -720.92
774. | 10112018T | 外墙面水泥砂浆找平抹灰(砖墙、混 | m2 | 71.52 | 53.64 | 3836.33 | 58.08 | 53.64 | 3115.41 | -720.92
|  | 本页小计： |  |  |  | 36890.15 |  |  | 36169.23 | -720.92
分部分项工程量清单审核书
工程名称：顺昌县农村公益性老年公寓建设项目（建西镇） | [8 empty] | 第191页 共224页
序号 | 项目编码 | 项 目 名 称 | 单位 | 审前造价 |  |  | 审后造价 |  |  | 审核增减
|  |  |  | 原工程量 | 原单价 | 原合计 | 工程量 | 综合单价 | 合计
1 |  | 凝土墙 14mm厚)
775 | 011207001006 | 墙面装饰板 (1)外墙面 (2)30*40木条拼成600*600木龙骨格 (3)20厚杉木板（外挂） | m2 | 71.52 | 201.27 | 14394.83 | 58.08 | 166.19 | 9652.32 | -4742.51
775.1 | 10112219T | 墙面饰面(木龙骨断面12cm2 双向平均中距60cm) | m2 | 71.52 | 85.58 | 6120.68 | 58.08 | 50.5 | 2933.04 | -3187.64
775.2 | 10112233 | 墙面饰面(杉木薄板墙面) | m2 | 71.52 | 115.69 | 8274.15 | 58.08 | 115.69 | 6719.28 | -1554.87
776 | 011406001028 | 抹灰面油漆涂料 (1)外墙面 (2)刷封底涂料，满刮腻子磨平 (3)复补腻子磨平 (4)涂饰丙烯酸面层涂料两遍 | m2 | 33.456 | 45.64 | 1526.93 | 28.08 | 45.64 | 1281.57 | -245.36
776.1 | 10114156 | 外墙丙烯酸酯涂料(墙面 二遍) | m2 | 33.456 | 45.64 | 1526.93 | 28.08 | 45.64 | 1281.57 | -245.36
777 | 011201004036 | 立面砂浆找平层 (1)外墙面 (2)6厚1:2.5水泥砂浆找平，12厚1:3水泥砂浆扫毛或划出纹道 | m2 | 33.456 | 54.14 | 1811.31 | 28.08 | 54.14 | 1520.25 | -291.06
777.1 | 10112018T | 外墙面水泥砂浆找平抹灰(砖墙、混凝土墙 12+6mm厚) | m2 | 33.456 | 54.14 | 1811.31 | 28.08 | 54.14 | 1520.25 | -291.06
778 | 011101006022 | 平面砂浆找平层 (1)卫生间 (2)找平层厚度、砂浆配合比:1:3水泥砂浆或最薄处30厚C20细石混凝土找坡层抹平 | m2 | 28.98 | 30.71 | 889.98 | 28.98 | 30.71 | 889.98
778. | 10111013 | 细石混凝土找平层(在硬基层面上 | m2 | 28.98 | 30.71 | 889.98 | 28.98 | 30.71 | 889.98
|  | 本页小计： |  |  |  | 18623.05 |  |  | 13344.12 | -5278.93
分部分项工程量清单审核书
工程名称：顺昌县农村公益性老年公寓建设项目（建西镇） | [8 empty] | 第192页 共224页
序号 | 项目编码 | 项 目 名 称 | 单位 | 审前造价 |  |  | 审后造价 |  |  | 审核增减
|  |  |  | 原工程量 | 原单价 | 原合计 | 工程量 | 综合单价 | 合计
1 |  | 30mm厚)
779 | 010904002008 | 楼（地）面涂膜防水 (1)卫生间 (2)防水膜品种:聚合物水泥基防水涂料 (3)涂膜厚度、遍数:2厚 | m2 | 28.98 | 34.59 | 1002.42 | 28.98 | 34.59 | 1002.42
779.1 | 10109086T | 涂料防水(聚合物水泥防水涂料2mm厚 平面) | m2 | 28.98 | 34.59 | 1002.42 | 28.98 | 34.59 | 1002.42
780 | 011102003009 | 块料楼地面 (1)卫生间 (2)结合层厚度、砂浆配合比:20厚1:3干硬性水泥砂浆结合层,表面撒水泥粉; (3)面层材料品种、规格、颜色:8厚防滑地砖铺贴,干水泥擦缝; | m2 | 28.98 | 119.3 | 3457.31 | 28.98 | 119.3 | 3457.31
780.1 | 10111045 | (地砖楼地面 水泥砂浆结合层 不勾缝 周长1600mm以内) | m2 | 28.98 | 119.3 | 3457.31 | 28.98 | 119.3 | 3457.31
781 | 011201004037 | 立面砂浆找平层 (1)卫生间 (2)9厚1:3水泥砂浆打底压实抹平 | m2 | 98.52 | 29.82 | 2937.87 | 98.52 | 29.82 | 2937.87
781.1 | 10112013T | 内墙面水泥砂浆找平抹灰(砖墙、混凝土墙 9mm厚) | m2 | 98.52 | 29.82 | 2937.87 | 98.52 | 29.82 | 2937.87
782 | 011204003009 | 块料墙面 (1)卫生间 (2)安装方式:4厚强力胶粉泥结合层，揉挤压实 (3)面层材料品种、规格、颜色:300*600瓷砖贴面 (4)缝宽、嵌缝材料种类:专用勾缝 | m2 | 98.52 | 165.63 | 16317.87 | 98.52 | 165.63 | 16317.87
|  | 本页小计： |  |  |  | 23715.47 |  |  | 23715.47
分部分项工程量清单审核书
工程名称：顺昌县农村公益性老年公寓建设项目（建西镇） | [8 empty] | 第193页 共224页
序号 | 项目编码 | 项 目 名 称 | 单位 | 审前造价 |  |  | 审后造价 |  |  | 审核增减
|  |  |  | 原工程量 | 原单价 | 原合计 | 工程量 | 综合单价 | 合计
剂勾缝
782.1 | 10112079T | 内墙面面砖(每块面积≤0.20m2 粉状型建筑胶贴剂粘贴) 磁砖面层采用加浆勾缝 | m2 | 98.52 | 150.17 | 14794.75 | 98.52 | 150.17 | 14794.75
782.2 | 10112187 | 面砖勾缝(面砖 加浆勾缝5mm以内) | m2 | 98.52 | 15.46 | 1523.12 | 98.52 | 15.46 | 1523.12
783 | 010903002008 | 墙面涂膜防水 (1)卫生间 (2)1.5厚聚合物水泥基复合防水涂料 | m2 | 98.52 | 29.9 | 2945.75 | 98.52 | 29.9 | 2945.75
783.1 | 10109087T | 涂料防水(聚合物水泥防水涂料1.5mm厚 立面) | m2 | 98.52 | 29.9 | 2945.75 | 98.52 | 29.9 | 2945.75
784 | 011302001009 | 天棚吊顶 (1)房间采用PVC板吊顶，做法详图集11J930-H26-顶15 | m2 | 28.98 | 161.05 | 4667.23 | 28.98 | 161.05 | 4667.23
784.1 | 10113019 | 天棚龙骨(装配式U型轻钢(不上人型) 面层规格 600mm×600mm 平面) | m2 | 28.98 | 62.6 | 1814.15 | 28.98 | 62.6 | 1814.15
784.2 | 10113099 | 铝合金板条天棚面层(闭缝) | m2 | 28.98 | 98.45 | 2853.08 | 28.98 | 98.45 | 2853.08
785 | 011505001008 | 洗漱台 (1)大理石台面洗漱台 (2)钢支撑架 | m2 | 1.92 | 519.1 | 996.67 | 1.92 | 519.1 | 996.67
785.1 | 10115131 | 浴厕配件(大理石洗漱台 ＞1m2) | m2 | 1.92 | 496.39 | 953.07 | 1.92 | 496.39 | 953.07
785.2 | 10115254 | 石材开孔(开孔 周长 ≤1000mm) | 个 | 2 | 21.8 | 43.6 | 2 | 21.8 | 43.6
786 | 011210005010 | 成品隔断 | m2 | 17.81 | 161.44 | 2875.25 | 17.81 | 161.44 | 2875.25
|  | 本页小计： |  |  |  | 11484.9 |  |  | 11484.9
分部分项工程量清单审核书
工程名称：顺昌县农村公益性老年公寓建设项目（建西镇） | [8 empty] | 第194页 共224页
序号 | 项目编码 | 项 目 名 称 | 单位 | 审前造价 |  |  | 审后造价 |  |  | 审核增减
|  |  |  | 原工程量 | 原单价 | 原合计 | 工程量 | 综合单价 | 合计
(1)防潮板隔断，板高2.0米 (2)挂衣钩等配件
786.1 | 10112344T | 成品隔断(防潮板隔断 卫生间) | m2 | 17.81 | 161.44 | 2875.25 | 17.81 | 161.44 | 2875.25
787 | 011210005011 | 成品隔断 (1)防潮板隔断，板高1.2米，宽0.50米 | m2 | 1.8 | 136.81 | 246.26 | 1.8 | 136.81 | 246.26
787.1 | 10112345 | 成品隔断(防潮板隔断 小便斗) | m2 | 1.8 | 136.81 | 246.26 | 1.8 | 136.81 | 246.26
788 | 011505008002 | 卫生纸盒 (1)手纸盒 | 个 | 5 | 65.51 | 327.55 | 5 | 65.51 | 327.55
788.1 | 10115145 | 浴厕配件(卫生纸盒) | 只 | 5 | 65.51 | 327.55 | 5 | 65.51 | 327.55
789 | 011505005002 | 卫生间扶手 (1)不锈钢扶手 | 个 | 5 | 61.76 | 308.8 | 5 | 61.76 | 308.8
789.1 | 01B001T | 不锈钢扶手 | 个 | 5 | 61.76 | 308.8 | 5 | 61.76 | 308.8
790 | 031004004009 | 洗涤盆 (1)拖把池 (2)成品 | 组 | 2 | 167.51 | 335.02 | 2 | 167.51 | 335.02
790.1 | 31006025T | 洗涤盆(单嘴) | 组 | 2 | 167.51 | 335.02 | 2 | 167.51 | 335.02
791 | 010401012006 | 零星砌砖 (1)卫生间蹲位 | m3 | 0.283 | 749.81 | 212.2 | 0.283 | 749.81 | 212.2
791.1 | 10104012 | 零星砌砖(零星砖砌体) | m3 | 0.283 | 749.81 | 212.2 | 0.283 | 749.81 | 212.2
792 | 010404001002 | 垫层 (1)轻集料垫层 | m3 | 0.976 | 614.76 | 600.01 | 0.976 | 614.76 | 600.01
|  | 本页小计： |  |  |  | 2029.84 |  |  | 2029.84
分部分项工程量清单审核书
工程名称：顺昌县农村公益性老年公寓建设项目（建西镇） | [8 empty] | 第195页 共224页
序号 | 项目编码 | 项 目 名 称 | 单位 | 审前造价 |  |  | 审后造价 |  |  | 审核增减
|  |  |  | 原工程量 | 原单价 | 原合计 | 工程量 | 综合单价 | 合计
792.1 | 10104081 | LC7.5轻骨料混凝土垫层 | m3 | 0.976 | 614.76 | 600.01 | 0.976 | 614.76 | 600.01
安装工程 | [10 empty] | 单位工程(17安装)
电气工程 | [10 empty] | 分项工程(17安装)
793 | 030404017063 | 配电箱 (1)名称:WSJ箱 (2)安装方式:挂嵌入式 (3)接线端子 | 台 | 1 | 774.06 | 774.06 | 1 | 621.66 | 621.66 | -152.4
793.1 | 30402075T | 成套配电箱安装WSJ箱 | 台 | 1 | 774.06 | 774.06 | 1 | 621.66 | 621.66 | -152.4
794 | 030411001123 | 配管 (1)名称:电气配管 (2)材质:塑料管 (3)规格:PVC16 (4)配置形式:明配 (5)接地要求:防腐油漆，接地 | m | 30.76 | 11.34 | 348.82 |  |  |  | -348.82
794.1 | 30412178 | 砖、混凝土结构明配 PVC16 | m | 30.76 | 11.34 | 348.82 |  | 11.64 |  | -348.82
795 | 030411001124 | 配管 (1)名称:电气配管 (2)材质:塑料管 (3)规格:PVC16 (4)配置形式:暗配 (5)接地要求:防腐油漆，接地 | m | 25.9 | 9.16 | 237.24 | 56.66 | 9.41 | 533.17 | 295.93
795.1 | 30412185 | 砖、混凝土结构暗配 PVC16 | m | 25.9 | 9.16 | 237.24 | 56.66 | 9.41 | 533.17 | 295.93
796 | 030413001051 | 铁构件 (1)管道支架 | kg | 3.66 | 19.27 | 70.53 |  |  |  | -70.53
|  | 本页小计： |  |  |  | 1430.65 |  |  | 1154.83 | -275.82
分部分项工程量清单审核书
工程名称：顺昌县农村公益性老年公寓建设项目（建西镇） | [8 empty] | 第196页 共224页
序号 | 项目编码 | 项 目 名 称 | 单位 | 审前造价 |  |  | 审后造价 |  |  | 审核增减
|  |  |  | 原工程量 | 原单价 | 原合计 | 工程量 | 综合单价 | 合计
796.1 | 30407005 | 铁构件制作与安装(一般铁构件制作) | t | 0.004 | 12259.61 | 49.04 |  | 12592.19 |  | -49.04
796.2 | 30407006 | 铁构件制作与安装(一般铁构件安装) | t | 0.004 | 5373.81 | 21.5 |  | 5519.59 |  | -21.5
797 | 030413002045 | 凿(压)槽 (1)名称:凿(压)槽 | m | 25.9 | 24.45 | 633.26 | 25.9 | 25.1 | 650.09 | 16.83
797.1 | 31011156 | 砖结构(宽mm×深mm70×70) | m | 25.9 | 24.45 | 633.26 | 25.9 | 25.1 | 650.09 | 16.83
798 | 030411004079 | 配线 (1)名称:电气配线 (2)型号:BYJ (3)规格:2.5mm2 (4)材质:铜芯 (5)配线部位:管内 | m | 165.37 | 4.36 | 721.01 | 165.37 | 4.48 | 740.86 | 19.85
798.1 | 30413005 | 穿照明线 BYJ-2.5 | 单线 | 165.37 | 4.36 | 721.01 | 165.37 | 4.48 | 740.86 | 19.85
799 | 030412001033 | 普通灯具 (1)1x20W (2)名称:LED吸顶灯 | 套 | 3 | 72.28 | 216.84 | 3 | 74.24 | 222.72 | 5.88
799.1 | 30414002 | LED吸顶灯 20W | 套 | 3 | 72.28 | 216.84 | 3 | 74.24 | 222.72 | 5.88
800 | 030404034039 | 照明开关 (1)名称:单联单控开关 (2)安装方式:暗装 | 个 | 3 | 17.83 | 53.49 | 3 | 16.33 | 48.99 | -4.5
800.1 | 30414284T | 单联单控开关 | 套 | 3 | 17.83 | 53.49 | 3 | 16.33 | 48.99 | -4.5
801 | 030404035058 | 插座 (1)名称:三孔带开关带防溅盖暗插 | 个 | 2 | 30.21 | 60.42 | 2 | 29.09 | 58.18 | -2.24
|  | 本页小计： |  |  |  | 1685.02 |  |  | 1720.84 | 35.82
分部分项工程量清单审核书
工程名称：顺昌县农村公益性老年公寓建设项目（建西镇） | [8 empty] | 第197页 共224页
序号 | 项目编码 | 项 目 名 称 | 单位 | 审前造价 |  |  | 审后造价 |  |  | 审核增减
|  |  |  | 原工程量 | 原单价 | 原合计 | 工程量 | 综合单价 | 合计
座 热水器 (2)规格:250V 16A (3)安装方式:暗装
801.1 | 30414307T | 三孔带开关带防溅盖暗插座 | 套 | 2 | 30.21 | 60.42 | 2 | 29.09 | 58.18 | -2.24
802 | 030411006066 | 接线盒 (1)灯头盒 (2)暗装 | 个 | 3 | 6.09 | 18.27 | 3 | 6.25 | 18.75 | 0.48
802.1 | 30413198 | 接线盒安装(接线盒 暗装 难燃聚氯乙烯暗装灯头盒) | 个 | 3 | 6.09 | 18.27 | 3 | 6.25 | 18.75 | 0.48
803 | 030411006067 | 接线盒 (1)开关插座盒 (2)暗装 | 个 | 5 | 6.23 | 31.15 | 5 | 6.4 | 32 | 0.85
803.1 | 30413197 | 接线盒安装(接线盒 暗装 难燃聚氯乙烯暗装开关盒) | 个 | 5 | 6.23 | 31.15 | 5 | 6.4 | 32 | 0.85
水卫工程 | [10 empty] | 分项工程(17安装)
给水工程
804 | 031001006115 | 塑料管 (1)安装部位:室内 (2)材质、规格:PP-R给水管DN40 (3)连接形式:热熔连接 (4)压力试验及吹、洗设计要求:管道消毒冲洗 | m | 5.52 | 43.61 | 240.73 | 5.52 | 44.78 | 247.19 | 6.46
804.1 | 31001319 | 室内塑料给水管(热熔连接) 外径50mm以内 | m | 5.52 | 42.91 | 236.86 | 5.52 | 44.07 | 243.27 | 6.41
804.2 | 31011136 | 管道消毒、冲洗(公称直径40mm以内) | m | 5.52 | 0.7 | 3.86 | 5.52 | 0.71 | 3.92 | 0.06
805 | 031001006116 | 塑料管 | m | 0.6 | 37.9 | 22.74 | 0.6 | 38.93 | 23.36 | 0.62
|  | 本页小计： |  |  |  | 312.89 |  |  | 321.3 | 8.41
分部分项工程量清单审核书
工程名称：顺昌县农村公益性老年公寓建设项目（建西镇） | [8 empty] | 第198页 共224页
序号 | 项目编码 | 项 目 名 称 | 单位 | 审前造价 |  |  | 审后造价 |  |  | 审核增减
|  |  |  | 原工程量 | 原单价 | 原合计 | 工程量 | 综合单价 | 合计
(1)安装部位:室内 (2)材质、规格:PP-R给水管DN32 (3)连接形式:热熔连接 (4)压力试验及吹、洗设计要求:管道消毒冲洗
805.1 | 31001318 | 室内塑料给水管(热熔连接) 外径40mm以内 | m | 0.6 | 37.27 | 22.36 | 0.6 | 38.28 | 22.97 | 0.61
805.2 | 31011135 | 管道消毒、冲洗(公称直径32mm以内) | m | 0.6 | 0.64 | 0.38 | 0.6 | 0.65 | 0.39 | 0.01
806 | 031001006117 | 塑料管 (1)安装部位:室内 (2)材质、规格:PP-R给水管DN25 (3)连接形式:热熔连接 (4)压力试验及吹、洗设计要求:管道消毒冲洗 | m | 5.14 | 31.78 | 163.35 | 5.14 | 32.64 | 167.77 | 4.42
806.1 | 31001317 | 室内塑料给水管(热熔连接) 外径32mm以内 | m | 5.14 | 31.18 | 160.27 | 5.14 | 32.02 | 164.58 | 4.31
806.2 | 31011134 | 管道消毒、冲洗(公称直径25mm以内) | m | 5.14 | 0.6 | 3.08 | 5.14 | 0.62 | 3.19 | 0.11
807 | 031001006118 | 塑料管 (1)安装部位:室内 (2)材质、规格:PP-R给水管DN20 (3)连接形式:热熔连接 (4)压力试验及吹、洗设计要求:管道消毒冲洗 | m | 7.68 | 27.18 | 208.74 | 7.68 | 27.91 | 214.35 | 5.61
807.1 | 31001316 | 室内塑料给水管(热熔连接) 外径25mm以内 | m | 7.68 | 26.63 | 204.52 | 7.68 | 27.35 | 210.05 | 5.53
807.2 | 31011133 | 管道消毒、冲洗(公称直径20mm以内) | m | 7.68 | 0.55 | 4.22 | 7.68 | 0.56 | 4.3 | 0.08
|  | 本页小计： |  |  |  | 372.09 |  |  | 382.12 | 10.03
分部分项工程量清单审核书
工程名称：顺昌县农村公益性老年公寓建设项目（建西镇） | [8 empty] | 第199页 共224页
序号 | 项目编码 | 项 目 名 称 | 单位 | 审前造价 |  |  | 审后造价 |  |  | 审核增减
|  |  |  | 原工程量 | 原单价 | 原合计 | 工程量 | 综合单价 | 合计
808 | 031003001074 | 螺纹阀门 (1)类型:截止阀DN40 | 个 | 1 | 170.73 | 170.73 | 1 | 175.36 | 175.36 | 4.63
808.1 | 31005005 | 截止阀 DN40 | 个 | 1 | 170.73 | 170.73 | 1 | 175.36 | 175.36 | 4.63
809 | 031003013011 | 水表 (1)水表DN40 | 个 | 1 | 209.53 | 209.53 | 1 | 215.21 | 215.21 | 5.68
809.1 | 31005310 | 普通水表安装(螺纹连接)(公称直径40mm以内) | 个 | 1 | 209.53 | 209.53 | 1 | 215.21 | 215.21 | 5.68
810 | 010101007091 | 管沟土方 (1)土壤类别:三类土 (2)管外径:公称直径50mm以内 (3)挖沟深度:0.6m深 (4)回填要求:含楼地面开槽修复 | m | 2.62 | 40.88 | 107.11 | 2.62 | 41.99 | 110.01 | 2.9
810.1 | 31011209 | 管道挖土方(管道挖填土方 管道公称直径50mm以内0.6m深) | m | 2.62 | 40.88 | 107.11 | 2.62 | 41.99 | 110.01 | 2.9
排水工程
811 | 031001006119 | 塑料管 (1)安装部位:室内 (2)材质、规格:硬聚氯乙烯中空壁消音排水管DN50 (3)连接形式:粘结 (4)阻火圈设计要求:含阻火圈 | m | 4.5 | 34.96 | 157.32 | 4.5 | 35.89 | 161.51 | 4.19
811.1 | 31001361 | 室内塑料排水管(粘接) 外径50mm以内 | m | 4.5 | 34.96 | 157.32 | 4.5 | 35.89 | 161.51 | 4.19
812 | 031001006120 | 塑料管 (1)安装部位:室内 (2)材质、规格:硬聚氯乙烯中空壁消音排水管DN100 (3)连接形式:粘结 | m | 13.29 | 66.58 | 884.85 | 13.29 | 68.38 | 908.77 | 23.92
|  | 本页小计： |  |  |  | 1529.54 |  |  | 1570.86 | 41.32
分部分项工程量清单审核书
工程名称：顺昌县农村公益性老年公寓建设项目（建西镇） | [8 empty] | 第200页 共224页
序号 | 项目编码 | 项 目 名 称 | 单位 | 审前造价 |  |  | 审后造价 |  |  | 审核增减
|  |  |  | 原工程量 | 原单价 | 原合计 | 工程量 | 综合单价 | 合计
(4)阻火圈设计要求:含阻火圈
812.1 | 31001363 | 室内塑料排水管(粘接) 外径110mm以内 | m | 13.29 | 66.58 | 884.85 | 13.29 | 68.38 | 908.77 | 23.92
813 | 031001006121 | 塑料管 (1)安装部位:室内 (2)材质、规格:硬聚氯乙烯中空壁消音排水管DN150 (3)连接形式:粘结 (4)阻火圈设计要求:含阻火圈 | m | 7.5 | 91.79 | 688.43 | 7.5 | 94.27 | 707.03 | 18.6
813.1 | 31001364 | 室内塑料排水管(粘接) 外径160mm以内 | m | 7.5 | 91.79 | 688.43 | 7.5 | 94.27 | 707.03 | 18.6
814 | 031004003009 | 洗脸盆 (1)无触摸感应水嘴洗手盆 | 组 | 2 | 757.51 | 1515.02 | 2 | 778.04 | 1556.08 | 41.06
814.1 | 31006016 | 洗脸盆(挂墙式 成套安装 冷水 感应开关) | 组 | 2 | 757.51 | 1515.02 | 2 | 778.04 | 1556.08 | 41.06
815 | 031004008002 | 其他成品卫生器具 (1)拖把池 | 组 | 2 | 298.26 | 596.52 | 2 | 306.36 | 612.72 | 16.2
815.1 | 31006051 | 其他成品卫生器具(成品拖布池安装) | 套 | 2 | 298.26 | 596.52 | 2 | 306.36 | 612.72 | 16.2
816 | 031004006015 | 大便器 (1)感应冲水蹲便器 | 组 | 5 | 909.96 | 4549.8 | 5 | 934.65 | 4673.25 | 123.45
816.1 | 31006039 | 蹲式大便器安装(感应开关 埋入式) | 套 | 5 | 909.96 | 4549.8 | 5 | 934.65 | 4673.25 | 123.45
817 | 031004007002 | 小便器 (1)感应式小便器 | 组 | 2 | 757.4 | 1514.8 | 2 | 777.95 | 1555.9 | 41.1
817.1 | 31006047 | 壁挂式小便器安装(感应开关 埋入式) | 套 | 2 | 757.4 | 1514.8 | 2 | 777.95 | 1555.9 | 41.1
818 | 031004014032 | 给、排水附(配)件 | 个 | 3 | 39.97 | 119.91 | 3 | 41.05 | 123.15 | 3.24
|  | 本页小计： |  |  |  | 8984.48 |  |  | 9228.13 | 243.65
分部分项工程量清单审核书
工程名称：顺昌县农村公益性老年公寓建设项目（建西镇） | [8 empty] | 第201页 共224页
序号 | 项目编码 | 项 目 名 称 | 单位 | 审前造价 |  |  | 审后造价 |  |  | 审核增减
|  |  |  | 原工程量 | 原单价 | 原合计 | 工程量 | 综合单价 | 合计
(1)地漏DN50
818.1 | 31006097 | 地漏安装(公称直径50mm以内 带存水弯) | 个 | 3 | 39.97 | 119.91 | 3 | 41.05 | 123.15 | 3.24
819 | 010101007092 | 管沟土方 (1)三类土 (2)公称直径100mm以内 (3)0.6m深 (4)含楼地面开槽修复 | m | 10.79 | 44.05 | 475.3 | 10.79 | 45.24 | 488.14 | 12.84
819.1 | 31011210 | 管道挖土方(管道挖填土方 管道公称直径100mm以内0.6m深) | m | 10.79 | 44.05 | 475.3 | 10.79 | 45.24 | 488.14 | 12.84
820 | 010101007093 | 管沟土方 (1)三类土 (2)公称直径150mm以内 (3)1m深 (4)含楼地面开槽修复 | m | 7.5 | 83.81 | 628.58 | 7.5 | 86.09 | 645.68 | 17.1
820.1 | 31011213 | 管道挖土方(管道挖填土方 管道公称直径200mm以内1m深) | m | 7.5 | 83.81 | 628.58 | 7.5 | 86.09 | 645.68 | 17.1
821 | 040504001059 | 砌筑井 (1)Φ700砖砌检查井 (2)砂浆强度等级、配合比:M10砌筑砂浆 (3)垫层、基础材质及厚度:150mm厚 C25混凝土垫层 (4)砌筑材料品种、规格、强度等级:水泥实心砖 240×115×53 MU10 (5)勾缝、抹面要求:20厚 M10水泥防水砂浆 (6)井盖、井圈材质及规格:Φ700球墨轻型井盖 | 座 | 2 | 1494.62 | 2989.24 | 2 | 1535.06 | 3070.12 | 80.88
|  | 本页小计： |  |  |  | 4093.12 |  |  | 4203.94 | 110.82
分部分项工程量清单审核书
工程名称：顺昌县农村公益性老年公寓建设项目（建西镇） | [8 empty] | 第202页 共224页
序号 | 项目编码 | 项 目 名 称 | 单位 | 审前造价 |  |  | 审后造价 |  |  | 审核增减
|  |  |  | 原工程量 | 原单价 | 原合计 | 工程量 | 综合单价 | 合计
821.1 | 40501005T | C15排水井垫层(预拌非泵送细石混凝土) | m3 | 0.19 | 212.58 | 40.39 | 0.19 | 218.35 | 41.49 | 1.1
821.2 | 40501006 | 砌筑井壁(砖砌井壁 圆形) | m3 | 0.72 | 730.46 | 525.93 | 0.72 | 750.28 | 540.2 | 14.27
821.3 | 40501025 | 勾缝及抹灰(砖墙 抹灰 井内侧) | m2 | 7.38 | 41.53 | 306.49 | 7.38 | 42.64 | 314.68 | 8.19
821.4 | 40501039 | 井盖、井箅安装(检查井井盖、座 普通铸铁) | 套 | 1 | 621.81 | 621.81 | 1 | 638.69 | 638.69 | 16.88
G栋 | [10 empty] | 单项工程(17房屋建筑与装饰)
房屋建筑与装饰工程 | [10 empty] | 单位工程(17房屋建筑与装饰)
一般土建 | [10 empty] | 分项工程(17房屋建筑与装饰)
822 | 010503004010 | 圈梁 (1)非泵送 (2)C20 (3)圈梁 | m3 | 3.36 | 760.3 | 2554.61 | 3.36 | 763.13 | 2564.12 | 9.51
822.1 | 10105019 | C20非泵送混凝土(圈梁) | m3 | 3.36 | 760.3 | 2554.61 | 3.36 | 760.3 | 2554.61
822.2 | 10BC001T | 混凝土超运距费用 | m3 |  |  |  | 3.36 | 2.83 | 9.51 | 9.51
823 | 010515001064 | 现浇构件钢筋 (1)钢筋种类、规格:HRB400EΦ8 | t | 0.1 | 6422.35 | 642.24 | 0.1 | 6422.35 | 642.24
823.1 | 10105065T | 现浇构件圆钢筋HPB300以内(直径≤10mm) | t | 0.1 | 6422.35 | 642.24 | 0.1 | 6422.35 | 642.24
824 | 010515001065 | 现浇构件钢筋 (1)钢筋种类、规格:HRB400EΦ12 | t | 0.102 | 5815.68 | 593.2 | 0.102 | 5815.68 | 593.2
824.1 | 10105068T | 现浇构件带肋钢筋HRB400以内(直径12-18mm) | t | 0.102 | 5815.68 | 593.2 | 0.102 | 5815.68 | 593.2
|  | 本页小计： |  |  |  | 3790.05 |  |  | 3799.56 | 9.51
分部分项工程量清单审核书
工程名称：顺昌县农村公益性老年公寓建设项目（建西镇） | [8 empty] | 第203页 共224页
序号 | 项目编码 | 项 目 名 称 | 单位 | 审前造价 |  |  | 审后造价 |  |  | 审核增减
|  |  |  | 原工程量 | 原单价 | 原合计 | 工程量 | 综合单价 | 合计
825 | 010901001005 | 瓦屋面 (1)沥青瓦 | m2 | 87.437 | 124.29 | 10867.54 | 82.08 | 124.29 | 10201.72 | -665.82
825.1 | 10109013 | 普通建筑瓦屋面(英红彩瓦 铺在钢筋混凝土屋面上(水泥砂浆结合层)坡度≤25°) | m2 | 87.437 | 124.29 | 10867.54 | 82.08 | 124.29 | 10201.72 | -665.82
826 | 050303009004 | 木(防腐木)屋面 (1)屋面板 (2)80*80木檩条（钉子固定） | m2 | 87.437 | 143.48 | 12545.46 | 82.08 | 143.46 | 11775.2 | -770.26
826.1 | 10303023T | 屋面(椽条安装) | m3 | 1.106 | 5317.9 | 5881.6 | 1.038 | 5317.9 | 5519.98 | -361.62
826.2 | 10303025T | 屋面板铺装(两坡以内) | m2 | 87.437 | 76.21 | 6663.57 | 82.08 | 76.21 | 6255.32 | -408.25
827 | 010902001004 | 屋面卷材防水 (1)2厚 (2)改性沥青防水卷材 | m2 | 87.437 | 48.21 | 4215.34 | 88.992 | 48.76 | 4339.25 | 123.91
827.1 | 10109049T | 卷材防水(改性沥青卷材 冷粘法一层 平面) 25%＜坡度≤45%及不规则屋面或平面防水 | m2 | 87.437 | 48.21 | 4215.34 | 88.992 | 48.76 | 4339.25 | 123.91
828 | 010704003004 | 木梁 (1)构件规格:150*50mm (2)构件种类:松木 (3)防护材料种类:表面刷桐油 | m3 | 0.96 | 5822.41 | 5589.51 | 0.96 | 5822.41 | 5589.51
828.1 | 10303024T | 屋面(木桁架安装) | m3 | 0.96 | 4609.76 | 4425.37 | 0.96 | 4609.76 | 4425.37
828.2 | 10114077 | 其他油漆(其他木材面 底油一遍、 熟桐油一遍) | m2 | 51.216 | 22.73 | 1164.14 | 51.216 | 22.73 | 1164.14
829 | 010516005005 | 化学螺栓 (1)化学螺栓种类:M12 | 个 | 48 | 17.4 | 835.2 | 48 | 17.4 | 835.2
|  | 本页小计： |  |  |  | 34053.05 |  |  | 32740.88 | -1312.17
分部分项工程量清单审核书
工程名称：顺昌县农村公益性老年公寓建设项目（建西镇） | [8 empty] | 第204页 共224页
序号 | 项目编码 | 项 目 名 称 | 单位 | 审前造价 |  |  | 审后造价 |  |  | 审核增减
|  |  |  | 原工程量 | 原单价 | 原合计 | 工程量 | 综合单价 | 合计
829.1 | 10105118 | 建筑植筋(化学螺栓(玻璃管锚栓 深度12d以内 φ12) | 个 | 48 | 17.4 | 835.2 | 48 | 17.4 | 835.2
830 | 010606013004 | 零星钢构件 (1)Q235 (2)L150*12 | t | 0.181 | 8553.57 | 1548.2 | 0.181 | 8553.57 | 1548.2
830.1 | 10106004 | 金属构件制作(零星钢构件制作) | t | 0.181 | 8553.57 | 1548.2 | 0.181 | 8553.57 | 1548.2
831 | 011207001007 | 墙面装饰板 (1)双面杉木板封口 | m2 | 5.72 | 231.38 | 1323.49 | 5.72 | 231.38 | 1323.49
831.1 | 10112233 | 墙面饰面(杉木薄板墙面) | m2 | 5.72 | 115.69 | 661.75 | 5.72 | 115.69 | 661.75
831.2 | 10112233 | 墙面饰面(杉木薄板墙面) | m2 | 5.72 | 115.69 | 661.75 | 5.72 | 115.69 | 661.75
门头
装饰 | [10 empty] | 分项工程(17房屋建筑与装饰)
832 | 011102003010 | 块料楼地面 (1)结合层厚度、砂浆配合比:20厚1:3干硬性水泥砂浆结合层,表面撒水泥粉; (2)面层材料品种、规格、颜色:8厚防滑地砖铺贴,干水泥擦缝; | m2 | 47.12 | 119.3 | 5621.42 | 47.12 | 119.3 | 5621.42
832.1 | 10111045 | (地砖楼地面 水泥砂浆结合层 不勾缝 周长1600mm以内) | m2 | 47.12 | 119.3 | 5621.42 | 47.12 | 119.3 | 5621.42
833 | 010501001014 | 垫层 (1)非泵送 (2)C15 | m3 | 2.827 | 530.41 | 1499.47 | 2.827 | 533.24 | 1507.47 | 8
833.1 | 10105001T | 基础(C15预拌非泵送普通混凝土 垫层) | m3 | 2.827 | 492.76 | 1393.03 | 2.827 | 492.76 | 1393.03
|  | 本页小计： |  |  |  | 9992.58 |  |  | 10000.58 | 8
分部分项工程量清单审核书
工程名称：顺昌县农村公益性老年公寓建设项目（建西镇） | [8 empty] | 第205页 共224页
序号 | 项目编码 | 项 目 名 称 | 单位 | 审前造价 |  |  | 审后造价 |  |  | 审核增减
|  |  |  | 原工程量 | 原单价 | 原合计 | 工程量 | 综合单价 | 合计
833.2 | 10105057 | 混凝土调整费(非泵送调整费) | m3 | 2.855 | 19.46 | 55.56 | 2.855 | 19.46 | 55.56
833.3 | 10101094 | 原土夯实(人工) | m2 | 47.114 | 1.08 | 50.88 | 47.114 | 1.08 | 50.88
833.4 | 10BC001T | 混凝土超运距费用 | m3 |  |  |  | 2.827 | 2.83 | 8 | 8
834 | 011201004042 | 立面砂浆找平层 (1)内墙面 (2)9厚1：0.5：3水泥砂浆打底压实抹平 | m2 | 139.64 | 30.06 | 4197.58 | 139.64 | 30.06 | 4197.58
834.1 | 10112013T | 内墙面水泥砂浆找平抹灰(砖墙、混凝土墙 9mm厚) | m2 | 139.64 | 30.06 | 4197.58 | 139.64 | 30.06 | 4197.58
835 | 011406001033 | 抹灰面油漆涂料 (1)内墙面 (2)腻子种类、遍数:2后面层耐水腻子分遍刮平 (3)油漆涂料品种、遍数（或厚度）:白色刮腻子涂料墙面 | m2 | 120.6 | 27.37 | 3300.82 | 134.528 | 27.37 | 3682.03 | 381.21
835.1 | 10114147 | 内墙涂料(墙面 二遍) | m2 | 120.6 | 27.37 | 3300.82 | 134.528 | 27.37 | 3682.03 | 381.21
836 | 011105001006 | 水泥砂浆踢脚线 (1)踢脚线高度:120mm (2)面层厚度、砂浆配合比:油漆踢脚线 | m2 | 5.112 | 116.46 | 595.34 | 5.112 | 116.46 | 595.34
836.1 | 10111095 | 楼地面踢脚板水泥砂浆面层（底12mm、面8mm） | m2 | 5.112 | 89.09 | 455.43 | 5.112 | 89.09 | 455.43
836.2 | 10114147 | 内墙涂料(墙面 二遍) | m2 | 5.112 | 27.37 | 139.92 | 5.112 | 27.37 | 139.92
|  | 本页小计： |  |  |  | 8093.74 |  |  | 8474.95 | 381.21
分部分项工程量清单审核书
工程名称：顺昌县农村公益性老年公寓建设项目（建西镇） | [8 empty] | 第206页 共224页
序号 | 项目编码 | 项 目 名 称 | 单位 | 审前造价 |  |  | 审后造价 |  |  | 审核增减
|  |  |  | 原工程量 | 原单价 | 原合计 | 工程量 | 综合单价 | 合计
837 | 011201004043 | 立面砂浆找平层 (1)外墙面 (2)6厚1:2.5水泥砂浆找平，12厚1:3水泥砂浆扫毛或划出纹道 | m2 | 88.5 | 54.14 | 4791.39 | 102.42 | 54.14 | 5545.02 | 753.63
837.1 | 10112018T | 外墙面水泥砂浆找平抹灰(砖墙、混凝土墙 12+6mm厚) | m2 | 88.5 | 54.14 | 4791.39 | 102.42 | 54.14 | 5545.02 | 753.63
838 | 011406001034 | 抹灰面油漆涂料 (1)外墙面 (2)刷封底涂料，满刮腻子磨平 (3)复补腻子磨平 (4)涂饰丙烯酸面层涂料两遍 | m2 | 88.5 | 45.64 | 4039.14 | 102.42 | 45.64 | 4674.45 | 635.31
838.1 | 10114156 | 外墙丙烯酸酯涂料(墙面 二遍) | m2 | 88.5 | 45.64 | 4039.14 | 102.42 | 45.64 | 4674.45 | 635.31
拆除工程 | [10 empty] | 分项工程(17房屋建筑与装饰)
839 | 011604001003 | 平面抹灰层拆除 (1)地面拆除 | m2 | 47.12 | 21.14 | 996.12 | 47.12 | 21.14 | 996.12
839.1 | 10116038 | 拆除地面装饰层(拆除水泥砂浆整体面层) | m2 | 47.12 | 21.14 | 996.12 | 47.12 | 21.14 | 996.12
840 | 011604002014 | 立面抹灰层拆除 (1)墙面粉刷铲除 | m2 | 120.6 | 17.65 | 2128.59 | 120.6 | 17.65 | 2128.59
840.1 | 10116046 | 拆除墙面装饰层(拆除墙柱面 水泥及混合砂浆面) | m2 | 120.6 | 17.65 | 2128.59 | 120.6 | 17.65 | 2128.59
841 | 011604002015 | 立面抹灰层拆除 (1)外墙面墙面粉刷铲除 | m2 | 88.5 | 17.65 | 1562.03 | 88.5 | 17.65 | 1562.03
841.1 | 10116046 | 拆除墙面装饰层(拆除墙柱面 水泥及混合砂浆面) | m2 | 88.5 | 17.65 | 1562.03 | 88.5 | 17.65 | 1562.03
安装工程 | [10 empty] | 单位工程(17安装)
电气工程 | [10 empty] | 分项工程(17安装)
|  | 本页小计： |  |  |  | 13517.27 |  |  | 14906.21 | 1388.94
分部分项工程量清单审核书
工程名称：顺昌县农村公益性老年公寓建设项目（建西镇） | [8 empty] | 第207页 共224页
序号 | 项目编码 | 项 目 名 称 | 单位 | 审前造价 |  |  | 审后造价 |  |  | 审核增减
|  |  |  | 原工程量 | 原单价 | 原合计 | 工程量 | 综合单价 | 合计
842 | 030404017064 | 配电箱 (1)名称:MW箱 (2)安装方式:挂嵌入式 (3)接线端子 | 台 | 1 | 1343.04 | 1343.04 | 1 | 621.66 | 621.66 | -721.38
842.1 | 30402075T | 成套配电箱安装MW箱 | 台 | 1 | 1343.04 | 1343.04 | 1 | 621.66 | 621.66 | -721.38
843 | 030411001129 | 配管 (1)名称:电气配管 (2)材质:塑料管 (3)规格:PVC16 (4)配置形式:明配 (5)接地要求:防腐油漆，接地 | m | 91.38 | 11.34 | 1036.25 |  |  |  | -1036.25
843.1 | 30412178 | 砖、混凝土结构明配 PVC16 | m | 91.38 | 11.34 | 1036.25 |  | 11.64 |  | -1036.25
844 | 030411001130 | 配管 (1)名称:电气配管 (2)材质:塑料管 (3)规格:PVC16 (4)配置形式:暗配 (5)接地要求:防腐油漆，接地 | m | 46.45 | 9.16 | 425.48 | 137.83 | 9.41 | 1296.98 | 871.5
844.1 | 30412185 | 砖、混凝土结构暗配 PVC16 | m | 46.45 | 9.16 | 425.48 | 137.83 | 9.41 | 1296.98 | 871.5
845 | 030413001052 | 铁构件 (1)管道支架 | kg | 10.874 | 17.84 | 193.99 |  |  |  | -193.99
845.1 | 30407005 | 铁构件制作与安装(一般铁构件制作) | t | 0.011 | 12259.61 | 134.86 |  | 12592.19 |  | -134.86
845.2 | 30407006 | 铁构件制作与安装(一般铁构件安装) | t | 0.011 | 5373.81 | 59.11 |  | 5519.59 |  | -59.11
846 | 030413002046 | 凿(压)槽 | m | 46.45 | 24.45 | 1135.7 | 46.45 | 25.1 | 1165.9 | 30.2
|  | 本页小计： |  |  |  | 4134.46 |  |  | 3084.54 | -1049.92
分部分项工程量清单审核书
工程名称：顺昌县农村公益性老年公寓建设项目（建西镇） | [8 empty] | 第208页 共224页
序号 | 项目编码 | 项 目 名 称 | 单位 | 审前造价 |  |  | 审后造价 |  |  | 审核增减
|  |  |  | 原工程量 | 原单价 | 原合计 | 工程量 | 综合单价 | 合计
(1)名称:凿(压)槽
846.1 | 31011156 | 砖结构(宽mm×深mm70×70) | m | 46.45 | 24.45 | 1135.7 | 46.45 | 25.1 | 1165.9 | 30.2
847 | 030411004080 | 配线 (1)名称:电气配线 (2)型号:BYJ (3)规格:2.5mm2 (4)材质:铜芯 (5)配线部位:管内 | m | 456.25 | 4.36 | 1989.25 | 456.25 | 4.48 | 2044 | 54.75
847.1 | 30413005 | 穿照明线 BYJ-2.5 | 单线 | 456.25 | 4.36 | 1989.25 | 456.25 | 4.48 | 2044 | 54.75
848 | 030412001034 | 普通灯具 (1)1x34W (2)名称:LED吸顶灯 | 套 | 3 | 90.99 | 272.97 | 3 | 93.46 | 280.38 | 7.41
848.1 | 30414002 | LED吸顶灯 34W | 套 | 3 | 90.99 | 272.97 | 3 | 93.46 | 280.38 | 7.41
849 | 030404034040 | 照明开关 (1)名称:单联单控开关 (2)安装方式:暗装 | 个 | 3 | 17.83 | 53.49 | 3 | 16.33 | 48.99 | -4.5
849.1 | 30414284T | 单联单控开关 | 套 | 3 | 17.83 | 53.49 | 3 | 16.33 | 48.99 | -4.5
850 | 030404035063 | 插座 (1)名称:二、三孔安全型暗插座 (2)规格:250V 10A (3)安装方式:暗装 | 个 | 26 | 23.25 | 604.5 | 26 | 22.65 | 588.9 | -15.6
850.1 | 30414307T | 二、三孔安全型暗插座 | 套 | 26 | 23.25 | 604.5 | 26 | 22.65 | 588.9 | -15.6
851 | 030404035064 | 插座 | 个 | 2 | 25.94 | 51.88 | 2 | 26.64 | 53.28 | 1.4
|  | 本页小计： |  |  |  | 2972.09 |  |  | 3015.55 | 43.46
分部分项工程量清单审核书
工程名称：顺昌县农村公益性老年公寓建设项目（建西镇） | [8 empty] | 第209页 共224页
序号 | 项目编码 | 项 目 名 称 | 单位 | 审前造价 |  |  | 审后造价 |  |  | 审核增减
|  |  |  | 原工程量 | 原单价 | 原合计 | 工程量 | 综合单价 | 合计
(1)名称:三孔带开关暗插座 空调 (2)规格:250V 16A (3)安装方式:暗装
851.1 | 30414307 | 三孔带开关暗插座 | 套 | 2 | 25.94 | 51.88 | 2 | 26.64 | 53.28 | 1.4
852 | 030411006072 | 接线盒 (1)灯头盒 (2)暗装 | 个 | 3 | 6.09 | 18.27 | 3 | 6.25 | 18.75 | 0.48
852.1 | 30413198 | 接线盒安装(接线盒 暗装 难燃聚氯乙烯暗装灯头盒) | 个 | 3 | 6.09 | 18.27 | 3 | 6.25 | 18.75 | 0.48
853 | 030411006073 | 接线盒 (1)开关插座盒 (2)暗装 | 个 | 31 | 6.23 | 193.13 | 31 | 6.4 | 198.4 | 5.27
853.1 | 30413197 | 接线盒安装(接线盒 暗装 难燃聚氯乙烯暗装开关盒) | 个 | 31 | 6.23 | 193.13 | 31 | 6.4 | 198.4 | 5.27
室外工程 | [10 empty] | 单项工程(17房屋建筑与装饰)
室外总体 | [10 empty] | 单位工程(17房屋建筑与装饰)
消防车道结构 | [10 empty] | 分项工程(17房屋建筑与装饰)
854 | 010101004004 | 挖基坑土方 (1)三类土 (2)2m以内 | m3 | 32.5 | 7.83 | 254.48 | 32.5 | 8.61 | 279.83 | 25.35
854.1 | 10101052 | 挖掘机挖一般土方(装车 三类土) | m3 | 30.875 | 4.84 | 149.44 |  | 4.84 |  | -149.44
854.2 | 10101064 | 小型挖掘机挖槽坑土方(装车 三类土) | m3 |  |  |  | 30.875 | 5.67 | 175.06 | 175.06
854.3 | 10101030T | 人工挖基坑土方(三类土 坑深2m以内) 人工辅助机械开挖不超过总挖方量5% | m3 | 1.625 | 64.55 | 104.89 | 1.625 | 64.55 | 104.89
|  | 本页小计： |  |  |  | 465.88 |  |  | 496.98 | 31.1
分部分项工程量清单审核书
工程名称：顺昌县农村公益性老年公寓建设项目（建西镇） | [8 empty] | 第210页 共224页
序号 | 项目编码 | 项 目 名 称 | 单位 | 审前造价 |  |  | 审后造价 |  |  | 审核增减
|  |  |  | 原工程量 | 原单价 | 原合计 | 工程量 | 综合单价 | 合计
855 | 010103001004 | 回填方 (1)填方材料品种:原土回填 | m3 | 24.9 | 13.78 | 343.12 | 24.9 | 13.78 | 343.12
855.1 | 10101101 | 回填工程(填土人工夯实 槽坑) | m3 | 24.9 | 13.78 | 343.12 | 24.9 | 13.78 | 343.12
856 | 010103002010 | 余方弃置 (1)废弃料品种:余土外弃 (2)运距:3km | m3 | 3.879 | 18.72 | 72.61 | 3.879 | 12.11 | 46.97 | -25.64
856.1 | 10101084T | 自卸汽车运土(载重10t以内 运距3km以内) | m3 | 3.879 | 18.72 | 72.61 |  | 18.72 |  | -72.61
856.2 | 10101086T | 自卸汽车运土(载重10t以外 运距3km以内) | m3 |  |  |  | 3.879 | 12.11 | 46.97 | 46.97
857 | 010502001004 | 矩形柱 (1)混凝土种类（商品混凝土、现场拌制，泵送、非泵送）:泵送商品混凝土 (2)混凝土强度等级:C30 | m3 | 1.101 | 561.24 | 617.93 | 1.101 | 606.25 | 667.48 | 49.55
857.1 | 10105011T | C30预拌泵送普通混凝土(独立矩形柱) | m3 | 1.101 | 561.24 | 617.93 | 1.101 | 561.24 | 617.93
857.2 | 04BC002 | 商品砼超运距 | m3 |  |  |  | 1.101 | 15 | 16.52 | 16.52
857.3 | 10BC001 | 商品砼泵送费 | m3 |  |  |  | 1.101 | 30 | 33.03 | 33.03
858 | 010505001004 | 有梁板 (1)混凝土种类（商品混凝土、现场拌制，泵送、非泵送）:商品混凝土 (2)混凝土强度等级:C30 | m3 | 14.724 | 559.01 | 8230.86 | 14.724 | 604.01 | 8893.44 | 662.58
858. | 10105024T | C30预拌泵送普通混凝土(有梁板) | m3 | 14.724 | 559.01 | 8230.86 | 14.724 | 559.01 | 8230.86
|  | 本页小计： |  |  |  | 9264.52 |  |  | 9951.01 | 686.49
分部分项工程量清单审核书
工程名称：顺昌县农村公益性老年公寓建设项目（建西镇） | [8 empty] | 第211页 共224页
序号 | 项目编码 | 项 目 名 称 | 单位 | 审前造价 |  |  | 审后造价 |  |  | 审核增减
|  |  |  | 原工程量 | 原单价 | 原合计 | 工程量 | 综合单价 | 合计
1
858.2 | 04BC002 | 商品砼超运距 | m3 |  |  |  | 14.724 | 15 | 220.86 | 220.86
858.3 | 10BC001 | 商品砼泵送费 | m3 |  |  |  | 14.724 | 30 | 441.72 | 441.72
859 | 010501003004 | 独立基础 (1)混凝土种类（商品混凝土、现场拌制，泵送、非泵送）:商品混凝土 (2)混凝土强度等级:C30 | m3 | 4.037 | 554.74 | 2239.49 | 4.037 | 599.74 | 2421.15 | 181.66
859.1 | 10105003T | C30预拌泵送普通混凝土(独立基础) | m3 | 4.037 | 554.74 | 2239.49 | 4.037 | 554.74 | 2239.49
859.2 | 04BC002 | 商品砼超运距 | m3 |  |  |  | 4.037 | 15 | 60.56 | 60.56
859.3 | 10BC001 | 商品砼泵送费 | m3 |  |  |  | 4.037 | 30 | 121.11 | 121.11
860 | 010501001009 | 垫层 (1)混凝土种类（商品混凝土、现场拌制，泵送、非泵送）:非泵送 (2)混凝土强度等级:C20 | m3 | 1.444 | 523.31 | 755.66 | 1.444 | 568.31 | 820.64 | 64.98
860.1 | 10105001T | 基础(C20预拌泵送普通混凝土 垫层) | m3 | 1.444 | 523.31 | 755.66 | 1.444 | 523.31 | 755.66
860.2 | 04BC002 | 商品砼超运距 | m3 |  |  |  | 1.444 | 15 | 21.66 | 21.66
860.3 | 10BC001 | 商品砼泵送费 | m3 |  |  |  | 1.444 | 30 | 43.32 | 43.32
861 | 040303015001 | 混凝土挡墙墙身 (1)C20 | m3 | 29.715 | 674.51 | 20043.06 | 29.715 | 689.51 | 20488.79 | 445.73
|  | 本页小计： |  |  |  | 23038.21 |  |  | 23730.58 | 692.37
分部分项工程量清单审核书
工程名称：顺昌县农村公益性老年公寓建设项目（建西镇） | [8 empty] | 第212页 共224页
序号 | 项目编码 | 项 目 名 称 | 单位 | 审前造价 |  |  | 审后造价 |  |  | 审核增减
|  |  |  | 原工程量 | 原单价 | 原合计 | 工程量 | 综合单价 | 合计
861.1 | 40106016T | C20现浇预拌非泵送细石混凝土挡土墙(重力式 墙高4m以内) | m3 | 29.715 | 674.51 | 20043.06 | 29.715 | 674.51 | 20043.06
861.2 | 04BC002 | 商品砼超运距 | m3 |  |  |  | 29.715 | 15 | 445.73 | 445.73
862 | 010515001031 | 现浇构件钢筋 (1)钢筋种类、规格: Φ6圆钢 | t | 0.032 | 6557.15 | 209.83 | 0.032 | 6557.15 | 209.83
862.1 | 10105065T | 现浇构件圆钢筋HPB300以内(直径≤10mm) | t | 0.032 | 6557.15 | 209.83 | 0.032 | 6557.15 | 209.83
863 | 010515001032 | 现浇构件钢筋 (1)钢筋种类、规格:HRB400EΦ8 | t | 0.611 | 6184.68 | 3778.84 | 0.611 | 6184.68 | 3778.84
863.1 | 10105067T | 现浇构件带肋钢筋HRB400以内(直径≤10mm) | t | 0.611 | 6184.68 | 3778.84 | 0.611 | 6184.68 | 3778.84
864 | 010515001033 | 现浇构件钢筋 (1)钢筋种类、规格:HRB400EΦ16 | t | 0.283 | 5703.02 | 1613.95 | 0.283 | 5703.02 | 1613.95
864.1 | 10105068 | 现浇构件带肋钢筋HRB400以内(直径12-18mm) | t | 0.283 | 5703.02 | 1613.95 | 0.283 | 5703.02 | 1613.95
865 | 010515001034 | 现浇构件钢筋 (1)钢筋种类、规格:HRB400EΦ18 | t | 0.051 | 5703.02 | 290.85 | 0.051 | 5703.02 | 290.85
865.1 | 10105068T | 现浇构件带肋钢筋HRB400以内(直径12-18mm) | t | 0.051 | 5703.02 | 290.85 | 0.051 | 5703.02 | 290.85
866 | 010515001035 | 现浇构件钢筋 (1)钢筋种类、规格:HRB400EΦ20 | t | 0.566 | 5388.56 | 3049.92 | 0.566 | 5388.56 | 3049.92
866.1 | 10105069T | 现浇构件带肋钢筋HRB400以内(直径20-25mm) | t | 0.566 | 5388.56 | 3049.92 | 0.566 | 5388.56 | 3049.92
867 | 010515001036 | 现浇构件钢筋 (1)钢筋种类、规格:HRB400EΦ22 | t | 0.433 | 5388.56 | 2333.25 | 0.433 | 5388.56 | 2333.25
867. | 10105069 | 现浇构件带肋钢筋HRB400以内(直 | t | 0.433 | 5388.56 | 2333.25 | 0.433 | 5388.56 | 2333.25
|  | 本页小计： |  |  |  | 11276.64 |  |  | 11276.64
分部分项工程量清单审核书
工程名称：顺昌县农村公益性老年公寓建设项目（建西镇） | [8 empty] | 第213页 共224页
序号 | 项目编码 | 项 目 名 称 | 单位 | 审前造价 |  |  | 审后造价 |  |  | 审核增减
|  |  |  | 原工程量 | 原单价 | 原合计 | 工程量 | 综合单价 | 合计
1 |  | 径20-25mm)
868 | 010516006007 | 电渣压力焊接 (1)规格:φ≤18 | 个 | 32 | 6.91 | 221.12 | 32 | 6.91 | 221.12
868.1 | 10105109 | 电渣压力焊接φ≤32 | 个 | 32 | 6.91 | 221.12 | 32 | 6.91 | 221.12
A、B、C栋-室外 | [10 empty] | 分项工程(17房屋建筑与装饰)
869 | 040309003003 | 混凝土栏杆 (1)仿木栏杆 (2)C20 (3)150*150预制立柱、60*100预制横栏、60*60预制竖栏 (4)仿木纹漆 | m | 171.5 | 369.95 | 63446.43 | 171.5 | 370.88 | 63605.92 | 159.49
869.1 | 50106085T | C20成品栏杆安装(预拌非泵送普通混凝土栏杆 预制) | m2 | 214.375 | 159.07 | 34100.63 | 214.375 | 159.07 | 34100.63
869.2 | 50106086T | 成品栏杆安装(路面抗折混凝土栏杆 安装) | m2 | 214.375 | 28.46 | 6101.11 | 214.375 | 28.46 | 6101.11
869.3 | 10114187T | 美术涂饰(仿木纹涂饰 墙面) | m2 | 391.98 | 59.3 | 23244.41 | 391.98 | 59.3 | 23244.41
869.4 | 04BC002 | 商品砼超运距 | m3 |  |  |  | 10.665 | 15 | 159.98 | 159.98
870 | 010501003005 | 独立基础 (1)非泵送 (2)C25 | m3 | 2.573 | 547.56 | 1408.87 | 2.573 | 562.56 | 1447.47 | 38.6
870.1 | 10105003T | C25预拌非泵送普通混凝土(独立基础) | m3 | 2.573 | 527.9 | 1358.29 | 2.573 | 527.9 | 1358.29
870.2 | 10105057 | 混凝土调整费(非泵送调整费) | m3 | 2.599 | 19.46 | 50.58 | 2.599 | 19.46 | 50.58
870. | 04BC002 | 商品砼超运距 | m3 |  |  |  | 2.573 | 15 | 38.6 | 38.6
|  | 本页小计： |  |  |  | 65076.42 |  |  | 65274.51 | 198.09
分部分项工程量清单审核书
工程名称：顺昌县农村公益性老年公寓建设项目（建西镇） | [8 empty] | 第214页 共224页
序号 | 项目编码 | 项 目 名 称 | 单位 | 审前造价 |  |  | 审后造价 |  |  | 审核增减
|  |  |  | 原工程量 | 原单价 | 原合计 | 工程量 | 综合单价 | 合计
3
871 | 010516004001 | 建筑植筋 (1)植筋方式:8植入钢筋砼75 | 个 | 915 | 4.11 | 3760.65 | 915 | 4.11 | 3760.65
871.1 | 10105110 | 注入式建筑植筋(深度15d φ8以内) | 个 | 915 | 4.11 | 3760.65 | 915 | 4.11 | 3760.65
872 | 010515001037 | 现浇构件钢筋 (1)钢筋种类、规格: Φ8 圆钢 | t | 0.04 | 6422.35 | 256.89 | 0.04 | 6422.35 | 256.89
872.1 | 10105065T | 现浇构件圆钢筋HPB300以内(直径≤10mm) | t | 0.04 | 6422.35 | 256.89 | 0.04 | 6422.35 | 256.89
873 | 010515001038 | 现浇构件钢筋 (1)钢筋种类、规格: Φ10 圆钢 | t | 0.07 | 6422.35 | 449.56 | 0.07 | 6422.35 | 449.56
873.1 | 10105065 | 现浇构件圆钢筋HPB300以内(直径≤10mm) | t | 0.07 | 6422.35 | 449.56 | 0.07 | 6422.35 | 449.56
874 | 050307016001 | 花池 (1)池壁顶及池壁外侧卵石镶嵌（60-80mm） (2)180厚C20素砼种植池池壁、20厚1:2.5水泥砂浆抹面 (3)C25混凝土基础 | m | 98.82 | 382.58 | 37806.56 | 98.82 | 386.27 | 38171.2 | 364.64
874.1 | 50106065T | C25花池、花坛(现浇预拌非泵送普通混凝土 底) | m3 | 11.858 | 776.58 | 9208.69 | 11.858 | 776.58 | 9208.69
874.2 | 50106067T | C20花池、花坛(现浇预拌非泵送普通混凝土 壁 厚度8cm以外) | m3 | 12.451 | 1348.67 | 16792.29 | 12.451 | 1348.67 | 16792.29
874.3 | 10111017 | 水泥砂浆楼地面面层(20mm厚) | m2 | 156.136 | 30.74 | 4799.62 | 156.136 | 30.74 | 4799.62
874.4 | 50103017 | 卵石面层(不拼花 不分色) | m2 | 86.962 | 80.56 | 7005.66 | 86.962 | 80.56 | 7005.66
874. | 04BC002 | 商品砼超运距 | m3 |  |  |  | 24.309 | 15 | 364.64 | 364.64
|  | 本页小计： |  |  |  | 42273.66 |  |  | 42638.3 | 364.64
分部分项工程量清单审核书
工程名称：顺昌县农村公益性老年公寓建设项目（建西镇） | [8 empty] | 第215页 共224页
序号 | 项目编码 | 项 目 名 称 | 单位 | 审前造价 |  |  | 审后造价 |  |  | 审核增减
|  |  |  | 原工程量 | 原单价 | 原合计 | 工程量 | 综合单价 | 合计
5
875 | 010101003001 | 挖沟槽土方 (1)三类土 (2)1.5m以内 | m3 | 59.292 | 5.91 | 350.42 | 59.292 | 6.3 | 373.54 | 23.12
875.1 | 10101018 | 人工挖沟槽土方(三类土 槽深2m以内) | m3 | 2.965 | 40.53 | 120.17 | 2.965 | 40.53 | 120.17
875.2 | 10101049 | 挖掘机挖一般土方(不装车 三类土) | m3 | 56.327 | 4.09 | 230.38 |  | 4.09 |  | -230.38
875.3 | 10101061 | 小型挖掘机挖槽坑土方(不装车 三类土) | m3 |  |  |  | 56.327 | 4.5 | 253.47 | 253.47
876 | 010103001005 | 回填方 (1)填方材料品种:原土回填 | m3 | 59.292 | 13.78 | 817.04 | 59.292 | 13.78 | 817.04
876.1 | 10101101 | 回填工程(填土人工夯实 槽坑) | m3 | 59.292 | 13.78 | 817.04 | 59.292 | 13.78 | 817.04
877 | 040202001001 | 路床（槽）整形 (1)部位:路床 | m2 | 1422 | 1.4 | 1990.8 | 1422 | 1.4 | 1990.8
877.1 | 40202001 | 路床(槽)整形(路床碾压检验) | m2 | 1422 | 1.4 | 1990.8 | 1422 | 1.4 | 1990.8
878 | 040202011001 | 碎石 (1)厚度:20cm (2)石料规格:碎石 | m2 | 1422 | 45.98 | 65383.56 | 1422 | 45.24 | 64331.28 | -1052.28
878.1 | 40202038 | 碎石底层(人机配合 厚度10cm) | m2 | 1422 | 22.99 | 32691.78 |  | 22.99 |  | -32691.78
878.2 | 40202038 | 碎石底层(人机配合 厚度10cm) | m2 | 1422 | 22.99 | 32691.78 |  | 22.99 |  | -32691.78
878.3 | 40202040T | 级配碎石底层(厚度20cm) | m2 |  |  |  | 1422 | 45.24 | 64331.28 | 64331.28
|  | 本页小计： |  |  |  | 68541.82 |  |  | 67512.66 | -1029.16
分部分项工程量清单审核书
工程名称：顺昌县农村公益性老年公寓建设项目（建西镇） | [8 empty] | 第216页 共224页
序号 | 项目编码 | 项 目 名 称 | 单位 | 审前造价 |  |  | 审后造价 |  |  | 审核增减
|  |  |  | 原工程量 | 原单价 | 原合计 | 工程量 | 综合单价 | 合计
879 | 040202015001 | 水泥稳定碎（砾）石 (1)厚度:200厚1:3水泥碎石结合层 | m2 | 1422 | 66.46 | 94506.12 | 1422 | 69.84 | 99312.48 | 4806.36
879.1 | 40202056T | 水泥稳定层(摊铺机摊铺 厚度20cm) | m2 | 1422 | 66.46 | 94506.12 |  | 66.46 |  | -94506.12
879.2 | 40202056T | 水泥稳定层(摊铺机摊铺 厚度15cm) | m2 |  |  |  | 1422 | 48.67 | 69208.74 | 69208.74
879.3 | 40202056T | 水泥稳定层(摊铺机摊铺 厚度15cm) 厚度小于15cm | m2 |  |  |  | 1422 | 21.17 | 30103.74 | 30103.74
880 | 040203007001 | 水泥混凝土 (1)掺和料:混凝土面层 (2)厚度:180厚 (3)混凝土强度等级:C30 | m2 | 1422 | 116.47 | 165620.34 | 1422 | 117.66 | 167312.52 | 1692.18
880.1 | 40203041T | C30水泥预拌非泵送普通混凝土路面(厚度18cm) | m2 | 1422 | 116.47 | 165620.34 | 1422 | 114.96 | 163473.12 | -2147.22
880.2 | 04BC002 | 商品砼超运距 | m3 |  |  |  | 255.96 | 15 | 3839.4 | 3839.4
881 | 040202001002 | 路床（槽）整形 (1)部位:路床 | m2 | 310 | 1.6 | 496 | 310 | 1.6 | 496
881.1 | 40202002 | 路床(槽)整形(人行道整形碾压) | m2 | 310 | 1.6 | 496 | 310 | 1.6 | 496
882 | 040202009001 | 砂砾石 (1)20cm (2)砂垫层 | m2 | 310 | 14.69 | 4553.9 | 310 | 14.69 | 4553.9
882.1 | 40202022T | 砂砾石底层（天然级配）(人机配合铺装 厚度20cm) | m2 | 310 | 14.69 | 4553.9 | 310 | 14.69 | 4553.9
883 | 040305001001 | 垫层 (1)厚度:10Cm (2)材料品种、规格:C20混凝土 | m3 | 31 | 523.31 | 16222.61 | 31 | 568.31 | 17617.61 | 1395
|  | 本页小计： |  |  |  | 281398.97 |  |  | 289292.51 | 7893.54
分部分项工程量清单审核书
工程名称：顺昌县农村公益性老年公寓建设项目（建西镇） | [8 empty] | 第217页 共224页
序号 | 项目编码 | 项 目 名 称 | 单位 | 审前造价 |  |  | 审后造价 |  |  | 审核增减
|  |  |  | 原工程量 | 原单价 | 原合计 | 工程量 | 综合单价 | 合计
883.1 | 10105001 | 基础(C20泵送混凝土 垫层) | m3 | 31 | 523.31 | 16222.61 | 31 | 523.31 | 16222.61
883.2 | 04BC002 | 商品砼超运距 | m3 |  |  |  | 31 | 15 | 465 | 465
883.3 | 10BC001 | 商品砼泵送费 | m3 |  |  |  | 31 | 30 | 930 | 930
884 | 040203008001 | 块料面层 (1)块料品种、规格:100*200*50透水砖 (2)垫层：材料品种厚度、强度等级:30厚1:3干硬性水泥砂浆 | m2 | 310 | 106.65 | 33061.5 | 310 | 106.65 | 33061.5
884.1 | 40204020T | 透水砖铺设(透水砖) | m2 | 310 | 106.65 | 33061.5 | 310 | 106.65 | 33061.5
885 | 040305003001 | 浆砌块料 (1)石面勾缝 (2)毛石挡墙 (3)毛石浆砌 | m3 | 20.4 | 501.5 | 10230.6 | 20.4 | 388.33 | 7921.93 | -2308.67
885.1 | 40106014 | 整毛石挡土墙(浆砌) | m3 | 20.4 | 479.03 | 9772.21 |  | 479.03 |  | -9772.21
885.2 | 40106012T | 片石挡土墙(浆砌) | m3 |  |  |  | 20.4 | 364.68 | 7439.47 | 7439.47
885.3 | 40106032 | 浆砌整毛石、方整石(石面勾缝) | m2 | 30.6 | 14.98 | 458.39 |  | 14.98 |  | -458.39
885.4 | 40106030 | 浆砌片石(石面勾缝) | m2 |  |  |  | 30.6 | 15.77 | 482.56 | 482.56
886 | 010101001004 | 平整场地 (1)沟底清淤挖填平整 | m2 | 524.8 | 3.9 | 2046.72 | 524.8 | 3.9 | 2046.72
886. | 10101001 | 平整场地(人工) | m2 | 524.8 | 3.9 | 2046.72 | 524.8 | 3.9 | 2046.72
|  | 本页小计： |  |  |  | 45338.82 |  |  | 43030.15 | -2308.67
分部分项工程量清单审核书
工程名称：顺昌县农村公益性老年公寓建设项目（建西镇） | [8 empty] | 第218页 共224页
序号 | 项目编码 | 项 目 名 称 | 单位 | 审前造价 |  |  | 审后造价 |  |  | 审核增减
|  |  |  | 原工程量 | 原单价 | 原合计 | 工程量 | 综合单价 | 合计
1
887 | 010501001010 | 垫层 (1)水沟底120厚C20素砼沟底 | m3 | 62.976 | 539.73 | 33990.04 | 62.976 | 554.73 | 34934.68 | 944.64
887.1 | 10105001T | 基础(C20预拌非泵送普通混凝土 垫层) | m3 | 62.976 | 520.08 | 32752.56 | 62.976 | 520.08 | 32752.56
887.2 | 10105057 | 混凝土调整费(非泵送调整费) | m3 | 63.606 | 19.46 | 1237.77 | 63.606 | 19.46 | 1237.77
887.3 | 04BC002 | 商品砼超运距 | m3 |  |  |  | 62.976 | 15 | 944.64 | 944.64
888 | 010401012004 | 零星砌砖 (1)砖砌台阶 | m3 | 1.5 | 749.81 | 1124.72 | 1.5 | 749.81 | 1124.72
888.1 | 10104012 | 零星砌砖(零星砖砌体) | m3 | 1.5 | 749.81 | 1124.72 | 1.5 | 749.81 | 1124.72
889 | 011201003001 | 墙面勾缝 (1)底部毛石挡墙清晰勾缝 | m2 | 75 | 14.98 | 1123.5 | 75 | 15.77 | 1182.75 | 59.25
889.1 | 40106032 | 浆砌整毛石、方整石(石面勾缝) | m2 | 75 | 14.98 | 1123.5 |  | 14.98 |  | -1123.5
889.2 | 40106030 | 浆砌片石(石面勾缝) | m2 |  |  |  | 75 | 15.77 | 1182.75 | 1182.75
890 | 010403008001 | 石台阶 (1)原台阶修复 | m3 | 1 | 1506.25 | 1506.25 | 1 | 1506.25 | 1506.25
890.1 | 10104054 | 石台阶(方整石 台阶、廊沿) | m3 | 1 | 1506.25 | 1506.25 | 1 | 1506.25 | 1506.25
门头 | [10 empty] | 分项工程(17房屋建筑与装饰)
891 | 010501003006 | 独立基础 (1)非泵送 (2)C25 | m3 | 0.512 | 547.54 | 280.34 | 0.512 | 562.54 | 288.02 | 7.68
|  | 本页小计： |  |  |  | 38024.85 |  |  | 39036.42 | 1011.57
分部分项工程量清单审核书
工程名称：顺昌县农村公益性老年公寓建设项目（建西镇） | [8 empty] | 第219页 共224页
序号 | 项目编码 | 项 目 名 称 | 单位 | 审前造价 |  |  | 审后造价 |  |  | 审核增减
|  |  |  | 原工程量 | 原单价 | 原合计 | 工程量 | 综合单价 | 合计
891.1 | 10105003T | C25预拌非泵送普通混凝土(独立基础) | m3 | 0.512 | 527.9 | 270.28 | 0.512 | 527.9 | 270.28
891.2 | 10105057 | 混凝土调整费(非泵送调整费) | m3 | 0.517 | 19.46 | 10.06 | 0.517 | 19.46 | 10.06
891.3 | 04BC002 | 商品砼超运距 | m3 |  |  |  | 0.512 | 15 | 7.68 | 7.68
892 | 011507001001 | 平面、箱式招牌 (1)门头 (2)箱体规格:150*150*4、120*120*4成品仿木纹烤漆方管浅色木纹 (3)30宽深色杉木条压边 (4)面层材料种类:正反两面杉木板 (5)防护材料种类:面刷清漆 | m2 | 5.46 | 503.57 | 2749.49 | 5.46 | 503.57 | 2749.49
892.1 | 10115176T | 平面广告牌基层(钢结构 一般) | m2 | 5.46 | 226.73 | 1237.95 | 5.46 | 226.73 | 1237.95
892.2 | 10112233 | 墙面饰面(杉木薄板墙面) | m2 | 10.92 | 115.69 | 1263.33 | 10.92 | 115.69 | 1263.33
892.3 | 10114077 | 其他油漆(其他木材面 底油一遍、 熟桐油一遍) | m2 | 10.92 | 22.73 | 248.21 | 10.92 | 22.73 | 248.21
893 | 011201004017 | 立面砂浆找平层 (1)外墙面 (2)6厚1:2.5水泥砂浆找平，12厚1:3水泥砂浆扫毛或划出纹道 | m2 | 13.44 | 54.14 | 727.64 | 13.44 | 54.14 | 727.64
893.1 | 10112018T | 外墙面水泥砂浆找平抹灰(砖墙、混凝土墙 12+6mm厚) | m2 | 13.44 | 54.14 | 727.64 | 13.44 | 54.14 | 727.64
894 | 011406001020 | 抹灰面油漆涂料 (1)外墙面 (2)刷封底涂料，满刮腻子磨平 (3)复补腻子磨平 | m2 | 13.44 | 45.64 | 613.4 | 13.44 | 45.64 | 613.4
|  | 本页小计： |  |  |  | 4090.53 |  |  | 4090.53
分部分项工程量清单审核书
工程名称：顺昌县农村公益性老年公寓建设项目（建西镇） | [8 empty] | 第220页 共224页
序号 | 项目编码 | 项 目 名 称 | 单位 | 审前造价 |  |  | 审后造价 |  |  | 审核增减
|  |  |  | 原工程量 | 原单价 | 原合计 | 工程量 | 综合单价 | 合计
(4)涂饰丙烯酸面层涂料两遍
894.1 | 10114156 | 外墙丙烯酸酯涂料(墙面 二遍) | m2 | 13.44 | 45.64 | 613.4 | 13.44 | 45.64 | 613.4
895 | 010516005001 | 化学螺栓 (1)化学螺栓种类:M16 | 个 | 20 | 32.43 | 648.6 | 20 | 32.43 | 648.6
895.1 | 10105120 | 建筑植筋(化学螺栓(玻璃管锚栓 深度12d以内 φ16) | 个 | 20 | 32.43 | 648.6 | 20 | 32.43 | 648.6
896 | 010516002001 | 预埋铁件 (1)Q235 (2)-600*450*18 | t | 0.076 | 8130.02 | 617.88 | 0.076 | 8130.02 | 617.88
896.1 | 10105126 | 铁件、螺栓(预埋铁件安装) | t | 0.076 | 8130.02 | 617.88 | 0.076 | 8130.02 | 617.88
D、E、F、G栋-室外 | [10 empty] | 分项工程(17房屋建筑与装饰)
897 | 040309003004 | 混凝土栏杆 (1)仿木栏杆 (2)C20 (3)150*150预制立柱、60*100预制横栏、60*60预制竖栏 (4)仿木纹漆 | m | 119 | 369.95 | 44024.05 | 119 | 370.88 | 44134.72 | 110.67
897.1 | 50106085T | C20成品栏杆安装(预拌非泵送普通混凝土栏杆 预制) | m2 | 148.75 | 159.07 | 23661.66 | 148.75 | 159.07 | 23661.66
897.2 | 50106086T | 成品栏杆安装(路面抗折混凝土栏杆 安装) | m2 | 148.75 | 28.46 | 4233.43 | 148.75 | 28.46 | 4233.43
897.3 | 10114187T | 美术涂饰(仿木纹涂饰 墙面) | m2 | 271.986 | 59.3 | 16128.77 | 271.986 | 59.3 | 16128.77
897.4 | 04BC002 | 商品砼超运距 | m3 |  |  |  | 7.4 | 15 | 111 | 111
898 | 010501003007 | 独立基础 | m3 | 1.17 | 547.55 | 640.63 | 1.17 | 562.55 | 658.18 | 17.55
|  | 本页小计： |  |  |  | 45931.16 |  |  | 46059.38 | 128.22
分部分项工程量清单审核书
工程名称：顺昌县农村公益性老年公寓建设项目（建西镇） | [8 empty] | 第221页 共224页
序号 | 项目编码 | 项 目 名 称 | 单位 | 审前造价 |  |  | 审后造价 |  |  | 审核增减
|  |  |  | 原工程量 | 原单价 | 原合计 | 工程量 | 综合单价 | 合计
(1)非泵送 (2)C25
898.1 | 10105003T | C25预拌非泵送普通混凝土(独立基础) | m3 | 1.17 | 527.9 | 617.64 | 1.17 | 527.9 | 617.64
898.2 | 10105057 | 混凝土调整费(非泵送调整费) | m3 | 1.182 | 19.46 | 23 | 1.182 | 19.46 | 23
898.3 | 04BC002 | 商品砼超运距 | m3 |  |  |  | 1.17 | 15 | 17.55 | 17.55
899 | 010516004002 | 建筑植筋 (1)植筋方式:8植入钢筋砼75 | 个 | 416 | 4.11 | 1709.76 | 416 | 4.11 | 1709.76
899.1 | 10105110 | 注入式建筑植筋(深度15d φ8以内) | 个 | 416 | 4.11 | 1709.76 | 416 | 4.11 | 1709.76
900 | 010515001039 | 现浇构件钢筋 (1)钢筋种类、规格: Φ8 圆钢 | t | 0.02 | 6422.35 | 128.45 | 0.02 | 6422.35 | 128.45
900.1 | 10105065T | 现浇构件圆钢筋HPB300以内(直径≤10mm) | t | 0.02 | 6422.35 | 128.45 | 0.02 | 6422.35 | 128.45
901 | 010515001040 | 现浇构件钢筋 (1)钢筋种类、规格: Φ10 圆钢 | t | 0.035 | 6422.35 | 224.78 | 0.035 | 6422.35 | 224.78
901.1 | 10105065 | 现浇构件圆钢筋HPB300以内(直径≤10mm) | t | 0.035 | 6422.35 | 224.78 | 0.035 | 6422.35 | 224.78
902 | 050307016002 | 花池 (1)池壁顶及池壁外侧卵石镶嵌（60-80mm） (2)180厚C20素砼种植池池壁、20厚1:2.5水泥砂浆抹面 (3)C25混凝土基础 | m | 98.4 | 382.58 | 37645.87 | 98.4 | 386.27 | 38008.97 | 363.1
902.1 | 50106065T | C25花池、花坛(现浇预拌非泵送普通混凝土 底) | m3 | 11.808 | 776.58 | 9169.86 | 11.808 | 776.58 | 9169.86
|  | 本页小计： |  |  |  | 39708.86 |  |  | 40071.96 | 363.1
分部分项工程量清单审核书
工程名称：顺昌县农村公益性老年公寓建设项目（建西镇） | [8 empty] | 第222页 共224页
序号 | 项目编码 | 项 目 名 称 | 单位 | 审前造价 |  |  | 审后造价 |  |  | 审核增减
|  |  |  | 原工程量 | 原单价 | 原合计 | 工程量 | 综合单价 | 合计
902.2 | 50106067T | C20花池、花坛(现浇预拌非泵送普通混凝土 壁 厚度8cm以外) | m3 | 12.398 | 1348.67 | 16720.81 | 12.398 | 1348.67 | 16720.81
902.3 | 10111017 | 水泥砂浆楼地面面层(20mm厚) | m2 | 155.472 | 30.74 | 4779.21 | 155.472 | 30.74 | 4779.21
902.4 | 50103017 | 卵石面层(不拼花 不分色) | m2 | 86.592 | 80.56 | 6975.85 | 86.592 | 80.56 | 6975.85
902.5 | 04BC002 | 商品砼超运距 | m3 |  |  |  | 24.206 | 15 | 363.09 | 363.09
903 | 010101003002 | 挖沟槽土方 (1)土壤类别:三类土 (2)挖土深度:1.5m以内 | m3 | 59.04 | 6.12 | 361.32 | 59.04 | 6.53 | 385.53 | 24.21
903.1 | 10101018 | 人工挖沟槽土方(三类土 槽深2m以内) | m3 | 2.952 | 40.53 | 119.64 | 2.952 | 40.53 | 119.64
903.2 | 10101049 | 挖掘机挖一般土方(不装车 三类土) | m3 | 59.04 | 4.09 | 241.47 |  | 4.09 |  | -241.47
903.3 | 10101061 | 小型挖掘机挖槽坑土方(不装车 三类土) | m3 |  |  |  | 59.04 | 4.5 | 265.68 | 265.68
904 | 010103001006 | 回填方 (1)填方材料品种:原土回填 | m3 | 59.04 | 13.78 | 813.57 | 59.04 | 13.78 | 813.57
904.1 | 10101101 | 回填工程(填土人工夯实 槽坑) | m3 | 59.04 | 13.78 | 813.57 | 59.04 | 13.78 | 813.57
905 | 040202001003 | 路床（槽）整形 (1)部位:路床 | m2 | 1091.16 | 1.6 | 1745.86 | 1091.16 | 1.6 | 1745.86
905.1 | 40202002 | 路床(槽)整形(人行道整形碾压) | m2 | 1091.16 | 1.6 | 1745.86 | 1091.16 | 1.6 | 1745.86
906 | 040202009002 | 砂砾石 (1)厚度:20cm (2)石料规格:砂砾垫层 | m2 | 1091.16 | 14.69 | 16029.14 | 1091.16 | 14.69 | 16029.14
|  | 本页小计： |  |  |  | 18949.89 |  |  | 18974.1 | 24.21
分部分项工程量清单审核书
工程名称：顺昌县农村公益性老年公寓建设项目（建西镇） | [8 empty] | 第223页 共224页
序号 | 项目编码 | 项 目 名 称 | 单位 | 审前造价 |  |  | 审后造价 |  |  | 审核增减
|  |  |  | 原工程量 | 原单价 | 原合计 | 工程量 | 综合单价 | 合计
906.1 | 40202022T | 砂砾石底层（天然级配）(人机配合铺装 厚度20cm) | m2 | 1091.16 | 14.69 | 16029.14 | 1091.16 | 14.69 | 16029.14
907 | 040305001002 | 垫层 (1)厚度:10Cm (2)材料品种、规格:C20混凝土 | m3 | 109.116 | 523.31 | 57101.49 | 109.116 | 523.31 | 57101.49
907.1 | 10105001 | 基础(C20泵送混凝土 垫层) | m3 | 109.116 | 523.31 | 57101.49 | 109.116 | 523.31 | 57101.49
908 | 040203008002 | 块料面层 (1)块料品种、规格:100*200*50透水砖 (2)垫层：材料品种厚度、强度等级:30厚1:3干硬性水泥砂浆 | m2 | 1091.16 | 106.65 | 116372.21 | 1091.16 | 106.65 | 116372.21
908.1 | 40204020T | 透水砖铺设(透水砖) | m2 | 1091.16 | 106.65 | 116372.21 | 1091.16 | 106.65 | 116372.21
909 | 011201003002 | 墙面勾缝 (1)仿木栏杆底部毛石挡墙清晰勾缝 | m2 | 156 | 14.98 | 2336.88 | 156 | 15.77 | 2460.12 | 123.24
909.1 | 40106032 | 浆砌整毛石、方整石(石面勾缝) | m2 | 156 | 14.98 | 2336.88 |  | 14.98 |  | -2336.88
909.2 | 40106030 | 浆砌片石(石面勾缝) | m2 |  |  |  | 156 | 15.77 | 2460.12 | 2460.12
910 | 040204004001 | 安砌侧（平、缘）石 (1)路缘石，做法详土建12J003-C6-5B | m | 96 | 110.45 | 10603.2 | 96 | 110.45 | 10603.2
910.1 | 40204027 | 侧缘石安砌(路沿石(立缘石)安砌 截面半周长50cm以内 有基座) | m | 96 | 110.45 | 10603.2 | 96 | 110.45 | 10603.2
911 | 010403008002 | 石台阶 (1)原台阶修复 | m3 | 1 | 1506.25 | 1506.25 | 1 | 1506.25 | 1506.25
|  | 本页小计： |  |  |  | 187920.03 |  |  | 188043.27 | 123.24
分部分项工程量清单审核书
工程名称：顺昌县农村公益性老年公寓建设项目（建西镇） | [8 empty] | 第224页 共224页
序号 | 项目编码 | 项 目 名 称 | 单位 | 审前造价 |  |  | 审后造价 |  |  | 审核增减
|  |  |  | 原工程量 | 原单价 | 原合计 | 工程量 | 综合单价 | 合计
911.1 | 10104054 | 石台阶(方整石 台阶、廊沿) | m3 | 1 | 1506.25 | 1506.25 | 1 | 1506.25 | 1506.25
本页小计：
|  | 合 计： |  |  |  | 5031924.6 |  |  | 4949808.33 | -82116.27

## 单价措施项目清单与计价审核表(含定额)
单价措施项目清单与计价审核表
工程名称：顺昌县农村公益性老年公寓建设项目（建西镇） | [8 empty] | 第1页 共18页
序号 | 项目编码 | 项 目 名 称 | 单位 | 审前造价 |  |  | 审后造价 |  |  | 审核增减
|  |  |  | 原工程量 | 原单价 | 原合计 | 工程量 | 综合单价 | 合计
A栋 | [10 empty] | 单项工程(17房屋建筑与装饰)
房屋建筑与装饰工程 | [10 empty] | 单位工程(17房屋建筑与装饰)
拆除工程 | [10 empty] | 分项工程(17房屋建筑与装饰)
装饰 | [10 empty] | 分项工程(17房屋建筑与装饰)
一般土建 | [10 empty] | 分项工程(17房屋建筑与装饰)
1 | 011702008001 | 圈梁模板 (1)圈梁模板 | m2 | 45.378 | 87.36 | 3964.22 | 45.378 | 89.73 | 4071.77 | 107.55
1.1 | 10117051T | 现浇混凝土胶合板模板(梁 圈梁) 三层及以下的居住建筑模板 | m2 | 45.378 | 87.36 | 3964.22 | 45.378 | 89.73 | 4071.77 | 107.55
2 | 011701003001 | 砌筑脚手架 (1)砌体墙 (2)3m | m2 | 361.278 | 4 | 1445.11 | 361.278 | 4.11 | 1484.85 | 39.74
2.1 | 10117017 | 砌筑脚手架(里脚手架) | m2 | 361.278 | 4 | 1445.11 | 361.278 | 4.11 | 1484.85 | 39.74
3 | 011708001001 | 二次搬运 (1)建筑材料，建筑垃圾 | 项 | 1 | 19304.26 | 19304.26 | 1 | 19840.6 | 19840.6 | 536.34
3.1 | 10117103 | 垂直运输工程(人工搬运 砖、砌块、碎石、砂土 每上1层楼 ) | m3 | 268.296 | 30.06 | 8064.98 | 89.432 | 30.88 | 2761.66 | -5303.32
3.2 | 10117103T | 垂直运输工程(人工搬运 砖、砌块、碎石、砂土 每上2层楼 ) | m3 |  |  |  | 89.432 | 61.75 | 5522.43 | 5522.43
3.3 | 10117104 | 垂直运输工程(人工搬运 钢筋、水泥、石灰、油漆、涂料 每上1层楼) | t | 84.103 | 70.34 | 5915.81 | 28.034 | 72.25 | 2025.46 | -3890.35
3.4 | 10117104T | 垂直运输工程(人工搬运 钢筋、水泥、石灰、油漆、涂料 每上2层楼) | t |  |  |  | 28.034 | 144.49 | 4050.63 | 4050.63
3.5 | 10117110 | 垂直运输工程(人工搬运 门窗 每上1层楼) | m2 | 67.05 | 0.75 | 50.29 | 22.35 | 0.77 | 17.21 | -33.08
3.6 | 10117110T | 垂直运输工程(人工搬运 门窗 每上2层楼) | m2 |  |  |  | 22.35 | 1.55 | 34.64 | 34.64
3.7 | 10117106 | 垂直运输工程(人工搬运 各种瓷砖 每上1层楼) | m2 | 912 | 1.86 | 1696.32 | 304 | 1.92 | 583.68 | -1112.64
|  | 本页小计： |  |  |  | 24713.59 |  |  | 25397.22 | 683.63
单价措施项目清单与计价审核表
工程名称：顺昌县农村公益性老年公寓建设项目（建西镇） | [8 empty] | 第2页 共18页
序号 | 项目编码 | 项 目 名 称 | 单位 | 审前造价 |  |  | 审后造价 |  |  | 审核增减
|  |  |  | 原工程量 | 原单价 | 原合计 | 工程量 | 综合单价 | 合计
3.8 | 10117106T | 垂直运输工程(人工搬运 各种瓷砖 每上2层楼) | m2 |  |  |  | 304 | 3.85 | 1170.4 | 1170.4
3.9 | 10117113 | 垂直运输工程(人工搬运 垃圾每向下1层楼) | m3 | 83.885 | 42.64 | 3576.86 | 27.962 | 43.8 | 1224.74 | -2352.12
3.10 | 10117113T | 垂直运输工程(人工搬运 垃圾每向下2层楼) | m3 |  |  |  | 27.962 | 87.61 | 2449.75 | 2449.75
4 | 011701002001 | 外脚手架及垂直封闭安全网 (1)外墙面 | m2 | 617.46 | 63.26 | 39060.52 | 617.46 | 64.98 | 40122.55 | 1062.03
4.1 | 10117001T | 外脚手架（落地式钢管）(外墙扣件式钢管脚手架 双排 建筑物高度30m以内) 单独装饰工程 | m2 | 617.46 | 51.52 | 31811.54 | 617.46 | 52.92 | 32675.98 | 864.44
4.2 | 10117015 | 建筑物垂直封闭(阻燃安全网) | m2 | 617.46 | 11.74 | 7248.98 | 617.46 | 12.06 | 7446.57 | 197.59
5 | 011702008002 | 圈梁模板 (1)电梯圈梁 | m2 | 14.45 | 87.36 | 1262.35 | 14.45 | 89.73 | 1296.6 | 34.25
5.1 | 10117051T | 现浇混凝土胶合板模板(梁 圈梁) 三层及以下的居住建筑模板 | m2 | 14.45 | 87.36 | 1262.35 | 14.45 | 89.73 | 1296.6 | 34.25
6 | 011702002001 | 柱模板 (1)矩形 | m2 | 157.35 | 102.92 | 16194.46 | 157.35 | 105.72 | 16635.04 | 440.58
6.1 | 10117045T | 现浇混凝土胶合板模板(柱 独立矩形柱) 三层及以下的居住建筑模板 | m2 | 157.35 | 102.92 | 16194.46 | 157.35 | 105.72 | 16635.04 | 440.58
7 | 011702003001 | 构造柱模板 (1)3.6m以内 | m2 | 11.952 | 128.67 | 1537.86 | 11.952 | 132.16 | 1579.58 | 41.72
7.1 | 10117048T | 现浇混凝土胶合板模板(柱 构造柱) 三层及以下的居住建筑模板 | m2 | 11.952 | 128.67 | 1537.86 | 11.952 | 132.16 | 1579.58 | 41.72
8 | 011702011001 | 墙模板 (1)3.6以内 | m2 | 27.155 | 91.69 | 2489.84 | 27.155 | 94.19 | 2557.73 | 67.89
8.1 | 10117062T | 现浇混凝土胶合板模板(墙 直形墙) 三层及以下的居住建筑模板 | m2 | 27.155 | 91.69 | 2489.84 | 27.155 | 94.19 | 2557.73 | 67.89
9 | 011702009001 | 过梁模板 (1)3.6m以内 | m2 | 9.658 | 141.7 | 1368.54 | 9.658 | 145.54 | 1405.63 | 37.09
|  | 本页小计： |  |  |  | 61913.57 |  |  | 63597.13 | 1683.56
单价措施项目清单与计价审核表
工程名称：顺昌县农村公益性老年公寓建设项目（建西镇） | [8 empty] | 第3页 共18页
序号 | 项目编码 | 项 目 名 称 | 单位 | 审前造价 |  |  | 审后造价 |  |  | 审核增减
|  |  |  | 原工程量 | 原单价 | 原合计 | 工程量 | 综合单价 | 合计
9.1 | 10117052T | 现浇混凝土胶合板模板(梁 过梁) 三层及以下的居住建筑模板 | m2 | 9.658 | 141.7 | 1368.54 | 9.658 | 145.54 | 1405.63 | 37.09
10 | 011702036001 | 小型构件模板 (1)压顶 (2)3.6m以内 | m2 | 2.22 | 80.31 | 178.29 | 2.22 | 107.23 | 238.05 | 59.76
10.1 | 10117073T | 现浇混凝土胶合板模板(其他构件 小型构件) 三层及以下的居住建筑模板 | m2 | 2.22 | 80.31 | 178.29 | 2.22 | 107.23 | 238.05 | 59.76
11 | 011702014001 | 有梁板模板 (1)3.6m以内 | m2 | 230.52 | 119.39 | 27521.78 | 230.52 | 122.63 | 28268.67 | 746.89
11.1 | 10117053T | 现浇混凝土胶合板模板(板 有梁板) 三层及以下的居住建筑模板 | m2 | 230.52 | 119.39 | 27521.78 | 230.52 | 122.63 | 28268.67 | 746.89
12 | 011702006001 | 梁模板 (1)3.6m以内 (2)矩形 | m2 | 42.113 | 153.43 | 6461.4 | 42.113 | 157.58 | 6636.17 | 174.77
12.1 | 10117049T | 现浇混凝土胶合板模板(梁 单梁、连续梁) 三层及以下的居住建筑模板 | m2 | 42.113 | 153.43 | 6461.4 | 42.113 | 157.58 | 6636.17 | 174.77
13 | 011702024001 | 楼梯模板 (1)剪刀梯 | m2 | 30.8 | 355.48 | 10948.78 | 30.8 | 365.13 | 11246 | 297.22
13.1 | 10117066T | 现浇混凝土胶合板模板(楼梯 直形楼梯 板式) 单坡直行楼梯 三层及以下的居住建筑模板 | m2 | 30.8 | 355.48 | 10948.78 | 30.8 | 365.13 | 11246 | 297.22
14 | 011702011002 | 墙模板 (1)3.6m以内 | m2 | 27.154 | 92.3 | 2506.31 | 27.154 | 94.8 | 2574.2 | 67.89
14.1 | 10117064T | 现浇混凝土胶合板模板(墙 电梯井壁) 三层及以下的居住建筑模板 | m2 | 27.154 | 92.3 | 2506.31 | 27.154 | 94.8 | 2574.2 | 67.89
15 | 011702001001 | 基础模板 (1)筏板模板 | m2 | 2.34 | 57.96 | 135.63 | 2.34 | 59.52 | 139.28 | 3.65
15.1 | 10117039 | 现浇混凝土胶合板模板(基础 满堂基础、桩承台 无梁式) | m2 | 2.34 | 57.96 | 135.63 | 2.34 | 59.52 | 139.28 | 3.65
16 | 0117020010 | 基础模板 (1)独立基础模板 | m2 | 18 | 72.92 | 1312.56 | 18 | 74.9 | 1348.2 | 35.64
|  | 本页小计： |  |  |  | 49064.75 |  |  | 50450.57 | 1385.82
单价措施项目清单与计价审核表
工程名称：顺昌县农村公益性老年公寓建设项目（建西镇） | [8 empty] | 第4页 共18页
序号 | 项目编码 | 项 目 名 称 | 单位 | 审前造价 |  |  | 审后造价 |  |  | 审核增减
|  |  |  | 原工程量 | 原单价 | 原合计 | 工程量 | 综合单价 | 合计
02
16.1 | 10117037 | 现浇混凝土胶合板模板(基础 独立基础) | m2 | 18 | 72.92 | 1312.56 | 18 | 74.9 | 1348.2 | 35.64
17 | 011702033001 | 垫层模板 (1)垫层模板 | m2 | 8.051 | 71.32 | 574.2 | 8.051 | 73.26 | 589.82 | 15.62
17.1 | 10117035 | 现浇混凝土胶合板模板(基础 垫层) | m2 | 8.051 | 71.32 | 574.2 | 8.051 | 73.26 | 589.82 | 15.62
土石方 | [10 empty] | 分项工程(17房屋建筑与装饰)
加固工程 | [10 empty] | 分项工程(17房屋建筑与装饰)
安装工程 | [10 empty] | 单位工程(17安装)
电气工程 | [10 empty] | 分项工程(17安装)
18 | 031301017028 | 脚手架搭拆 | 项 | 1 | 1014.79 | 1014.79 | 1 | 968.81 | 968.81 | -45.98
18.1 | BJ-4 | 电气设备安装工程脚手架搭拆费 | 元 | 825.033 | 1.23 | 1014.79 | 756.886 | 1.28 | 968.81 | -45.98
应急照明 | [10 empty] | 分项工程(17安装)
19 | 031301017029 | 脚手架搭拆 | 项 | 1 | 82.32 | 82.32 | 1 | 80.65 | 80.65 | -1.67
19.1 | BJ-4 | 电气设备安装工程脚手架搭拆费 | 元 | 66.924 | 1.23 | 82.32 | 63.005 | 1.28 | 80.65 | -1.67
弱电工程 | [10 empty] | 分项工程(17安装)
20 | 031301017030 | 脚手架搭拆 | 项 | 1 | 64.88 | 64.88 | 1 | 55.57 | 55.57 | -9.31
20.1 | BJ-4 | 电气设备安装工程脚手架搭拆费 | 元 | 52.751 | 1.23 | 64.88 | 43.411 | 1.28 | 55.57 | -9.31
水卫工程 | [10 empty] | 分项工程(17安装)
21 | 031301017031 | 脚手架搭拆 | 项 | 1 | 1359.09 | 1359.09 | 1 | 1216.85 | 1216.85 | -142.24
21.1 | BJ-10 | 给排水、采暖、燃气工程脚手架搭拆费 | 元 | 1104.948 | 1.23 | 1359.09 | 950.665 | 1.28 | 1216.85 | -142.24
|  | 本页小计： |  |  |  | 3095.28 |  |  | 2911.7 | -183.58
单价措施项目清单与计价审核表
工程名称：顺昌县农村公益性老年公寓建设项目（建西镇） | [8 empty] | 第5页 共18页
序号 | 项目编码 | 项 目 名 称 | 单位 | 审前造价 |  |  | 审后造价 |  |  | 审核增减
|  |  |  | 原工程量 | 原单价 | 原合计 | 工程量 | 综合单价 | 合计
消防工程 | [10 empty] | 分项工程(17安装)
22 | 031301017032 | 脚手架搭拆 | 项 | 1 | 57.46 | 57.46 | 1 | 67.21 | 67.21 | 9.75
22.1 | BJ-9 | 消防工程脚手架搭拆费 | 元 | 46.713 | 1.23 | 57.46 | 52.51 | 1.28 | 67.21 | 9.75
B栋 | [10 empty] | 单项工程(17房屋建筑与装饰)
房屋建筑与装饰工程 | [10 empty] | 单位工程(17房屋建筑与装饰)
拆除工程 | [10 empty] | 分项工程(17房屋建筑与装饰)
装饰 | [10 empty] | 分项工程(17房屋建筑与装饰)
一般土建 | [10 empty] | 分项工程(17房屋建筑与装饰)
23 | 011702008003 | 圈梁模板 (1)支撑高度:3.6m以内 | m2 | 8.64 | 87.36 | 754.79 | 8.64 | 89.73 | 775.27 | 20.48
23.1 | 10117051T | 现浇混凝土胶合板模板(梁 圈梁) 三层及以下的居住建筑模板 | m2 | 8.64 | 87.36 | 754.79 | 8.64 | 89.73 | 775.27 | 20.48
24 | 011701003002 | 砌筑脚手架 (1)砌体墙 | m2 | 258.594 | 4 | 1034.38 | 258.594 | 4.11 | 1062.82 | 28.44
24.1 | 10117017 | 砌筑脚手架(里脚手架) | m2 | 258.594 | 4 | 1034.38 | 258.594 | 4.11 | 1062.82 | 28.44
25 | 011701002002 | 外脚手架及垂直封闭安全网 (1)外墙面 | m2 | 641.7 | 63.26 | 40593.94 | 641.7 | 64.98 | 41697.67 | 1103.73
25.1 | 10117001T | 外脚手架（落地式钢管）(外墙扣件式钢管脚手架 双排 建筑物高度30m以内) 单独装饰工程 | m2 | 641.7 | 51.52 | 33060.38 | 641.7 | 52.92 | 33958.76 | 898.38
25.2 | 10117015 | 建筑物垂直封闭(阻燃安全网) | m2 | 641.7 | 11.74 | 7533.56 | 641.7 | 12.06 | 7738.9 | 205.34
26 | 011708001002 | 二次搬运 (1)建筑材料，建筑垃圾 | 项 | 1 | 10628.42 | 10628.42 | 1 | 10927.61 | 10927.61 | 299.19
26.1 | 10117103 | 垂直运输工程(人工搬运 砖、砌块、碎石、砂土 每上1层楼 ) | m3 | 109.169 | 30.06 | 3281.62 | 36.39 | 30.88 | 1123.72 | -2157.9
|  | 本页小计： |  |  |  | 53068.99 |  |  | 54530.58 | 1461.59
单价措施项目清单与计价审核表
工程名称：顺昌县农村公益性老年公寓建设项目（建西镇） | [8 empty] | 第6页 共18页
序号 | 项目编码 | 项 目 名 称 | 单位 | 审前造价 |  |  | 审后造价 |  |  | 审核增减
|  |  |  | 原工程量 | 原单价 | 原合计 | 工程量 | 综合单价 | 合计
26.2 | 10117103T | 垂直运输工程(人工搬运 砖、砌块、碎石、砂土 每上2层楼 ) | m3 |  |  |  | 36.39 | 61.75 | 2247.08 | 2247.08
26.3 | 10117104 | 垂直运输工程(人工搬运 钢筋、水泥、石灰、油漆、涂料 每上1层楼) | t | 44.256 | 70.34 | 3112.97 | 14.752 | 72.25 | 1065.83 | -2047.14
26.4 | 10117104T | 垂直运输工程(人工搬运 钢筋、水泥、石灰、油漆、涂料 每上2层楼) | t |  |  |  | 14.752 | 144.49 | 2131.52 | 2131.52
26.5 | 10117110 | 垂直运输工程(人工搬运 门窗 每上1层楼) | m2 | 39.31 | 0.75 | 29.48 | 13.103 | 0.77 | 10.09 | -19.39
26.6 | 10117110T | 垂直运输工程(人工搬运 门窗 每上2层楼) | m2 |  |  |  | 13.103 | 1.55 | 20.31 | 20.31
26.7 | 10117106 | 垂直运输工程(人工搬运 各种瓷砖 每上1层楼) | m2 | 791.681 | 1.86 | 1472.53 | 263.894 | 1.92 | 506.68 | -965.85
26.8 | 10117106T | 垂直运输工程(人工搬运 各种瓷砖 每上2层楼) | m2 |  |  |  | 263.894 | 3.85 | 1015.99 | 1015.99
26.9 | 10117113 | 垂直运输工程(人工搬运 垃圾每向下1层楼) | m3 | 64.067 | 42.64 | 2731.82 | 21.356 | 43.8 | 935.39 | -1796.43
26.10 | 10117113T | 垂直运输工程(人工搬运 垃圾每向下2层楼) | m3 |  |  |  | 21.356 | 87.61 | 1871 | 1871
27 | 011702008004 | 圈梁模板 (1)电梯圈梁 | m2 | 12.78 | 87.36 | 1116.46 | 12.78 | 89.73 | 1146.75 | 30.29
27.1 | 10117051T | 现浇混凝土胶合板模板(梁 圈梁) 三层及以下的居住建筑模板 | m2 | 12.78 | 87.36 | 1116.46 | 12.78 | 89.73 | 1146.75 | 30.29
28 | 011702002002 | 柱模板 (1)矩形 | m2 | 89.91 | 102.92 | 9253.54 | 89.91 | 105.72 | 9505.29 | 251.75
28.1 | 10117045T | 现浇混凝土胶合板模板(柱 独立矩形柱) 三层及以下的居住建筑模板 | m2 | 89.91 | 102.92 | 9253.54 | 89.91 | 105.72 | 9505.29 | 251.75
29 | 011702011003 | 墙模板 (1)3.6以内 | m2 | 24 | 91.69 | 2200.56 | 24 | 94.19 | 2260.56 | 60
29.1 | 10117062T | 现浇混凝土胶合板模板(墙 直形墙) 三层及以下的居住建筑模板 | m2 | 24 | 91.69 | 2200.56 | 24 | 94.19 | 2260.56 | 60
30 | 0117020090 | 过梁模板 | m2 | 3.011 | 141.7 | 426.66 | 3.011 | 145.54 | 438.22 | 11.56
|  | 本页小计： |  |  |  | 12997.22 |  |  | 13350.82 | 353.6
单价措施项目清单与计价审核表
工程名称：顺昌县农村公益性老年公寓建设项目（建西镇） | [8 empty] | 第7页 共18页
序号 | 项目编码 | 项 目 名 称 | 单位 | 审前造价 |  |  | 审后造价 |  |  | 审核增减
|  |  |  | 原工程量 | 原单价 | 原合计 | 工程量 | 综合单价 | 合计
| 02 | (1)3.6m以内
30.1 | 10117052T | 现浇混凝土胶合板模板(梁 过梁) 三层及以下的居住建筑模板 | m2 | 3.011 | 141.7 | 426.66 | 3.011 | 145.54 | 438.22 | 11.56
31 | 011702014002 | 有梁板模板 (1)3.6m以内 | m2 | 72.85 | 119.39 | 8697.56 | 72.85 | 122.63 | 8933.6 | 236.04
31.1 | 10117053T | 现浇混凝土胶合板模板(板 有梁板) 三层及以下的居住建筑模板 | m2 | 72.85 | 119.39 | 8697.56 | 72.85 | 122.63 | 8933.6 | 236.04
32 | 011702006002 | 梁模板 (1)3.6m以内 (2)矩形 | m2 | 12.535 | 153.43 | 1923.25 | 12.535 | 157.58 | 1975.27 | 52.02
32.1 | 10117049T | 现浇混凝土胶合板模板(梁 单梁、连续梁) 三层及以下的居住建筑模板 | m2 | 12.535 | 153.43 | 1923.25 | 12.535 | 157.58 | 1975.27 | 52.02
33 | 011702011004 | 墙模板 (1)3.6m以内 | m2 | 27.154 | 92.3 | 2506.31 | 27.154 | 94.8 | 2574.2 | 67.89
33.1 | 10117064T | 现浇混凝土胶合板模板(墙 电梯井壁) 三层及以下的居住建筑模板 | m2 | 27.154 | 92.3 | 2506.31 | 27.154 | 94.8 | 2574.2 | 67.89
34 | 011702001003 | 基础模板 (1)筏板 | m2 | 2.28 | 57.96 | 132.15 | 2.28 | 59.52 | 135.71 | 3.56
34.1 | 10117039 | 现浇混凝土胶合板模板(基础 满堂基础、桩承台 无梁式) | m2 | 2.28 | 57.96 | 132.15 | 2.28 | 59.52 | 135.71 | 3.56
35 | 011702001004 | 基础模板 (1)独立基础模板 | m2 | 10.8 | 72.92 | 787.54 | 10.8 | 74.9 | 808.92 | 21.38
35.1 | 10117037 | 现浇混凝土胶合板模板(基础 独立基础) | m2 | 10.8 | 72.92 | 787.54 | 10.8 | 74.9 | 808.92 | 21.38
36 | 011702033002 | 垫层模板 (1)垫层模板 | m2 | 5.3 | 71.32 | 378 | 5.3 | 73.26 | 388.28 | 10.28
36.1 | 10117035 | 现浇混凝土胶合板模板(基础 垫层) | m2 | 5.3 | 71.32 | 378 | 5.3 | 73.26 | 388.28 | 10.28
土石方 | [10 empty] | 分项工程(17房屋建筑与装饰)
加固工程 | [10 empty] | 分项工程(17房屋建筑与装饰)
|  | 本页小计： |  |  |  | 14424.81 |  |  | 14815.98 | 391.17
单价措施项目清单与计价审核表
工程名称：顺昌县农村公益性老年公寓建设项目（建西镇） | [8 empty] | 第8页 共18页
序号 | 项目编码 | 项 目 名 称 | 单位 | 审前造价 |  |  | 审后造价 |  |  | 审核增减
|  |  |  | 原工程量 | 原单价 | 原合计 | 工程量 | 综合单价 | 合计
安装工程 | [10 empty] | 单位工程(17安装)
电气工程 | [10 empty] | 分项工程(17安装)
37 | 031301017038 | 脚手架搭拆 | 项 | 1 | 915.01 | 915.01 | 1 | 853.96 | 853.96 | -61.05
37.1 | BJ-4 | 电气设备安装工程脚手架搭拆费 | 元 | 743.911 | 1.23 | 915.01 | 667.159 | 1.28 | 853.96 | -61.05
应急照明 | [10 empty] | 分项工程(17安装)
38 | 031301017039 | 脚手架搭拆 | 项 | 1 | 50.53 | 50.53 | 1 | 58 | 58 | 7.47
38.1 | BJ-4 | 电气设备安装工程脚手架搭拆费 | 元 | 41.081 | 1.23 | 50.53 | 45.316 | 1.28 | 58 | 7.47
弱电工程 | [10 empty] | 分项工程(17安装)
39 | 031301017040 | 脚手架搭拆 | 项 | 1 | 50.38 | 50.38 | 1 | 56.06 | 56.06 | 5.68
39.1 | BJ-4 | 电气设备安装工程脚手架搭拆费 | 元 | 40.957 | 1.23 | 50.38 | 43.795 | 1.28 | 56.06 | 5.68
水卫工程 | [10 empty] | 分项工程(17安装)
40 | 031301017041 | 脚手架搭拆 | 项 | 1 | 1134.42 | 1134.42 | 1 | 893.05 | 893.05 | -241.37
40.1 | BJ-10 | 给排水、采暖、燃气工程脚手架搭拆费 | 元 | 922.292 | 1.23 | 1134.42 | 697.696 | 1.28 | 893.05 | -241.37
消防工程 | [10 empty] | 分项工程(17安装)
41 | 031301017042 | 脚手架搭拆 | 项 | 1 | 62.09 | 62.09 | 1 | 64.67 | 64.67 | 2.58
41.1 | BJ-9 | 消防工程脚手架搭拆费 | 元 | 50.476 | 1.23 | 62.09 | 50.526 | 1.28 | 64.67 | 2.58
C栋 | [10 empty] | 单项工程(17房屋建筑与装饰)
房屋建筑与装饰工程 | [10 empty] | 单位工程(17房屋建筑与装饰)
拆除工程 | [10 empty] | 分项工程(17房屋建筑与装饰)
|  | 本页小计： |  |  |  | 2212.43 |  |  | 1925.74 | -286.69
单价措施项目清单与计价审核表
工程名称：顺昌县农村公益性老年公寓建设项目（建西镇） | [8 empty] | 第9页 共18页
序号 | 项目编码 | 项 目 名 称 | 单位 | 审前造价 |  |  | 审后造价 |  |  | 审核增减
|  |  |  | 原工程量 | 原单价 | 原合计 | 工程量 | 综合单价 | 合计
装饰 | [10 empty] | 分项工程(17房屋建筑与装饰)
一般土建 | [10 empty] | 分项工程(17房屋建筑与装饰)
42 | 011701003003 | 砌筑脚手架 (1)砌体墙 | m2 | 617.02 | 4 | 2468.08 | 617.02 | 4.11 | 2535.95 | 67.87
42.1 | 10117017 | 砌筑脚手架(里脚手架) | m2 | 617.02 | 4 | 2468.08 | 617.02 | 4.11 | 2535.95 | 67.87
43 | 011701002003 | 外脚手架及垂直封闭安全网 (1)外墙面 | m2 | 1099.2 | 63.26 | 69535.39 | 1099.2 | 64.98 | 71426.02 | 1890.63
43.1 | 10117001T | 外脚手架（落地式钢管）(外墙扣件式钢管脚手架 双排 建筑物高度30m以内) 单独装饰工程 | m2 | 1099.2 | 51.52 | 56630.78 | 1099.2 | 52.92 | 58169.66 | 1538.88
43.2 | 10117015 | 建筑物垂直封闭(阻燃安全网) | m2 | 1099.2 | 11.74 | 12904.61 | 1099.2 | 12.06 | 13256.35 | 351.74
44 | 011708001003 | 二次搬运 (1)建筑材料，建筑垃圾 | 项 | 1 | 21396.07 | 21396.07 | 1 | 32990.88 | 32990.88 | 11594.81
44.1 | 10117103 | 垂直运输工程(人工搬运 砖、砌块、碎石、砂土 每上1层楼 ) | m3 | 109.169 | 30.06 | 3281.62 | 27.292 | 30.88 | 842.78 | -2438.84
44.2 | 10117103T | 垂直运输工程(人工搬运 砖、砌块、碎石、砂土 每上2层楼 ) | m3 |  |  |  | 27.292 | 61.75 | 1685.28 | 1685.28
44.3 | 10117103T | 垂直运输工程(人工搬运 砖、砌块、碎石、砂土 每上3层楼 ) | m3 |  |  |  | 27.292 | 92.62 | 2527.79 | 2527.79
44.4 | 10117104 | 垂直运输工程(人工搬运 钢筋、水泥、石灰、油漆、涂料 每上1层楼) | t | 130.925 | 70.34 | 9209.26 | 32.731 | 72.25 | 2364.81 | -6844.45
44.5 | 10117104T | 垂直运输工程(人工搬运 钢筋、水泥、石灰、油漆、涂料 每上2层楼) | t |  |  |  | 32.731 | 144.49 | 4729.3 | 4729.3
44.6 | 10117104T | 垂直运输工程(人工搬运 钢筋、水泥、石灰、油漆、涂料 每上3层楼) | t |  |  |  | 32.731 | 216.75 | 7094.44 | 7094.44
44.7 | 10117110 | 垂直运输工程(人工搬运 门窗 每上1层楼) | m2 | 49.96 | 0.75 | 37.47 | 12.49 | 0.77 | 9.62 | -27.85
44.8 | 10117110T | 垂直运输工程(人工搬运 门窗 每上2层楼) | m2 |  |  |  | 12.49 | 1.55 | 19.36 | 19.36
|  | 本页小计： |  |  |  | 93399.54 |  |  | 106952.85 | 13553.31
单价措施项目清单与计价审核表
工程名称：顺昌县农村公益性老年公寓建设项目（建西镇） | [8 empty] | 第10页 共18页
序号 | 项目编码 | 项 目 名 称 | 单位 | 审前造价 |  |  | 审后造价 |  |  | 审核增减
|  |  |  | 原工程量 | 原单价 | 原合计 | 工程量 | 综合单价 | 合计
44.9 | 10117110T | 垂直运输工程(人工搬运 门窗 每上3层楼) | m2 |  |  |  | 12.49 | 2.31 | 28.85 | 28.85
44.10 | 10117106 | 垂直运输工程(人工搬运 各种瓷砖 每上1层楼) | m2 | 1466.934 | 1.86 | 2728.5 | 366.734 | 1.92 | 704.13 | -2024.37
44.11 | 10117106T | 垂直运输工程(人工搬运 各种瓷砖 每上2层楼) | m2 |  |  |  | 366.734 | 3.85 | 1411.93 | 1411.93
44.12 | 10117106T | 垂直运输工程(人工搬运 各种瓷砖 每上3层楼) | m2 |  |  |  | 366.734 | 5.76 | 2112.39 | 2112.39
44.13 | 10117113 | 垂直运输工程(人工搬运 垃圾每向下1层楼) | m3 | 143.978 | 42.64 | 6139.22 | 35.995 | 43.8 | 1576.58 | -4562.64
44.14 | 10117113T | 垂直运输工程(人工搬运 垃圾每向下2层楼) | m3 |  |  |  | 35.995 | 87.61 | 3153.52 | 3153.52
44.15 | 10117113T | 垂直运输工程(人工搬运 垃圾每向下3层楼) | m3 |  |  |  | 35.995 | 131.41 | 4730.1 | 4730.1
45 | 011702008005 | 圈梁模板 (1)电梯圈梁 | m2 | 17.123 | 67.19 | 1150.49 | 17.123 | 69.01 | 1181.66 | 31.17
45.1 | 10117051 | 现浇混凝土胶合板模板(梁 圈梁) | m2 | 17.123 | 67.19 | 1150.49 | 17.123 | 69.01 | 1181.66 | 31.17
46 | 011702002003 | 柱模板 (1)矩形 | m2 | 231.62 | 79.17 | 18337.36 | 231.62 | 81.31 | 18833.02 | 495.66
46.1 | 10117045 | 现浇混凝土胶合板模板(柱 独立矩形柱) | m2 | 231.62 | 79.17 | 18337.36 | 231.62 | 81.31 | 18833.02 | 495.66
47 | 011702003002 | 构造柱模板 (1)3.6m以内 | m2 | 8 | 98.98 | 791.84 | 8 | 101.66 | 813.28 | 21.44
47.1 | 10117048 | 现浇混凝土胶合板模板(柱 构造柱) | m2 | 8 | 98.98 | 791.84 | 8 | 101.66 | 813.28 | 21.44
48 | 011702011005 | 墙模板 (1)3.6以内 | m2 | 26.682 | 70.52 | 1881.61 | 26.682 | 72.44 | 1932.84 | 51.23
48.1 | 10117062 | 现浇混凝土胶合板模板(墙 直形墙) | m2 | 26.682 | 70.52 | 1881.61 | 26.682 | 72.44 | 1932.84 | 51.23
49 | 011702009003 | 过梁模板 (1)3.6m以内 | m2 | 29.94 | 109.01 | 3263.76 | 29.94 | 111.96 | 3352.08 | 88.32
|  | 本页小计： |  |  |  | 25425.06 |  |  | 26112.88 | 687.82
单价措施项目清单与计价审核表
工程名称：顺昌县农村公益性老年公寓建设项目（建西镇） | [8 empty] | 第11页 共18页
序号 | 项目编码 | 项 目 名 称 | 单位 | 审前造价 |  |  | 审后造价 |  |  | 审核增减
|  |  |  | 原工程量 | 原单价 | 原合计 | 工程量 | 综合单价 | 合计
49.1 | 10117052 | 现浇混凝土胶合板模板(梁 过梁) | m2 | 29.94 | 109.01 | 3263.76 | 29.94 | 111.96 | 3352.08 | 88.32
50 | 011702036002 | 小型构件模板 (1)压顶 (2)3.6m以内 | m2 | 7.48 | 80.31 | 600.72 | 7.48 | 82.48 | 616.95 | 16.23
50.1 | 10117073 | 现浇混凝土胶合板模板(其他构件 小型构件) | m2 | 7.48 | 80.31 | 600.72 | 7.48 | 82.48 | 616.95 | 16.23
51 | 011702014003 | 有梁板模板 (1)3.6m以内 | m2 | 515.73 | 91.84 | 47364.64 | 515.73 | 94.34 | 48653.97 | 1289.33
51.1 | 10117053 | 现浇混凝土胶合板模板(板 有梁板) | m2 | 515.73 | 91.84 | 47364.64 | 515.73 | 94.34 | 48653.97 | 1289.33
52 | 011702006003 | 梁模板 (1)3.6m以内 (2)矩形 | m2 | 42.044 | 118.01 | 4961.61 | 42.044 | 121.21 | 5096.15 | 134.54
52.1 | 10117049 | 现浇混凝土胶合板模板(梁 单梁、连续梁) | m2 | 42.044 | 118.01 | 4961.61 | 42.044 | 121.21 | 5096.15 | 134.54
53 | 011702024002 | 楼梯模板 (1)剪刀梯 | m2 | 46.2 | 273.45 | 12633.39 | 46.2 | 280.87 | 12976.19 | 342.8
53.1 | 10117066T | 现浇混凝土胶合板模板(楼梯 直形楼梯 板式) 单坡直行楼梯 | m2 | 46.2 | 273.45 | 12633.39 | 46.2 | 280.87 | 12976.19 | 342.8
54 | 011702011006 | 墙模板 (1)3.6m以内 | m2 | 27.154 | 71.01 | 1928.21 | 27.154 | 72.93 | 1980.34 | 52.13
54.1 | 10117064 | 现浇混凝土胶合板模板(墙 电梯井壁) | m2 | 27.154 | 71.01 | 1928.21 | 27.154 | 72.93 | 1980.34 | 52.13
55 | 011702001005 | 基础模板 (1)筏板基础 | m2 | 2.34 | 57.96 | 135.63 | 2.34 | 59.52 | 139.28 | 3.65
55.1 | 10117039 | 现浇混凝土胶合板模板(基础 满堂基础、桩承台 无梁式) | m2 | 2.34 | 57.96 | 135.63 | 2.34 | 59.52 | 139.28 | 3.65
56 | 011702001006 | 基础模板 (1)独立基础模板 | m2 | 21.6 | 72.92 | 1575.07 | 21.6 | 74.9 | 1617.84 | 42.77
56.1 | 10117037 | 现浇混凝土胶合板模板(基础 独立基础) | m2 | 21.6 | 72.92 | 1575.07 | 21.6 | 74.9 | 1617.84 | 42.77
57 | 0117020330 | 垫层模板 | m2 | 9.435 | 71.32 | 672.9 | 9.435 | 73.26 | 691.21 | 18.31
|  | 本页小计： |  |  |  | 69872.17 |  |  | 71771.93 | 1899.76
单价措施项目清单与计价审核表
工程名称：顺昌县农村公益性老年公寓建设项目（建西镇） | [8 empty] | 第12页 共18页
序号 | 项目编码 | 项 目 名 称 | 单位 | 审前造价 |  |  | 审后造价 |  |  | 审核增减
|  |  |  | 原工程量 | 原单价 | 原合计 | 工程量 | 综合单价 | 合计
| 03 | (1)垫层模板
57.1 | 10117035 | 现浇混凝土胶合板模板(基础 垫层) | m2 | 9.435 | 71.32 | 672.9 | 9.435 | 73.26 | 691.21 | 18.31
土石方 | [10 empty] | 分项工程(17房屋建筑与装饰)
安装工程 | [10 empty] | 单位工程(17安装)
电气工程 | [10 empty] | 分项工程(17安装)
58 | 031301017063 | 脚手架搭拆 | 项 | 1 | 1631.88 | 1631.88 | 1 | 1572.99 | 1572.99 | -58.89
58.1 | BJ-4 | 电气设备安装工程脚手架搭拆费 | 元 | 1326.73 | 1.23 | 1631.88 | 1228.901 | 1.28 | 1572.99 | -58.89
应急照明 | [10 empty] | 分项工程(17安装)
59 | 031301017064 | 脚手架搭拆 | 项 | 1 | 159.61 | 159.61 | 1 | 103.74 | 103.74 | -55.87
59.1 | BJ-4 | 电气设备安装工程脚手架搭拆费 | 元 | 129.767 | 1.23 | 159.61 | 81.05 | 1.28 | 103.74 | -55.87
弱电工程 | [10 empty] | 分项工程(17安装)
60 | 031301017065 | 脚手架搭拆 | 项 | 1 | 105.81 | 105.81 | 1 | 78.46 | 78.46 | -27.35
60.1 | BJ-4 | 电气设备安装工程脚手架搭拆费 | 元 | 86.027 | 1.23 | 105.81 | 61.295 | 1.28 | 78.46 | -27.35
水卫工程 | [10 empty] | 分项工程(17安装)
61 | 031301017066 | 脚手架搭拆 | 项 | 1 | 1362 | 1362 | 1 | 1275.62 | 1275.62 | -86.38
61.1 | BJ-10 | 给排水、采暖、燃气工程脚手架搭拆费 | 元 | 1107.32 | 1.23 | 1362 | 996.576 | 1.28 | 1275.62 | -86.38
消防工程 | [10 empty] | 分项工程(17安装)
62 | 031301017067 | 脚手架搭拆 | 项 | 1 | 71.5 | 71.5 | 1 | 73.29 | 73.29 | 1.79
62.1 | BJ-9 | 消防工程脚手架搭拆费 | 元 | 58.131 | 1.23 | 71.5 | 57.255 | 1.28 | 73.29 | 1.79
|  | 本页小计： |  |  |  | 3330.8 |  |  | 3104.1 | -226.7
单价措施项目清单与计价审核表
工程名称：顺昌县农村公益性老年公寓建设项目（建西镇） | [8 empty] | 第13页 共18页
序号 | 项目编码 | 项 目 名 称 | 单位 | 审前造价 |  |  | 审后造价 |  |  | 审核增减
|  |  |  | 原工程量 | 原单价 | 原合计 | 工程量 | 综合单价 | 合计
D栋 | [10 empty] | 单项工程(17房屋建筑与装饰)
房屋建筑与装饰工程 | [10 empty] | 单位工程(17房屋建筑与装饰)
拆除工程 | [10 empty] | 分项工程(17房屋建筑与装饰)
一般土建 | [10 empty] | 分项工程(17房屋建筑与装饰)
63 | 011701003004 | 砌筑脚手架 (1)砌体 (2)3.6m以上 | m2 | 45 | 11.33 | 509.85 | 45 | 11.63 | 523.35 | 13.5
63.1 | 10117018 | 砌筑脚手架(砌筑双排脚手架) | m2 | 45 | 11.33 | 509.85 | 45 | 11.63 | 523.35 | 13.5
64 | 011701003005 | 砌筑脚手架 (1)砌体 (2)3.6m以内 | m2 | 102.84 | 4 | 411.36 | 102.84 | 4.11 | 422.67 | 11.31
64.1 | 10117017 | 砌筑脚手架(里脚手架) | m2 | 102.84 | 4 | 411.36 | 102.84 | 4.11 | 422.67 | 11.31
65 | 011702008006 | 圈梁模板 (1)电梯圈梁 | m2 | 47.28 | 67.19 | 3176.74 | 47.28 | 69.01 | 3262.79 | 86.05
65.1 | 10117051 | 现浇混凝土胶合板模板(梁 圈梁) | m2 | 47.28 | 67.19 | 3176.74 | 47.28 | 69.01 | 3262.79 | 86.05
66 | 011701002005 | 外脚手架及垂直封闭安全网 (1)外墙面 | m2 | 615.68 | 63.26 | 38947.92 | 615.68 | 64.98 | 40006.89 | 1058.97
66.1 | 10117001T | 外脚手架（落地式钢管）(外墙扣件式钢管脚手架 双排 建筑物高度30m以内) 单独装饰工程 | m2 | 615.68 | 51.52 | 31719.83 | 615.68 | 52.92 | 32581.79 | 861.96
66.2 | 10117015 | 建筑物垂直封闭(阻燃安全网) | m2 | 615.68 | 11.74 | 7228.08 | 615.68 | 12.06 | 7425.1 | 197.02
67 | 011701006001 | 满堂装饰脚手架 (1)6.5m | m2 | 393 | 13.91 | 5466.63 | 393 | 14.28 | 5612.04 | 145.41
67.1 | 10117019T | 装修脚手架(装修满堂脚手架 基本层3.6m-6.5m) | m2 | 393 | 13.91 | 5466.63 | 393 | 14.28 | 5612.04 | 145.41
装饰 | [10 empty] | 分项工程(17房屋建筑与装饰)
安装工程 | [10 empty] | 单位工程(17安装)
|  | 本页小计： |  |  |  | 48512.5 |  |  | 49827.74 | 1315.24
单价措施项目清单与计价审核表
工程名称：顺昌县农村公益性老年公寓建设项目（建西镇） | [8 empty] | 第14页 共18页
序号 | 项目编码 | 项 目 名 称 | 单位 | 审前造价 |  |  | 审后造价 |  |  | 审核增减
|  |  |  | 原工程量 | 原单价 | 原合计 | 工程量 | 综合单价 | 合计
电气工程 | [10 empty] | 分项工程(17安装)
68 | 031301017072 | 脚手架搭拆 | 项 | 1 | 232.27 | 232.27 | 1 | 230.7 | 230.7 | -1.57
68.1 | BJ-4 | 电气设备安装工程脚手架搭拆费 | 元 | 188.834 | 1.23 | 232.27 | 180.237 | 1.28 | 230.7 | -1.57
应急照明 | [10 empty] | 分项工程(17安装)
69 | 031301017073 | 脚手架搭拆 | 项 | 1 | 98.24 | 98.24 | 1 | 102.23 | 102.23 | 3.99
69.1 | BJ-4 | 电气设备安装工程脚手架搭拆费 | 元 | 79.867 | 1.23 | 98.24 | 79.867 | 1.28 | 102.23 | 3.99
水卫工程 | [10 empty] | 分项工程(17安装)
70 | 031301017074 | 脚手架搭拆 | 项 | 1 | 98.85 | 98.85 | 1 | 102.86 | 102.86 | 4.01
70.1 | BJ-10 | 给排水、采暖、燃气工程脚手架搭拆费 | 元 | 80.363 | 1.23 | 98.85 | 80.363 | 1.28 | 102.86 | 4.01
消防工程 | [10 empty] | 分项工程(17安装)
71 | 031301017075 | 脚手架搭拆 | 项 | 1 | 49.23 | 49.23 | 1 | 51.23 | 51.23 | 2
71.1 | BJ-9 | 消防工程脚手架搭拆费 | 元 | 40.026 | 1.23 | 49.23 | 40.026 | 1.28 | 51.23 | 2
E栋 | [10 empty] | 单项工程(17房屋建筑与装饰)
房屋建筑与装饰工程 | [10 empty] | 单位工程(17房屋建筑与装饰)
拆除工程 | [10 empty] | 分项工程(17房屋建筑与装饰)
一般土建 | [10 empty] | 分项工程(17房屋建筑与装饰)
72 | 011701002006 | 外脚手架及垂直封闭安全网 (1)外墙 (2)钢管脚手架 (3)阻燃安全网 | m2 | 395.28 | 63.26 | 25005.41 | 395.28 | 64.98 | 25685.29 | 679.88
72.1 | 10117001T | 外脚手架（落地式钢管）(外墙扣件式钢管脚手架 双排 建筑物高度30m以内) 单独装饰工 | m2 | 395.28 | 51.52 | 20364.83 | 395.28 | 52.92 | 20918.22 | 553.39
|  | 本页小计： |  |  |  | 25484 |  |  | 26172.31 | 688.31
单价措施项目清单与计价审核表
工程名称：顺昌县农村公益性老年公寓建设项目（建西镇） | [8 empty] | 第15页 共18页
序号 | 项目编码 | 项 目 名 称 | 单位 | 审前造价 |  |  | 审后造价 |  |  | 审核增减
|  |  |  | 原工程量 | 原单价 | 原合计 | 工程量 | 综合单价 | 合计
程
72.2 | 10117015 | 建筑物垂直封闭(阻燃安全网) | m2 | 395.28 | 11.74 | 4640.59 | 395.28 | 12.06 | 4767.08 | 126.49
73 | 011702002005 | 柱模板 (1)矩形梯柱 | m2 | 34.02 | 79.17 | 2693.36 | 34.02 | 105.72 | 3596.59 | 903.23
73.1 | 10117045T | 现浇混凝土胶合板模板(柱 独立矩形柱) 三层及以下的居住建筑模板 | m2 | 34.02 | 79.17 | 2693.36 | 34.02 | 105.72 | 3596.59 | 903.23
74 | 011702001011 | 基础模板 (1)基础类型:条形基础 | m2 | 23.13 | 68.16 | 1576.54 | 23.13 | 70.01 | 1619.33 | 42.79
74.1 | 10117036 | 现浇混凝土胶合板模板(基础 带形基础) | m2 | 23.13 | 68.16 | 1576.54 | 23.13 | 70.01 | 1619.33 | 42.79
75 | 011702033005 | 垫层模板 (1)垫层模板 | m2 | 2.58 | 71.32 | 184.01 | 2.58 | 73.26 | 189.01 | 5
75.1 | 10117035 | 现浇混凝土胶合板模板(基础 垫层) | m2 | 2.58 | 71.32 | 184.01 | 2.58 | 73.26 | 189.01 | 5
76 | 011702024003 | 楼梯模板 (1)梁式 | m2 | 37.76 | 283.05 | 10687.97 | 37.76 | 377.96 | 14271.77 | 3583.8
76.1 | 10117067T | 现浇混凝土胶合板模板(楼梯 直形楼梯 梁式) 三层及以下的居住建筑模板 | m2 | 37.76 | 283.05 | 10687.97 | 37.76 | 377.96 | 14271.77 | 3583.8
77 | 011702014005 | 有梁板模板 (1)3m以内 | m2 | 1.8 | 91.84 | 165.31 | 1.8 | 122.63 | 220.73 | 55.42
77.1 | 10117053T | 现浇混凝土胶合板模板(板 有梁板) 三层及以下的居住建筑模板 | m2 | 1.8 | 91.84 | 165.31 | 1.8 | 122.63 | 220.73 | 55.42
装饰 | [10 empty] | 分项工程(17房屋建筑与装饰)
F栋 | [10 empty] | 单项工程(17房屋建筑与装饰)
房屋建筑与装饰工程 | [10 empty] | 单位工程(17房屋建筑与装饰)
一般土建 | [10 empty] | 分项工程(17房屋建筑与装饰)
78 | 011701002009 | 外脚手架及垂直封闭安全网 (1)外墙 (2)钢管脚手架 | m2 | 123.927 | 63.26 | 7839.62 | 123.927 | 63.26 | 7839.62
|  | 本页小计： |  |  |  | 23146.81 |  |  | 27737.05 | 4590.24
单价措施项目清单与计价审核表
工程名称：顺昌县农村公益性老年公寓建设项目（建西镇） | [8 empty] | 第16页 共18页
序号 | 项目编码 | 项 目 名 称 | 单位 | 审前造价 |  |  | 审后造价 |  |  | 审核增减
|  |  |  | 原工程量 | 原单价 | 原合计 | 工程量 | 综合单价 | 合计
(3)阻燃安全网
78.1 | 10117001T | 外脚手架（落地式钢管）(外墙扣件式钢管脚手架 双排 建筑物高度30m以内) 单独装饰工程 | m2 | 123.927 | 51.52 | 6384.72 | 123.927 | 51.52 | 6384.72
78.2 | 10117015 | 建筑物垂直封闭(阻燃安全网) | m2 | 123.927 | 11.74 | 1454.9 | 123.927 | 11.74 | 1454.9
装饰 | [10 empty] | 分项工程(17房屋建筑与装饰)
安装工程 | [10 empty] | 单位工程(17安装)
电气工程 | [10 empty] | 分项工程(17安装)
79 | 031301017080 | 脚手架搭拆 | 项 | 1 | 46.6 | 46.6 | 1 | 44.09 | 44.09 | -2.51
79.1 | BJ-4 | 电气设备安装工程脚手架搭拆费 | 元 | 37.89 | 1.23 | 46.6 | 34.448 | 1.28 | 44.09 | -2.51
水卫工程 | [10 empty] | 分项工程(17安装)
80 | 031301017081 | 脚手架搭拆 | 项 | 1 | 157.72 | 157.72 | 1 | 164.13 | 164.13 | 6.41
80.1 | BJ-10 | 给排水、采暖、燃气工程脚手架搭拆费 | 元 | 128.226 | 1.23 | 157.72 | 128.226 | 1.28 | 164.13 | 6.41
G栋 | [10 empty] | 单项工程(17房屋建筑与装饰)
房屋建筑与装饰工程 | [10 empty] | 单位工程(17房屋建筑与装饰)
一般土建 | [10 empty] | 分项工程(17房屋建筑与装饰)
81 | 011701002010 | 外脚手架及垂直封闭安全网 (1)外墙 (2)钢管脚手架 (3)阻燃安全网 | m2 | 135.72 | 63.26 | 8585.65 | 135.72 | 63.26 | 8585.65
81.1 | 10117001T | 外脚手架（落地式钢管）(外墙扣件式钢管脚手架 双排 建筑物高度30m以内) 单独装饰工程 | m2 | 135.72 | 51.52 | 6992.29 | 135.72 | 51.52 | 6992.29
81.2 | 10117015 | 建筑物垂直封闭(阻燃安全网) | m2 | 135.72 | 11.74 | 1593.35 | 135.72 | 11.74 | 1593.35
|  | 本页小计： |  |  |  | 8789.97 |  |  | 8793.87 | 3.9
单价措施项目清单与计价审核表
工程名称：顺昌县农村公益性老年公寓建设项目（建西镇） | [8 empty] | 第17页 共18页
序号 | 项目编码 | 项 目 名 称 | 单位 | 审前造价 |  |  | 审后造价 |  |  | 审核增减
|  |  |  | 原工程量 | 原单价 | 原合计 | 工程量 | 综合单价 | 合计
装饰 | [10 empty] | 分项工程(17房屋建筑与装饰)
拆除工程 | [10 empty] | 分项工程(17房屋建筑与装饰)
安装工程 | [10 empty] | 单位工程(17安装)
电气工程 | [10 empty] | 分项工程(17安装)
82 | 031301017082 | 脚手架搭拆 | 项 | 1 | 120.34 | 120.34 | 1 | 112.14 | 112.14 | -8.2
82.1 | BJ-4 | 电气设备安装工程脚手架搭拆费 | 元 | 97.834 | 1.23 | 120.34 | 87.608 | 1.28 | 112.14 | -8.2
室外工程 | [10 empty] | 单项工程(17房屋建筑与装饰)
室外总体 | [10 empty] | 单位工程(17房屋建筑与装饰)
消防车道结构 | [10 empty] | 分项工程(17房屋建筑与装饰)
83 | 011702002004 | 柱模板 (1)矩形 | m2 | 5.611 | 79.17 | 444.22 | 5.611 | 79.17 | 444.22
83.1 | 10117045 | 现浇混凝土胶合板模板(柱 独立矩形柱) | m2 | 5.611 | 79.17 | 444.22 | 5.611 | 79.17 | 444.22
84 | 011702014004 | 有梁板模板 (1)3.6m以内 | m2 | 71.925 | 91.84 | 6605.59 | 71.925 | 91.84 | 6605.59
84.1 | 10117053 | 现浇混凝土胶合板模板(板 有梁板) | m2 | 71.925 | 91.84 | 6605.59 | 71.925 | 91.84 | 6605.59
85 | 011702001007 | 基础模板 (1)独立基础模板 | m2 | 8.16 | 72.92 | 595.03 | 8.16 | 72.92 | 595.03
85.1 | 10117037 | 现浇混凝土胶合板模板(基础 独立基础) | m2 | 8.16 | 72.92 | 595.03 | 8.16 | 72.92 | 595.03
86 | 011702033004 | 垫层模板 (1)垫层模板 | m2 | 3.04 | 71.32 | 216.81 | 3.04 | 71.32 | 216.81
86.1 | 10117035 | 现浇混凝土胶合板模板(基础 垫层) | m2 | 3.04 | 71.32 | 216.81 | 3.04 | 71.32 | 216.81
A、B、C栋-室外 | [10 empty] | 分项工程(17房屋建筑与装饰)
87 | 011702001008 | 基础模板 (1)独立基础模板 | m2 | 34.3 | 72.92 | 2501.16 | 34.3 | 72.92 | 2501.16
|  | 本页小计： |  |  |  | 10483.15 |  |  | 10474.95 | -8.2
单价措施项目清单与计价审核表
工程名称：顺昌县农村公益性老年公寓建设项目（建西镇） | [8 empty] | 第18页 共18页
序号 | 项目编码 | 项 目 名 称 | 单位 | 审前造价 |  |  | 审后造价 |  |  | 审核增减
|  |  |  | 原工程量 | 原单价 | 原合计 | 工程量 | 综合单价 | 合计
87.1 | 10117037 | 现浇混凝土胶合板模板(基础 独立基础) | m2 | 34.3 | 72.92 | 2501.16 | 34.3 | 72.92 | 2501.16
88 | 011705001001 | 大型机械设备进出场及安拆 | 项 |  |  |  | 1 | 7391.32 | 7391.32 | 7391.32
88.1 | 10117167 | 压路机(进出场费) | 台次 |  |  |  | 1 | 1762.28 | 1762.28 | 1762.28
88.2 | 10117125 | 履带式推土机进出场费(90kW以内) | 台次 |  |  |  | 1 | 1982.23 | 1982.23 | 1982.23
88.3 | 40107062 | 大型机械设备进出场(沥青混凝土摊铺机) | 台次 |  |  |  | 1 | 3646.81 | 3646.81 | 3646.81
门头 | [10 empty] | 分项工程(17房屋建筑与装饰)
89 | 011702001009 | 基础模板 (1)独立基础模板 | m2 | 5.12 | 72.92 | 373.35 | 5.12 | 72.92 | 373.35
89.1 | 10117037 | 现浇混凝土胶合板模板(基础 独立基础) | m2 | 5.12 | 72.92 | 373.35 | 5.12 | 72.92 | 373.35
90 | 011701002004 | 外脚手架及垂直封闭安全网 (1)外墙 (2)钢管脚手架 (3)阻燃安全网 | m2 | 37.4 | 63.26 | 2365.92 | 37.4 | 63.26 | 2365.92
90.1 | 10117001T | 外脚手架（落地式钢管）(外墙扣件式钢管脚手架 双排 建筑物高度30m以内) 单独装饰工程 | m2 | 37.4 | 51.52 | 1926.85 | 37.4 | 51.52 | 1926.85
90.2 | 10117015 | 建筑物垂直封闭(阻燃安全网) | m2 | 37.4 | 11.74 | 439.08 | 37.4 | 11.74 | 439.08
D、E、F、G栋-室外 | [10 empty] | 分项工程(17房屋建筑与装饰)
91 | 011702001010 | 基础模板 (1)独立基础模板 | m2 | 34.3 | 72.92 | 2501.16 | 34.3 | 72.92 | 2501.16
91.1 | 10117037 | 现浇混凝土胶合板模板(基础 独立基础) | m2 | 34.3 | 72.92 | 2501.16 | 34.3 | 72.92 | 2501.16
|  | 本页小计： |  |  |  | 5240.43 |  |  | 12631.75 | 7391.32
|  | 合 计： |  |  |  | 535175.07 |  |  | 570559.17 | 35384.1

## 总价措施项目清单与计价审核表
总价措施项目清单与计价审核表
工程名称：顺昌县农村公益性老年公寓建设项目（建西镇） |  |  |  | 第1页 共1页
序号 | 项 目 名 称 | 审前合计 | 审后合计 | 审核增减
1 | 安全文明施工费 | 166477 | 47074 | -119403
2 | 其他总价措施费 | 18698 | 8652 | -10046
4 | 扬尘污染防治措施费 | 16647 | 4707.4 | -11939.6
合 计 |  | 201822 | 60433.4 | -141388.6

## 其他项目清单与计价审核汇总表
其他项目清单与计价审核汇总表
工程名称：顺昌县农村公益性老年公寓建设项目（建西镇） |  |  |  | 第1页 共1页
序号 | 项 目 名 称 | 审前金额 (元) | 审后金额 (元) |  | 备注
1 | 暂列金额 | 285000 | 285000
2 | 专业工程暂估价 | 300000 | 300000
3 | 总承包服务费
合 计 |  | 585000 | 585000 |  | ——

## 暂列金额审核明细表
暂列金额审核明细表
工程名称：顺昌县农村公益性老年公寓建设项目（建西镇） |  |  |  | 第1页 共1页
序号 | 项 目 名 称 | 审前金额 (元) | 审后金额 (元) |  | 备 注
1 | 设计变更和现场签证暂列金额 | 285000 | 285000
2 | 优质工程增加费
3 | 缩短定额工期增加费
4 | 发包人检测费
5 | 工程噪音超标排污费
6 | 渣土收纳费
7 | 加固工程检测费用
合 计 |  | 285000 | 285000 |  | ——

## 人工、材料设备、机械汇总审核表
人工、材料设备、机械汇总审核表
工程名称：顺昌县农村公益性老年公寓建设项目（建西镇） | [9 empty] | 第1页 共29页
序号 | 工料机编码 | 工料机名称 | 规格、型号等特殊要求 | 单位 | 原数量 | 原单价 | 原合计 | 数量 | 单价 |  | 合价
一 |  | 人工
1 | 00010040 | 定额人工费 |  | 元 |  |  | 2018692.33 |  |  |  | 1922679.31
二 |  | 材料
1 | 01000020 | 型钢 | 综合 | t | 1.469 | 3547.01 | 5211.14 | 1.469 | 3547.01 |  | 5211.14
2 | 01000030 | 型钢 | 综合 | kg | 8.861 | 3.547 | 31.43 | 7.997 | 3.547 |  | 28.36
3 | 01010120 | 螺纹钢筋 | HRB335Φ16 | t | 0.849 | 3522 | 2988.91 | 0.849 | 3522 |  | 2988.91
4 | 01010250 | 螺纹钢筋 | HRB400Φ14 | t | 0.173 | 3611 | 625.52 | 0.173 | 3611 |  | 625.52
5 | 01010330 | 螺纹钢筋 | HRB400EΦ12 | t | 4.052 | 3699 | 14987.7 | 4.052 | 3699 |  | 14987.7
6 | 01010340 | 螺纹钢筋 | HRB400EΦ14 | t | 3.766 | 3611 | 13598.48 | 3.766 | 3611 |  | 13598.48
7 | 01010350 | 螺纹钢筋 | HRB400EΦ16 | t | 11.304 | 3522 | 39812.51 | 11.304 | 3522 |  | 39812.51
8 | 01010360 | 螺纹钢筋 | HRB400EΦ18 | t | 2.284 | 3522 | 8043.19 | 2.284 | 3522 |  | 8043.19
9 | 01010370 | 螺纹钢筋 | HRB400EΦ20 | t | 3.379 | 3522 | 11902.33 | 3.379 | 3522 |  | 11902.33
10 | 01010380 | 螺纹钢筋 | HRB400EΦ22 | t | 0.444 | 3522 | 1563.15 | 0.444 | 3522 |  | 1563.15
11 | 01010580 | 线材 | HRB400EΦ6 | t | 0.343 | 3965 | 1358.88 | 0.343 | 3965 |  | 1358.88
12 | 01010590 | 线材 | HRB400EΦ8 | t | 7.595 | 3796 | 28830.32 | 7.595 | 3796 |  | 28830.32
13 | 01010600 | 线材 | HRB400EΦ10 | t | 0.749 | 3770 | 2822.52 | 0.749 | 3770 |  | 2822.52
14 | 01010700 | 圆钢筋 | HPB300Φ6.5 | t | 0.534 | 3850 | 2054.13 | 0.534 | 3850 |  | 2054.13
15 | 01030040 | 镀锌铁丝 | 13#-17# | kg | 3.362 | 8.75 | 29.42 | 2.076 | 8.75 |  | 18.17
16 | 01030070 | 镀锌铁丝 | 8# | kg |  |  |  | 5 | 8.09 |  | 40.45
17 | 01030080 | 镀锌铁丝 | 10# | kg | 20.279 | 8.22 | 166.7 | 20.279 | 8.22 |  | 166.7
18 | 01030140 | 镀锌铁丝 | 22# | kg | 262.752 | 9.75 | 2561.83 | 262.752 | 9.75 |  | 2561.83
19 | 01030190 | 镀锌铁丝 | Φ2.2～1.2 | kg | 34.829 | 8.65 | 301.27 | 37.474 | 8.65 |  | 324.15
20 | 01030250 | 镀锌铁丝 | Φ4.0 | kg | 0.027 | 8.09 | 0.22 | 0.038 | 8.09 |  | 0.31
21 | 01090110 | 圆钢 | 综合 | kg | 15.636 | 3.77 | 58.95 | 3.36 | 3.77 |  | 12.67
人工、材料设备、机械汇总审核表
工程名称：顺昌县农村公益性老年公寓建设项目（建西镇） | [9 empty] | 第2页 共29页
序号 | 工料机编码 | 工料机名称 | 规格、型号等特殊要求 | 单位 | 原数量 | 原单价 | 原合计 | 数量 | 单价 |  | 合价
22 | 01090140 | 圆钢 | Φ10～14 | kg |  |  |  | 17.222 | 3.681 |  | 63.39
23 | 01090200 | 圆钢 | Φ10以内 | kg | 4.555 | 3.797 | 17.29 | 2.807 | 3.797 |  | 10.66
24 | 01090240 | 圆钢 | Φ6 | t | 2.038 | 3850 | 7846.15 | 2.038 | 3850 |  | 7846.15
25 | 01090270 | 圆钢 | Φ8 | t | 2.541 | 3743 | 9510.29 | 2.541 | 3743 |  | 9510.29
26 | 01090290 | 圆钢 | Ф10 | t | 2.721 | 3743 | 10185.98 | 2.721 | 3743 |  | 10185.98
27 | 01090320 | 圆钢 | Ф14 | t | 0.052 | 3681 | 189.57 | 0.052 | 3681 |  | 189.57
28 | 01110010 | 方钢 | 综合 | kg | 58.839 | 4.205 | 247.42 | 58.839 | 4.205 |  | 247.42
29 | 01130010 | 扁钢 | 综合 | kg | 42.999 | 3.79 | 162.97 | 9.24 | 3.79 |  | 35.02
30 | 01130060 | 扁钢 | 59以内 | kg |  |  |  | 50.15 | 3.79 |  | 190.07
31 | 01130070 | 扁钢 | 60以内 | kg | 8.021 | 3.79 | 30.4 | 8.021 | 3.79 |  | 30.4
32 | 01130090 | 扁钢 | 25×4 | kg | 2.028 | 3.79 | 7.69 |  | 3.79
33 | 01190110 | 槽钢 | 16# | kg |  |  |  | 13.5 | 3.88 |  | 52.38
34 | 01210010 | 角钢 | 综合 | kg | 146.589 |  | 558.5 | 89.361 | 3.81 |  | 340.46
35 | 01210130 | 角钢 | 50 | t | 0.025 |  | 94.47 | 0.764 | 3814 |  | 2912.55
36 | 01290100 | 钢板 | 综合 | t | 0.481 | 4009 | 1928.42 | 0.481 | 4009 |  | 1928.42
37 | 01291110 | 镀锌薄钢板 | 综合 | kg | 1.082 | 4.74 | 5.13 | 1.082 | 4.74 |  | 5.13
38 | 01291420 | 镀锌钢板 | δ2.0 | m2 | 67.755 | 77.52 | 5252.38 | 67.755 | 77.52 |  | 5252.38
39 | 01291750 | 热轧厚钢板 | δ8.0～15 | kg | 2.849 | 4.11 | 11.71 | 2.696 | 4.11 |  | 11.08
40 | 01291760 | 热轧厚钢板 | δ8～20 | kg | 5.581 | 4.25 | 23.72 | 5.801 | 4.25 |  | 24.65
41 | 01291780 | 热轧厚钢板 | δ10～20 | kg |  |  |  | 224.179 | 4.25 |  | 952.76
42 | 01291790 | 热轧厚钢板 | δ12～20 | kg | 2.526 | 4.08 | 10.31 | 2.461 | 4.08 |  | 10.04
43 | 01510020 | 铝合金型材 | 综合 | kg | 878.186 | 20.796 | 18262.75 | 878.186 | 20.796 |  | 18262.75
44 | 01610250 | 铁件 | 综合 | kg | 629.54 | 3.67 | 2310.41 | 625.298 | 3.67 |  | 2294.84
45 | 02010180 | 橡胶板 | δ1-3 | kg | 1.115 | 3.67 | 4.09 | 1.077 | 3.67 |  | 3.95
人工、材料设备、机械汇总审核表
工程名称：顺昌县农村公益性老年公寓建设项目（建西镇） | [9 empty] | 第3页 共29页
序号 | 工料机编码 | 工料机名称 | 规格、型号等特殊要求 | 单位 | 原数量 | 原单价 | 原合计 | 数量 | 单价 |  | 合价
46 | 02090050 | 塑料薄膜 |  | m2 | 197.336 | 0.41 | 80.91 | 197.336 | 0.41 |  | 80.91
47 | 02130050 | 聚四氟乙烯生料带 | 宽20 | m | 795.671 | 0.11 | 87.52 | 779.061 | 0.11 |  | 85.7
48 | 02130160 | 扁形塑料绑带 |  | m |  |  |  | 5.411 | 0.27 |  | 1.46
49 | 02230050 | 碳棒 | Φ8 | 根 | 6.874 | 1.74 | 11.96 | 6.874 | 1.74 |  | 11.96
50 | 02270001 | 白布 |  | kg | 3.286 | 25.11 | 82.52 | 1.658 | 25.11 |  | 41.64
51 | 02270100 | 土工布 |  | m2 | 0.975 | 5.31 | 5.18 | 0.975 | 5.31 |  | 5.18
52 | 02270260 | 棉纱 |  | kg | 38.947 | 5.22 | 203.3 | 37.235 | 5.22 |  | 194.37
53 | 02270270 | 棉纱头 |  | kg | 3.183 | 5.44 | 17.32 | 3.3 | 5.44 |  | 17.95
54 | 02270310 | 破布 |  | kg | 0.013 |  | 0.07 | 39.285 | 5.8 |  | 227.85
55 | 02290110 | 线麻 |  | kg | 0.126 | 7.74 | 0.98 | 0.13 | 7.74 |  | 1.01
56 | 02290120 | 油麻 |  | kg |  |  |  | 220.501 | 2.69 |  | 593.15
57 | 02310200 | 碳纤维布 | 单向 300g/m2 | m2 | 948.906 | 66.37 | 62978.9 | 948.906 | 66.37 |  | 62978.9
58 | 02330001 | 草袋 |  | m2 | 39.944 | 2.36 | 94.27 | 39.944 | 2.36 |  | 94.27
59 | 02330010 | 草袋 |  | 个 | 117.206 | 1.46 | 171.12 | 129.966 | 1.46 |  | 189.75
60 | 03010030 | 玻璃管锚栓 | Ф12 | 套 | 85.68 | 10.26 | 879.08 | 85.68 | 10.26 |  | 879.08
61 | 03010050 | 玻璃管锚栓 | Ф16 | 套 | 20.4 | 21.24 | 433.3 | 20.4 | 21.24 |  | 433.3
62 | 03010260 | 镀锌铆钉 | M4 | kg | 5.827 | 9.6 | 55.94 | 5.632 | 9.6 |  | 54.07
63 | 03010440 | 铁钉 |  | kg | 0.628 | 9.93 | 6.24 | 0.628 | 9.93 |  | 6.24
64 | 03010550 | 圆钉 |  | kg | 314.11 | 9.93 | 3119.11 | 314.379 | 9.93 |  | 3121.79
65 | 03010640 | 木螺钉 | M2-4×6-65 | 个 | 1361.52 | 0.06 | 81.69 | 1349.04 | 0.06 |  | 80.94
66 | 03010750 | 木螺钉 | M4×65 | 个 | 5223.539 | 0.1 | 522.35 | 1020.606 | 0.1 |  | 102.06
67 | 03011950 | 镀锌锁紧螺母 | 3×15-20 | 个 | 78.71 | 0.22 | 17.32 | 48.606 | 0.22 |  | 10.69
68 | 03011960 | 镀锌锁紧螺母 | 1.5×15 | 个 | 1463.02 | 0.21 | 307.23 | 904.402 | 0.21 |  | 189.92
69 | 03011990 | 镀锌锁紧螺母 | 3×20 | 个 | 6.69 | 0.26 | 1.74 | 6.69 | 0.26 |  | 1.74
人工、材料设备、机械汇总审核表
工程名称：顺昌县农村公益性老年公寓建设项目（建西镇） | [9 empty] | 第4页 共29页
序号 | 工料机编码 | 工料机名称 | 规格、型号等特殊要求 | 单位 | 原数量 | 原单价 | 原合计 | 数量 | 单价 |  | 合价
70 | 03012440 | 半圆头镀锌螺栓 | M2～5×15～50 | 个 | 1614.08 | 0.39 | 629.49 | 1603.68 | 0.39 |  | 625.44
71 | 03014950 | 拉杆螺栓 |  | kg | 43.946 | 8.37 | 367.82 | 44.226 | 8.37 |  | 370.17
72 | 03014970 | 六角螺栓 |  | kg | 27.256 | 6.46 | 176.07 | 27.161 | 6.46 |  | 175.46
73 | 03015340 | 膨胀螺栓 |  | kg | 0.193 | 7.88 | 1.52 | 0.174 | 7.88 |  | 1.37
74 | 03015360 | 膨胀螺栓 | M6-12×50-120 | 套 | 449.08 | 1.68 | 754.45 | 449.08 | 1.68 |  | 754.45
75 | 03015450 | 膨胀螺栓 | M8 | 套 | 1011.536 | 0.63 | 637.27 | 959.218 | 0.63 |  | 604.31
76 | 03015460 | 膨胀螺栓 | M10 | 套 | 266.021 | 0.93 | 247.4 | 166.861 | 0.93 |  | 155.18
77 | 03015480 | 膨胀螺栓 | M12 | 套 | 449.27 | 1.62 | 727.82 | 384.414 | 1.62 |  | 622.75
78 | 03015580 | 膨胀螺栓 | M8×80 | 套 | 3856.71 | 0.57 | 2198.32 | 1838.946 | 0.57 |  | 1048.2
79 | 03016350 | 镀锌六角螺栓带螺母 | 2平垫1弹垫 M10×100以内 | 套 | 1.007 |  | 0.94 | 0.272 | 0.93 |  | 0.25
80 | 03016890 | 六角螺栓带螺母、垫圈 | 综合 | kg | 0.258 | 6.15 | 1.59 | 0.233 | 6.15 |  | 1.43
81 | 03030050 | 不锈钢铰链 | 127 | 个 | 31.12 | 20.35 | 633.29 | 31.12 | 20.35 |  | 633.29
82 | 03030120 | 不锈钢门合页 |  | 片 | 45.45 | 13.27 | 603.12 | 45.45 | 13.27 |  | 603.12
83 | 03030170 | 单开门锁 |  | 把 |  | 47.01 |  |  | 47.01
84 | 03030240 | 磁性门碰 |  | 套 |  | 16.81 |  |  | 16.81
85 | 03030640 | 铝合金门档 | 40×40 | m | 36.854 | 13.94 | 513.74 | 36.854 | 13.94 |  | 513.74
86 | 03050110 | 不锈钢合页 |  | 副 | 276.741 | 7.08 | 1959.33 | 276.741 | 7.08 |  | 1959.33
87 | 03050120 | 普通拉锁 |  | 套 | 15.592 | 4.42 | 68.92 | 15.592 | 4.42 |  | 68.92
88 | 03050130 | 尼龙站脚 |  | 个 | 34.72 | 7.08 | 245.82 | 34.72 | 7.08 |  | 245.82
89 | 03070300 | 排水栓带链堵 |  | 套 | 2.02 | 11.79 | 23.82 | 2.02 | 11.79 |  | 23.82
90 | 03070380 | 地漏 | DN50 | 个 | 79 | 4.35 | 343.65 | 79 | 4.35 |  | 343.65
91 | 03070550 | 存水弯 | DN50 | 个 | 81.415 | 3.48 | 283.32 | 81.415 | 3.48 |  | 283.32
92 | 03070660 | 长颈水嘴 | DN15 | 个 | 32.32 | 30 | 969.6 | 32.32 | 30 |  | 969.6
93 | 03070660 | 长颈水嘴 | DN15 | 个 | 2.02 | 2 | 4.04 | 2.02 | 2 |  | 4.04
人工、材料设备、机械汇总审核表
工程名称：顺昌县农村公益性老年公寓建设项目（建西镇） | [9 empty] | 第5页 共29页
序号 | 工料机编码 | 工料机名称 | 规格、型号等特殊要求 | 单位 | 原数量 | 原单价 | 原合计 | 数量 | 单价 |  | 合价
94 | 03070670 | 大便器排水接头 |  | 个 | 30.3 | 4.44 | 134.53 | 30.3 | 4.44 |  | 134.53
95 | 03070680 | 大便器排水接头 | DN100 | 个 | 11.11 | 19.29 | 214.31 | 11.11 | 19.29 |  | 214.31
96 | 03070690 | 大便器存水弯 | DN100 | 个 | 11.11 | 17.09 | 189.87 | 11.11 | 17.09 |  | 189.87
97 | 03070700 | 大便器胶皮碗 | 配喉箍 | 套 | 11.55 | 3.27 | 37.77 | 11.55 | 3.27 |  | 37.77
98 | 03070750 | 红外感应龙头及配件 | 15 | 套 | 2.02 | 350 | 707 | 2.02 | 350 |  | 707
99 | 03070780 | 混合冷热龙头 |  | 个 | 32.32 | 80 | 2585.6 | 32.32 | 80 |  | 2585.6
100 | 03070810 | 角型阀(带铜活) | DN15 | 个 | 103.02 | 6.19 | 637.69 | 103.02 | 6.19 |  | 637.69
101 | 03070860 | 连体坐便器进水阀配件 |  | 套 | 30.3 | 15 | 454.5 | 30.3 | 15 |  | 454.5
102 | 03070880 | 排水接头 | DN50 | 个 | 2.1 | 12.86 | 27.01 | 2.1 | 12.86 |  | 27.01
103 | 03070910 | 洗涤盆排水附件 |  | 套 | 30.3 | 15 | 454.5 | 30.3 | 15 |  | 454.5
104 | 03070910 | 洗涤盆排水附件 |  | 套 | 2.02 | 10 | 20.2 | 2.02 | 10 |  | 20.2
105 | 03070930 | 洗脸盆排水附件 |  | 套 | 34.34 | 15 | 515.1 | 34.34 | 15 |  | 515.1
106 | 03070950 | 小便器排水附件 |  | 套 | 2.02 | 15 | 30.3 | 2.02 | 15 |  | 30.3
107 | 03071040 | 不锈钢卫生纸盒 |  | 个 | 5.05 | 43.72 | 220.79 | 5.05 | 43.72 |  | 220.79
108 | 03130160 | 低合金实芯焊丝 | Φ1.2 | kg | 53.184 | 8.85 | 470.68 | 53.184 | 8.85 |  | 470.68
109 | 03130170 | 低合金药芯焊丝 | Φ1.2 | kg | 8.535 | 10.62 | 90.64 | 8.535 | 10.62 |  | 90.64
110 | 03130300 | 松香焊锡丝 | 综合 | m | 2.23 | 1.17 | 2.61 | 2.23 | 1.17 |  | 2.61
111 | 03130340 | 电焊条 | 结422 | kg | 2.736 | 6.73 | 18.41 | 2.736 | 6.73 |  | 18.41
112 | 03130370 | 电焊条 | 结422Φ3.2 | kg | 15.521 | 6.86 | 106.47 | 11.614 | 6.86 |  | 79.67
113 | 03130510 | 合金钢电焊条 |  | kg |  |  |  | 54.096 | 7.47 |  | 404.1
114 | 03130620 | 焊剂 |  | kg | 19.423 | 4.89 | 94.98 | 19.423 | 4.89 |  | 94.98
115 | 03130700 | 埋弧焊剂 |  | kg | 5.429 | 3.91 | 21.23 | 5.429 | 3.91 |  | 21.23
116 | 03130790 | 冲击钻头 | Φ6～8 | 个 | 45.224 | 5.13 | 232 | 16.178 | 5.13 |  | 82.99
117 | 03130800 | 冲击钻头 | Φ6-12 | 个 | 0.84 | 6.55 | 5.5 | 0.84 | 6.55 |  | 5.5
人工、材料设备、机械汇总审核表
工程名称：顺昌县农村公益性老年公寓建设项目（建西镇） | [9 empty] | 第6页 共29页
序号 | 工料机编码 | 工料机名称 | 规格、型号等特殊要求 | 单位 | 原数量 | 原单价 | 原合计 | 数量 | 单价 |  | 合价
118 | 03130810 | 冲击钻头 | Φ8～16 | 个 | 5.262 | 7.43 | 39.1 | 5.262 | 7.43 |  | 39.1
119 | 03130820 | 冲击钻头 | Φ10～20 | 个 | 0.083 | 11.06 | 0.91 | 0.075 | 11.06 |  | 0.83
120 | 03130840 | 冲击钻头 | Φ10 | 个 | 0.084 | 6.55 | 0.55 | 0.084 | 6.55 |  | 0.55
121 | 03130850 | 冲击钻头 | Φ12 | 只 | 13.78 | 8.85 | 121.96 | 13.018 | 8.85 |  | 115.21
122 | 03130860 | 冲击钻头 | Φ14 | 个 | 4.066 | 10.35 | 42.08 | 2.628 | 10.35 |  | 27.19
123 | 03130870 | 冲击钻头 | Φ16 | 个 | 7.834 | 11.68 | 91.51 | 6.703 | 11.68 |  | 78.29
124 | 03130940 | 合金钢钻头 |  | 个 | 45.68 | 3.56 | 162.62 | 56.66 | 3.56 |  | 201.71
125 | 03131000 | 植筋专用钻头 | Ф8以内 | 个 | 13.31 | 4 | 53.24 | 13.31 | 4 |  | 53.24
126 | 03131020 | 植筋专用钻头 | Ф11-14 | 个 | 0.84 | 8.01 | 6.73 | 0.84 | 8.01 |  | 6.73
127 | 03131030 | 植筋专用钻头 | Ф15-18 | 个 | 0.5 | 17.79 | 8.9 | 0.5 | 17.79 |  | 8.9
128 | 03131100 | 钢丝刷 |  | 把 | 0.013 |  | 0.02 | 41.22 | 1.64 |  | 67.6
129 | 03131110 | 锯条 | 综合 | 根 | 186.116 | 0.44 | 81.89 | 160.407 | 0.44 |  | 70.58
130 | 03131120 | 钢锯条 |  | 根 | 73.052 |  | 16.8 | 65.27 | 0.23 |  | 15.01
131 | 03131140 | 砂轮片 | Φ100 | 片 |  |  |  | 0.046 | 2.12 |  | 0.1
132 | 03131180 | 砂轮片 | Φ400 | 片 |  |  |  | 0.073 | 15.04 |  | 1.1
133 | 03131240 | 尼龙砂轮片 | Φ100 | 片 | 0.005 |  | 0.01 | 2.619 | 2.11 |  | 5.53
134 | 03131270 | 尼龙砂轮片 | Φ400 | 片 | 2.79 | 8.88 | 24.78 | 7.762 | 8.88 |  | 68.93
135 | 03131290 | 尼龙砂轮片 | Φ500×25×4 | 片 | 2.155 | 10.22 | 22.02 | 2.217 | 10.22 |  | 22.66
136 | 03131320 | 石料切割锯片 |  | 片 | 0.047 | 14.16 | 0.67 | 0.047 | 14.16 |  | 0.67
137 | 03131360 | 塑料胀管 | Φ6-8 | 个 | 6598.378 | 0.04 | 263.94 | 2456.528 | 0.04 |  | 98.26
138 | 03131480 | 铁砂布 |  | 张 | 22.772 | 0.88 | 20.04 | 19.769 | 0.88 |  | 17.4
139 | 03131490 | 铁砂布 | 0#-2# | 张 | 22.978 | 0.81 | 18.61 | 11.512 | 0.81 |  | 9.32
140 | 03131540 | 金属片 | Φ150 | 片 | 28.204 | 0.98 | 27.64 | 36.701 | 0.98 |  | 35.97
141 | 03131590 | 低碳钢焊条 | 综合 | kg | 6.254 |  | 44.41 | 1.862 | 7.1 |  | 13.22
人工、材料设备、机械汇总审核表
工程名称：顺昌县农村公益性老年公寓建设项目（建西镇） | [9 empty] | 第7页 共29页
序号 | 工料机编码 | 工料机名称 | 规格、型号等特殊要求 | 单位 | 原数量 | 原单价 | 原合计 | 数量 | 单价 |  | 合价
142 | 03131630 | 低碳钢焊条 | J422 Φ3.2 | kg | 4.979 | 7.1 | 35.35 | 30.53 | 7.1 |  | 216.76
143 | 03131700 | 合金钢切割片 | Φ300 | 片 | 92.486 | 195.58 | 18088.37 | 81.891 | 195.58 |  | 16016.16
144 | 03131890 | 锡基钎料 |  | kg | 30.318 | 42.48 | 1287.92 | 29.559 | 42.48 |  | 1255.69
145 | 03131970 | 低合金钢焊条 | E43系列 | kg | 109.175 | 13.82 | 1508.8 | 109.175 | 13.82 |  | 1508.8
146 | 03210020 | 不锈钢挂衣钩 |  | 个 | 16.282 | 0.85 | 13.84 | 16.282 | 0.85 |  | 13.84
147 | 03210080 | 不锈钢装饰盖 | Φ59 | 个 | 28.119 | 1.11 | 31.21 | 28.119 | 1.11 |  | 31.21
148 | 03210110 | 不锈钢装饰盖 | Φ63 | 个 | 16.041 | 1.33 | 21.33 | 16.041 | 1.33 |  | 21.33
149 | 03210180 | 垫铁 |  | kg | 5.911 | 4.82 | 28.49 | 5.911 | 4.82 |  | 28.49
150 | 03210390 | 钢丝网 |  | m2 | 25.2 | 7.45 | 187.74 | 25.2 | 7.45 |  | 187.74
151 | 03210610 | 零星卡具 |  | kg | 157.543 | 5.73 | 902.72 | 157.543 | 5.73 |  | 902.72
152 | 03210660 | 平垫铁 | 综合 | kg | 6.45 | 4.48 | 28.9 | 6.45 | 4.48 |  | 28.9
153 | 03211660 | 金属结构铁件 |  | kg | 0.273 | 6.11 | 1.67 | 0.273 | 6.11 |  | 1.67
154 | 03211670 | 圆形塑料角码 | 5×5 | 个 | 7.2 | 2.65 | 19.08 | 7.2 | 2.65 |  | 19.08
155 | 04010001 | 水泥 | 32.5 | kg | 50153.453 | 0.381 | 19108.47 | 37205.851 | 0.381 |  | 14175.43
156 | 04010010 | 水泥 | 42.5 | kg | 1420.385 | 0.394 | 559.63 | 1578.627 | 0.394 |  | 621.98
157 | 04010050 | 袋装水泥 | 32.5 | kg | 582.602 | 0.381 | 221.99 | 758.233 | 0.381 |  | 288.89
158 | 04010090 | 袋装水泥 | 42.5 | kg | 6462.613 | 0.394 | 2546.27 | 1263.313 | 0.394 |  | 497.75
159 | 04010170 | 散装水泥 | 42.5 | kg | 256503.665 | 0.389 | 99779.93 | 362228.699 | 0.389 |  | 140906.96
160 | 04030120 | 中(细)砂 | 损耗2%+膨胀1.18 | m3 | 73.679 | 165 | 12157.07 | 72.28 | 165 |  | 11926.26
161 | 04030150 | 中(粗)砂 | 损耗2%+膨胀1.18 | m3 | 10.925 | 165 | 1802.55 | 15.643 | 165 |  | 2581.16
162 | 04030170 | 机制砂 |  | m3 | 5.61 | 121.4 | 681.07 | 5.61 | 121.4 |  | 681.07
163 | 04030175 | 机制砂 |  | kg |  |  |  | 120.18 | 0.076 |  | 9.13
164 | 04030230 | 净干砂（机制砂） |  | m3 | 642.258 | 121.4 | 77970.1 | 798.839 | 121.4 |  | 96979.1
165 | 04030240 | 陶砂 |  | m3 | 0.153 | 576 | 88.01 | 0.153 | 576 |  | 88.01
人工、材料设备、机械汇总审核表
工程名称：顺昌县农村公益性老年公寓建设项目（建西镇） | [9 empty] | 第8页 共29页
序号 | 工料机编码 | 工料机名称 | 规格、型号等特殊要求 | 单位 | 原数量 | 原单价 | 原合计 | 数量 | 单价 |  | 合价
166 | 04050010 | 本色卵石 |  | t | 10.066 | 73.71 | 741.97 | 10.066 | 73.71 |  | 741.97
167 | 04050020 | 彩色卵石 | Φ30-70 | kg | 2.43 | 0.49 | 1.19 | 2.43 | 0.49 |  | 1.19
168 | 04050191 | 碎石 | Φ0～5 | m3 |  |  |  | 169.793
169 | 04050200 | 碎石 | Φ5-10 （细石） | m3 | 39.818 | 77.67 | 3092.63 | 40.065 | 77.67 |  | 3111.88
170 | 04050230 | 碎石 | Φ5-25 | m3 | 377.378 | 106.8 | 40304.02 | 377.379 | 106.8 |  | 40304.1
171 | 04050240 | 碎石 | Φ5-31.5 | m3 | 24.09 | 106.8 | 2572.85 | 201.283 | 106.8 |  | 21496.99
172 | 04050281 | 碎石 | Φ10～25 | m3 |  |  |  | 254.661 | 106.8 |  | 27197.81
173 | 04050290 | 碎石 | Φ20-40 | m3 | 377.114 | 106.8 | 40275.82 |  | 106.8
174 | 04050400 | 碎石现场 | Φ≤40 | m3 | 3.58 | 106.8 | 382.34 | 3.58 | 106.8 |  | 382.34
175 | 04050410 | 碎石（级配） |  | m3 |  |  |  | 281.229 | 119.87 |  | 33710.91
176 | 04050460 | 天然砂砾 | 5-80mm | m3 | 343.004 | 28.21 | 9676.14 | 343.004 | 28.21 |  | 9676.14
177 | 04070040 | 石屑 |  | m3 |  |  |  | 150.476 | 56.72 |  | 8535
178 | 04070080 | 淤泥陶粒 | 密度等级≥500kg/m3 | m3 | 0.249 | 336 | 83.8 | 0.249 | 336 |  | 83.8
179 | 04090030 | 粉煤灰 | Ⅱ级 | kg | 40489.422 | 0.18 | 7288.1 | 58734.546 | 0.18 |  | 10572.22
180 | 04090140 | 石膏粉 |  | kg | 169.975 | 1.39 | 236.27 | 169.975 | 1.39 |  | 236.27
181 | 04090170 | 石灰膏 |  | m3 | 8.767 | 145.6 | 1276.46 | 8.767 | 145.6 |  | 1276.46
182 | 04090250 | 生石灰 |  | kg | 1370.79 | 0.54 | 740.23 | 1370.79 | 0.54 |  | 740.23
183 | 04090350 | 粘土 |  | m3 | 6.487 | 37.75 | 244.89 | 6.487 | 37.75 |  | 244.89
184 | 04090360 | 粘土膏 |  | m3 | 6.295 | 29.01 | 182.61 | 6.59 | 29.01 |  | 191.18
185 | 04110020 | 方整石 | 160-180×360-450×1000-2000 | m3 | 2.062 | 521 | 1074.3 | 2.062 | 521 |  | 1074.3
186 | 04110090 | 路沿石 | 120×280-350 露明二凿、倒棱一剁 | m | 96 | 77.67 | 7456.32 | 96 | 77.67 |  | 7456.32
187 | 04110250 | 乱毛石 |  | m3 |  |  |  | 20.114 | 72.82 |  | 1464.73
188 | 04110280 | 整毛石 | 定长 | m3 | 17.626 | 276.7 | 4877 |  | 276.7
189 | 04110290 | 整毛石 | 不定长 | m3 |  |  |  | 2.387 | 199 |  | 474.97
人工、材料设备、机械汇总审核表
工程名称：顺昌县农村公益性老年公寓建设项目（建西镇） | [9 empty] | 第9页 共29页
序号 | 工料机编码 | 工料机名称 | 规格、型号等特殊要求 | 单位 | 原数量 | 原单价 | 原合计 | 数量 | 单价 |  | 合价
190 | 04130060 | 烧结粉煤灰砖 | 240×115×53 | 块 | 176 | 0.34 | 59.84 | 176 | 0.34 |  | 59.84
191 | 04130160 | 红砖 | 240×115×53 | 块 |  | 0.54 |  |  | 0.54
192 | 04130390 | 透水砖 | 8cm | m2 | 1429.183 | 45.79 | 65442.3 | 1429.183 | 45.79 |  | 65442.3
193 | 04130540 | 烧结煤矸石普通砖 | 240×115×53 | 块 | 187393.508 | 0.35 | 65587.73 | 187393.508 | 0.35 |  | 65587.73
194 | 04130720 | 水泥实心砖 | 240×115×53 MU10 | 块 | 19312.664 | 0.38 | 7338.81 | 19312.664 | 0.38 |  | 7338.81
195 | 04170020 | 青(红)本瓦 | 220mm×240mm | 块 | 35372.576 | 1.29 | 45630.62 | 35372.576 | 1.29 |  | 45630.62
196 | 04170230 | 英红彩瓦 | 420mm×332mm | 块 | 1358.182 | 5.63 | 7646.56 | 1301.148 | 5.63 |  | 7325.46
197 | 04170240 | 英红彩瓦 | 檐口瓦 | 块 | 67.702 | 4.14 | 280.29 | 64.859 | 4.14 |  | 268.52
198 | 04170280 | 锥形脊瓦 |  | 块 | 107.16 | 4.42 | 473.65 | 107.16 | 4.42 |  | 473.65
199 | 04270050 | 混凝土垫块 |  | m3 | 0.001 | 484.96 | 0.43 | 0.001 | 484.96 |  | 0.43
200 | 04270100 | 混凝土内撑条 | 20mm×25mm | m | 402.98 | 0.99 | 398.95 | 406.544 | 0.99 |  | 402.48
201 | 05030001 | 杉板枋材 |  | m3 | 28.718 | 2124 | 60996.37 | 7.243 | 2124 |  | 15383.34
202 | 05030060 | 杉枋材 |  | m3 | 35.834 | 2080 | 74534.94 | 34.25 | 2080 |  | 71239.24
203 | 05030210 | 杉木锯材 |  | m3 | 9.369 | 1858 | 17408.34 | 9.369 | 1858 |  | 17408.34
204 | 05030220 | 松木锯材 |  | m3 | 39.15 | 1379 | 53987.4 | 39.357 | 1379 |  | 54273.89
205 | 05030240 | 枕木 | 综合 | m3 |  |  |  | 0.24 | 1969 |  | 472.56
206 | 05050090 | 胶木板 |  | kg | 0.731 |  | 8.79 | 0.218 | 12.03 |  | 2.62
207 | 05130020 | 定向刨花板 | 12厚 | m2 | 144.328 | 30 | 4329.83 | 138.983 | 30 |  | 4169.5
208 | 06050010 | 钢化玻璃 | δ6 | m2 | 72.658 | 57.52 | 4179.3 | 72.658 | 57.52 |  | 4179.3
209 | 06050020 | 钢化玻璃 | δ8 | m2 | 16.683 | 84.07 | 1402.54 | 16.683 | 84.07 |  | 1402.54
210 | 07010100 | 瓷质面砖 | 240×60 | m2 | 5.639 | 34.07 | 192.11 | 5.639 | 34.07 |  | 192.11
211 | 07010130 | 瓷质面砖 | 300×600 | m2 | 2489.569 | 64.6 | 160826.13 | 2353.516 | 64.6 |  | 152037.12
212 | 07050130 | 防滑砖 | 400×400 | m2 | 811.115 | 46.02 | 37327.5 | 811.115 | 46.02 |  | 37327.5
213 | 08010150 | 磨光大理石板 | 20厚 | m2 | 2.035 |  | 473.71 | 48.156 | 232.76 |  | 11208.74
人工、材料设备、机械汇总审核表
工程名称：顺昌县农村公益性老年公寓建设项目（建西镇） | [9 empty] | 第10页 共29页
序号 | 工料机编码 | 工料机名称 | 规格、型号等特殊要求 | 单位 | 原数量 | 原单价 | 原合计 | 数量 | 单价 |  | 合价
214 | 08030120 | 磨光花岗岩板 | 30厚 | m2 | 20.426 | 105 | 2144.71 | 20.426 | 105 |  | 2144.71
215 | 08030140 | 磨光花岗岩板 | 100厚 | m2 | 18.804 | 220 | 4136.81 | 18.804 | 220 |  | 4136.81
216 | 09050140 | 铝合金插缝板 |  | m2 | 12.235 | 63.72 | 779.64 | 12.235 | 63.72 |  | 779.64
217 | 09050190 | 铝扣板 | 300×300 | m2 |  |  |  | 137.71 | 24.78 |  | 3412.44
218 | 09050210 | 铝合金平方板 |  | m2 | 25.149 | 40.71 | 1023.81 | 25.149 | 40.71 |  | 1023.81
219 | 09090030 | PVC扣板 |  | m2 | 229.495 | 27.43 | 6295.06 | 218.358 | 27.43 |  | 5989.56
220 | 09110090 | 防水型复合板材 | 18厚 | m2 | 68.725 | 36.28 | 2493.33 | 68.725 | 36.28 |  | 2493.33
221 | 09250001 | 彩钢夹芯板 | 50厚 | m2 | 374.994 | 27.43 | 10286.09 | 374.994 | 27.43 |  | 10286.09
222 | 10010070 | 轻钢龙骨(不上人型） | 平面300×300 | m2 |  |  |  | 137.71 | 30.97 |  | 4264.87
223 | 10010090 | 轻钢龙骨(不上人型) | 平面600×600 | m2 | 259.924 | 21.24 | 5520.79 | 248.787 | 21.24 |  | 5284.24
224 | 11010430 | 成品木门扇 | 实木 | m2 | 76.95 | 796 | 61252.2 | 76.95 | 796 |  | 61252.2
225 | 11010450 | 成品木门框 |  | m |  |  |  | 191.862 | 48.67 |  | 9337.92
226 | 11010480 | 成品木窗 | 1200*1500 | 樘 | 6 | 720 | 4320 | 6 | 720 |  | 4320
227 | 11010480 | 成品木窗 | 1200*1600 | 樘 | 3 | 768 | 2304 | 3 | 768 |  | 2304
228 | 11010480 | 成品木窗 | 800*1600 | 樘 | 6 | 512 | 3072 | 6 | 512 |  | 3072
229 | 11030030 | 甲级钢质防火门 | 综合 含门锁，闭门器 | m2 |  | 398.2 |  |  | 398.2
230 | 11030040 | 乙级钢质防火门 | 综合 含门锁，闭门器 | m2 | 55.708 | 362.8 | 20210.77 | 55.708 | 362.8 |  | 20210.77
231 | 12030280 | 铝合金槽线 | 宽50 | m | 53.065 | 9.73 | 516.32 | 53.065 | 9.73 |  | 516.32
232 | 12030360 | 铝合金角线 |  | m | 212.261 | 5.75 | 1220.5 | 212.261 | 5.75 |  | 1220.5
233 | 12030440 | 铝合金压条 | T型 | m | 57.729 | 7.96 | 459.53 | 57.729 | 7.96 |  | 459.53
234 | 12090020 | PVC边条 |  | m | 318.736 | 4.42 | 1408.82 | 303.268 | 4.42 |  | 1340.44
235 | 12090060 | 软塑料线条 | 直线 宽200 | m | 10.584 | 7.08 | 74.93 | 10.584 | 7.08 |  | 74.93
236 | 12210070 | 木栏杆 | 宽40 | m | 289.021 | 30.97 | 8950.97 | 289.021 | 30.97 |  | 8950.97
237 | 12210140 | 不锈钢装饰圆管 | 25.4×1.5 | m | 38.51 | 20.8 | 801 | 38.51 | 20.8 |  | 801
人工、材料设备、机械汇总审核表
工程名称：顺昌县农村公益性老年公寓建设项目（建西镇） | [9 empty] | 第11页 共29页
序号 | 工料机编码 | 工料机名称 | 规格、型号等特殊要求 | 单位 | 原数量 | 原单价 | 原合计 | 数量 | 单价 |  | 合价
238 | 12210180 | 不锈钢装饰圆管 | 45×1.5 | m | 14.865 | 35.84 | 532.76 | 14.865 | 35.84 |  | 532.76
239 | 12210200 | 不锈钢装饰圆管 | 63.5×2 | m | 12.837 | 66.37 | 851.97 | 12.837 | 66.37 |  | 851.97
240 | 12230001 | 白榉木扶手 |  | m | 80.103 | 35.84 | 2870.88 | 80.103 | 35.84 |  | 2870.88
241 | 12390040 | 铝合金工字 |  | m | 594.33 | 17.7 | 10519.65 | 594.33 | 17.7 |  | 10519.65
242 | 13010001 | 调和漆 |  | kg | 116.194 | 11.5 | 1336.23 | 116.194 | 11.5 |  | 1336.23
243 | 13010010 | 无光调和漆 |  | kg | 28.551 | 12.21 | 348.6 | 28.551 | 12.21 |  | 348.6
244 | 13010050 | 醇酸磁漆 |  | kg | 43.221 | 9.73 | 420.54 | 43.221 | 9.73 |  | 420.54
245 | 13010070 | 醇酸清漆 |  | kg | 35.521 | 7.17 | 254.69 | 35.064 | 7.17 |  | 251.41
246 | 13010160 | 酚醛调和漆 |  | kg | 104.429 | 11.97 | 1250.02 | 104.124 | 11.97 |  | 1246.36
247 | 13010160 | 酚醛调和漆 |  | kg | 2.347 | 11.97 | 28.09 | 1.897 | 11.97 |  | 22.71
248 | 13010370 | 沥青清漆 |  | kg | 2.409 | 10.91 | 26.29 | 1.47 | 10.91 |  | 16.04
249 | 13010390 | 煤焦沥青漆 | L01-17 | kg | 24.071 | 10.8 | 259.96 | 24.071 | 10.8 |  | 259.96
250 | 13030370 | 乳液型涂料 |  | kg | 2277.915 | 9.58 | 21822.44 | 2231.467 | 9.58 |  | 21377.45
251 | 13030480 | 腻子粉 |  | kg | 13714.027 | 1.02 | 13988.28 | 12293.212 | 1.02 |  | 12539.08
252 | 13030600 | 环氧富锌底漆(封闭漆) |  | kg | 1.604 | 24.28 | 38.94 | 1.604 | 24.28 |  | 38.94
253 | 13030610 | 环氧地坪面漆 |  | kg | 438.014 | 21 | 9198.29 | 438.014 | 21 |  | 9198.29
254 | 13030620 | 环氧地坪中涂漆 |  | kg | 625.734 | 18 | 11263.21 | 625.734 | 18 |  | 11263.21
255 | 13030630 | 环氧渗透地坪底漆 |  | kg | 250.294 | 18 | 4505.28 | 250.294 | 18 |  | 4505.28
256 | 13030640 | 环氧渗透地坪釉平面漆 | 含拉毛 | kg | 876.028 | 23.76 | 20814.42 | 876.028 | 23.76 |  | 20814.42
257 | 13030770 | 无光高级丙烯酸外墙涂料 |  | kg | 693.949 | 17.57 | 12192.68 | 701.946 | 17.57 |  | 12333.19
258 | 13050060 | 防锈漆 | C53-1 | kg | 0.645 |  | 6.37 | 0.187 | 9.88 |  | 1.85
259 | 13050100 | 醇酸防锈漆 | C53-1 | kg | 6.851 | 9.91 | 67.89 | 4.367 | 9.91 |  | 43.28
260 | 13050100 | 醇酸防锈漆 | C53-1 | kg | 0.178 | 9.91 | 1.76 | 0.109 | 9.91 |  | 1.08
261 | 13050110 | 酚醛防锈漆 |  | kg |  |  |  | 6.485 | 9.91 |  | 64.27
人工、材料设备、机械汇总审核表
工程名称：顺昌县农村公益性老年公寓建设项目（建西镇） | [9 empty] | 第12页 共29页
序号 | 工料机编码 | 工料机名称 | 规格、型号等特殊要求 | 单位 | 原数量 | 原单价 | 原合计 | 数量 | 单价 |  | 合价
262 | 13090050 | 银粉漆 |  | kg | 0.27 | 14.74 | 3.98 | 0.28 | 14.74 |  | 4.12
263 | 13310050 | 石油沥青 | 10# | kg | 248.039 | 2.96 | 734.19 | 248.039 | 2.96 |  | 734.2
264 | 13330070 | SBS改性沥青玻璃布胎防水卷材(铝箔) | 3 | m2 | 164.511 | 19.47 | 3203.02 | 184.32 | 19.47 |  | 3588.71
265 | 13350010 | 聚氨酯防水涂料 |  | kg | 1103.406 | 11.73 | 12942.96 | 1103.406 | 11.73 |  | 12942.96
266 | 13350210 | 模板嵌缝料 |  | kg | 49.189 | 4.12 | 202.66 | 49.189 | 4.12 |  | 202.66
267 | 13350250 | 密封膏 |  | kg |  |  |  | 0.1 | 10.02 |  | 1
268 | 13350280 | 密封油膏 | 塑料油膏 | kg |  |  |  | 37.162 | 6.9 |  | 256.42
269 | 13350310 | 嵌缝油膏 | CSPE 330mL | 支 | 69.708 | 5.76 | 401.52 | 78.102 | 5.76 |  | 449.87
270 | 13350560 | 防水密封胶 |  | kg | 32.44 | 10.08 | 327 | 32.44 | 10.08 |  | 327
271 | 13350620 | JS防水涂料 |  | kg | 11182.711 | 4.84 | 54124.33 | 8438.664 | 4.84 |  | 40843.14
272 | 13350660 | 聚氨酯发泡密封胶 | 750ml/支 | 支 | 134.181 | 11.95 | 1603.46 | 134.181 | 11.95 |  | 1603.46
273 | 13410030 | 嵌缝料 |  | kg | 205.503 | 4.47 | 918.6 | 207.777 | 4.47 |  | 928.77
274 | 14030060 | 汽油 | 92# | kg | 87.058 | 9.5 | 827.05 | 83.91 | 9.5 |  | 797.14
275 | 14030100 | 铅油 | 厚漆 | kg | 44.247 | 6.02 | 266.36 | 52.108 | 6.02 |  | 313.69
276 | 14050020 | 溶剂油 |  | kg | 1.854 |  | 11.12 | 0.955 | 6 |  | 5.73
277 | 14050050 | 溶剂汽油 | 200# | kg | 1.702 | 6.94 | 11.81 | 1.063 | 6.94 |  | 7.38
278 | 14050060 | 油漆溶剂油 |  | kg | 56.468 | 7.26 | 409.96 | 56.468 | 7.26 |  | 409.96
279 | 14070130 | 机油 | 综合 | kg | 4.615 | 5.54 | 25.57 | 4.419 | 5.54 |  | 24.48
280 | 14070160 | 机油 | 15# | kg | 3.252 | 5 | 16.26 | 3.604 | 5 |  | 18.02
281 | 14070240 | 清油 |  | kg | 25.483 | 11.79 | 300.44 | 25.483 | 11.79 |  | 300.44
282 | 14070290 | 熟桐油 |  | kg | 35.763 | 3.31 | 118.38 | 35.763 | 3.31 |  | 118.37
283 | 14090010 | 电力复合酯 | 综合 | kg | 17.99 | 25.4 | 456.95 | 17.83 | 25.4 |  | 452.88
284 | 14230280 | 漂白粉 |  | kg | 0.3 | 1.32 | 0.4 | 0.285 | 1.32 |  | 0.38
285 | 14330001 | 丙酮 |  | kg | 22.993 | 6.64 | 152.67 | 19.538 | 6.64 |  | 129.74
人工、材料设备、机械汇总审核表
工程名称：顺昌县农村公益性老年公寓建设项目（建西镇） | [9 empty] | 第13页 共29页
序号 | 工料机编码 | 工料机名称 | 规格、型号等特殊要求 | 单位 | 原数量 | 原单价 | 原合计 | 数量 | 单价 |  | 合价
286 | 14350060 | 醇酸稀释剂 |  | kg | 21.911 | 6.68 | 146.36 | 21.911 | 6.68 |  | 146.36
287 | 14350190 | 防水剂 |  | kg | 134.595 | 1.77 | 238.23 | 134.595 | 1.77 |  | 238.23
288 | 14350570 | 脱模剂 |  | kg | 77.474 | 2.92 | 226.22 | 77.61 | 2.92 |  | 226.62
289 | 14350840 | 发泡剂 | 750ml | 支 | 15 | 11.06 | 165.9 | 15 | 11.06 |  | 165.9
290 | 14350970 | 环氧富锌漆稀释剂 |  | kg | 0.16 | 11.31 | 1.81 | 0.16 | 11.31 |  | 1.81
291 | 14351100 | 减水剂 | WR-S | kg | 2292.227 | 3.57 | 8183.25 | 3361.193 | 3.57 |  | 11999.46
292 | 14351110 | 增稠剂 | 10万粘度 | kg | 2.972 | 17 | 50.53 | 2.972 | 17 |  | 50.53
293 | 14351160 | 专用减水剂（清水、自密实、轻骨料混凝土） | HWR-S | kg | 9.907 | 5.1 | 50.53 | 9.907 | 5.1 |  | 50.53
294 | 14390050 | 二氧化碳气体 |  | m3 | 47.972 | 2.05 | 98.34 | 47.972 | 2.05 |  | 98.34
295 | 14390070 | 可燃气体(丙烷) |  | kg | 9.93 | 2.88 | 28.6 | 9.93 | 2.88 |  | 28.6
296 | 14390180 | 氧气 |  | m3 | 24.694 | 4.01 | 99.02 | 110.582 | 4.01 |  | 443.43
297 | 14390190 | 乙炔气 |  | kg | 1.645 | 21.35 | 35.11 | 30.274 | 21.35 |  | 646.35
298 | 14410070 | 玻璃胶 | 300ml | 支 | 189.688 | 7.08 | 1342.99 | 189.688 | 7.08 |  | 1342.99
299 | 14410090 | 玻璃胶 | 350g | 支 | 48.643 | 12.96 | 630.41 | 48.643 | 12.96 |  | 630.41
300 | 14410260 | 胶合剂 |  | kg | 2.058 | 13.35 | 27.48 | 2.062 | 13.35 |  | 27.53
301 | 14410430 | 氯丁粘接剂 |  | kg | 16.908 | 14.76 | 249.56 | 14.632 | 14.76 |  | 215.97
302 | 14410730 | 粘结剂 | YJ-302 | kg | 3.697 |  | 38.82 | 95.938 | 10.5 |  | 1007.35
303 | 14410750 | 粘结剂 | 氯丁胶 | kg | 76.451 | 12.9 | 986.22 | 85.657 | 12.9 |  | 1104.97
304 | 14410760 | 粘合剂 | 507 | kg | 4.791 | 7.56 | 36.22 | 4.613 | 7.56 |  | 34.87
305 | 14410790 | 植筋胶 |  | kg | 26.62 | 16.83 | 448.01 | 26.62 | 16.83 |  | 448.01
306 | 14410860 | 建筑胶 |  | kg | 1141.728 | 1.95 | 2226.39 | 207.342 | 1.95 |  | 404.32
307 | 14410970 | 粉状型建筑胶粘剂 |  | kg | 10581.864 | 1.92 | 20317.18 | 17106.062 | 1.92 |  | 32843.64
308 | 14411100 | 混凝土修补胶 | A级 | kg | 375.288 | 17.7 | 6642.6 | 375.288 | 17.7 |  | 6642.6
309 | 14411140 | 碳纤维胶 |  | kg | 1293.963 | 35.4 | 45806.29 | 1293.963 | 35.4 |  | 45806.29
人工、材料设备、机械汇总审核表
工程名称：顺昌县农村公益性老年公寓建设项目（建西镇） | [9 empty] | 第14页 共29页
序号 | 工料机编码 | 工料机名称 | 规格、型号等特殊要求 | 单位 | 原数量 | 原单价 | 原合计 | 数量 | 单价 |  | 合价
310 | 15010320 | 石棉绒 | 综合 | kg |  |  |  | 21.246 | 2.3 |  | 48.87
311 | 15010420 | 石棉橡胶板 | 低压 δ0.8-6 | kg | 0.302 | 7.27 | 2.2 | 0.294 | 7.27 |  | 2.14
312 | 15010510 | 橡胶石棉垫圈 | δ4 | kg | 9.712 | 5.73 | 55.65 | 9.712 | 5.73 |  | 55.65
313 | 15130140 | 酚醛保温板 | 30 | m2 | 178.52 | 20.35 | 3632.89 | 178.52 | 20.35 |  | 3632.89
314 | 17010010 | 钢管 |  | kg | 26.214 | 3 | 78.64 | 26.214 | 3 |  | 78.64
315 | 17010310 | 焊接钢管 |  | kg | 62.869 | 3.958 | 248.84 | 62.869 | 3.958 |  | 248.83
316 | 17010430 | 焊接钢管 | DN20 | m | 1.24 | 6.404 | 7.94 | 1.173 | 6.404 |  | 7.51
317 | 17010430 | 焊接钢管 | DN20 | m | 18.272 | 6.404 | 117.02 | 14.966 | 6.404 |  | 95.84
318 | 17010450 | 焊接钢管 | DN25 | m | 506.461 | 9.508 | 4815.43 | 309.072 | 9.508 |  | 2938.66
319 | 17010490 | 焊接钢管 | DN50 | m |  |  |  | 9.858 | 19.652 |  | 193.73
320 | 17010590 | 焊接钢管 | DN150 | m |  |  |  | 24.804 | 70.617 |  | 1751.58
321 | 17030010 | 镀锌钢管 |  | m | 579.375 | 3.96 | 2294.32 | 597.194 | 3.96 |  | 2364.89
322 | 17030050 | 镀锌钢管 | DN25 | m | 40.602 | 12.465 | 506.1 | 42.964 | 12.465 |  | 535.54
323 | 17030060 | 镀锌钢管 | DN32 | m | 22.01 | 15.896 | 349.86 | 23.969 | 15.896 |  | 381.02
324 | 17030070 | 镀锌钢管 | DN40 | m | 51.848 | 19.487 | 1010.36 | 52.039 | 19.487 |  | 1014.08
325 | 17030280 | 镀锌焊接钢管 | Φ25～32 | kg | 21.062 | 5.5 | 115.84 | 21.062 | 5.5 |  | 115.84
326 | 17070030 | 无缝钢管 | Φ22×2 | m | 0.237 | 6.32 | 1.5 | 0.234 | 6.32 |  | 1.48
327 | 17070310 | 无缝钢管 | Φ89×4 | m |  |  |  | 5.936 | 42.3 |  | 251.09
328 | 17070370 | 无缝钢管 | Φ133×4 | m |  |  |  | 2.544 | 64.19 |  | 163.3
329 | 17070390 | 无缝钢管 | Φ159×4.5 | m |  |  |  | 10.6 | 87.31 |  | 925.49
330 | 17190030 | 金属软管 | DN15 | 根 | 105.04 | 6 | 630.24 | 105.04 | 6 |  | 630.24
331 | 17250001 | 塑料管 |  | kg | 5.67 | 9.94 | 56.36 | 5.67 | 9.94 |  | 56.36
332 | 17251260 | 硬聚氯乙烯管 | Φ15 | m | 339.302 | 2.44 | 827.9 | 343.058 | 2.44 |  | 837.06
333 | 17252620 | 塑料给水管 | Φ25 | m | 527.456 | 4.12 | 2173.12 | 489.204 | 4.12 |  | 2015.52
人工、材料设备、机械汇总审核表
工程名称：顺昌县农村公益性老年公寓建设项目（建西镇） | [9 empty] | 第15页 共29页
序号 | 工料机编码 | 工料机名称 | 规格、型号等特殊要求 | 单位 | 原数量 | 原单价 | 原合计 | 数量 | 单价 |  | 合价
334 | 17252630 | 塑料给水管 | Φ32 | m | 169.804 | 6.58 | 1117.31 | 169.977 | 6.58 |  | 1118.45
335 | 17252640 | 塑料给水管 | Φ40 | m | 0.61 | 10.27 | 6.26 | 0.61 | 10.27 |  | 6.26
336 | 17252650 | 塑料给水管 | Φ50 | m | 5.608 | 15.35 | 86.09 | 5.608 | 15.35 |  | 86.09
337 | 17253130 | 塑料排水管 | Φ50 | m | 114.154 | 5.75 | 656.38 | 56.449 | 5.75 |  | 324.58
338 | 17253140 | 塑料排水管 | Φ75 | m | 57.8 | 9.77 | 564.71 | 59.751 | 9.77 |  | 583.76
339 | 17253150 | 塑料排水管 | Φ110 | m | 604.615 | 15.92 | 9625.47 | 522.258 | 15.92 |  | 8314.35
340 | 17253160 | 塑料排水管 | Φ160 | m | 50.73 | 32.01 | 1623.86 | 50.909 | 32.01 |  | 1629.59
341 | 17270250 | 橡胶软管 | DN20 | m | 0.547 | 10.97 | 6 | 0.518 | 10.97 |  | 5.68
342 | 17280030 | 复合管 | DN25 | m | 29.73 | 18.17 | 540.19 | 29.73 | 10.5 |  | 312.17
343 | 17280040 | 复合管 | DN32 | m | 70.817 | 22.9 | 1621.71 | 64.683 | 17.5 |  | 1131.94
344 | 17280050 | 复合管 | DN40 | m | 13.888 | 29.02 | 403.02 | 14.289 | 23.9 |  | 341.5
345 | 17280060 | 复合管 | DN50 | m | 41.713 | 35.65 | 1487.08 | 39.098 | 29.4 |  | 1149.48
346 | 17310780 | 输水软管 | Φ25 | m | 0.474 | 3.76 | 1.78 | 0.468 | 3.76 |  | 1.76
347 | 18013840 | 黑玛钢弯头 | DN25 | 个 | 3.03 | 2.75 | 8.33 | 3.03 | 2.75 |  | 8.33
348 | 18031880 | 螺纹管件 | DN15 | 个 | 199.98 | 3 | 599.94 | 199.98 | 3 |  | 599.94
349 | 18031880 | 螺纹管件 | DN15 | 个 | 2.02 | 5 | 10.1 | 2.02 | 5 |  | 10.1
350 | 18036360 | 镀锌钢管接头零件 | DN25 | 个 | 23.836 | 17.06 | 406.64 | 25.223 | 17.06 |  | 430.3
351 | 18036370 | 镀锌钢管接头零件 | DN32 | 个 | 15.045 | 17.99 | 270.66 | 16.385 | 17.99 |  | 294.77
352 | 18036380 | 镀锌钢管接头零件 | DN40 | 个 | 44.419 | 19.82 | 880.38 | 44.583 | 19.82 |  | 883.63
353 | 18091600 | 室内塑料给水管热熔管件 | Φ25 | 个 | 635.959 | 0.45 | 286.18 | 589.838 | 0.45 |  | 265.43
354 | 18091610 | 室内塑料给水管热熔管件 | Φ32 | 个 | 180.668 | 0.81 | 146.34 | 180.851 | 0.81 |  | 146.49
355 | 18091620 | 室内塑料给水管热熔管件 | Φ40 | 个 | 0.532 | 1.23 | 0.65 | 0.532 | 1.23 |  | 0.65
356 | 18091630 | 室内塑料给水管热熔管件 | Φ50 | 个 | 4.096 | 1.56 | 6.39 | 4.096 | 1.56 |  | 6.39
357 | 18091870 | 室内塑料排水管粘接管件 | Φ50 | 个 | 77.832 | 2.2 | 171.23 | 38.488 | 2.2 |  | 84.67
人工、材料设备、机械汇总审核表
工程名称：顺昌县农村公益性老年公寓建设项目（建西镇） | [9 empty] | 第16页 共29页
序号 | 工料机编码 | 工料机名称 | 规格、型号等特殊要求 | 单位 | 原数量 | 原单价 | 原合计 | 数量 | 单价 |  | 合价
358 | 18091880 | 室内塑料排水管粘接管件 | Φ75 | 个 | 52.197 | 4.8 | 250.55 | 53.958 | 4.8 |  | 259
359 | 18091890 | 室内塑料排水管粘接管件 | Φ110 | 个 | 573.896 | 11.74 | 6737.54 | 469.267 | 11.74 |  | 5509.19
360 | 18091900 | 室内塑料排水管粘接管件 | Φ160 | 个 | 6.355 | 15.7 | 99.77 | 6.355 | 15.7 |  | 99.77
361 | 18092060 | 室内塑料雨水管粘接管件 | Φ110 | 个 | 55.657 | 11.74 | 653.41 | 57.175 | 11.74 |  | 671.23
362 | 18110160 | 给水室内钢塑复合管螺纹管件 | DN25 | 个 | 34.2 | 4.52 | 154.58 | 34.2 | 4.52 |  | 154.58
363 | 18110170 | 给水室内钢塑复合管螺纹管件 | DN32 | 个 | 70.245 | 6.58 | 462.21 | 64.16 | 6.58 |  | 422.18
364 | 18110180 | 给水室内钢塑复合管螺纹管件 | DN40 | 个 | 10.894 | 7.88 | 85.84 | 11.208 | 7.88 |  | 88.32
365 | 18110190 | 给水室内钢塑复合管螺纹管件 | DN50 | 个 | 27.517 | 13.27 | 365.16 | 25.792 | 13.27 |  | 342.26
366 | 18150140 | 管接头 | DN20×5 | 个 | 2.924 | 22.12 | 64.67 | 2.395 | 22.12 |  | 52.97
367 | 18150150 | 管接头 | DN25×6 | 个 | 81.034 | 24.78 | 2008.02 | 49.452 | 24.78 |  | 1225.41
368 | 18150380 | 镀锌钢管接头 | DN15×2.75 | 个 | 91.659 | 1.19 | 109.07 | 93.664 | 1.19 |  | 111.46
369 | 18150960 | 黑玛钢活接头 | DN20 | 个 | 32.32 | 3.81 | 123.14 | 32.32 | 3.81 |  | 123.14
370 | 18150970 | 黑玛钢活接头 | DN25 | 个 | 34.34 | 4.96 | 170.33 | 34.34 | 4.96 |  | 170.33
371 | 18150990 | 黑玛钢活接头 | DN40 | 个 | 5.05 | 11.06 | 55.85 | 4.04 | 11.06 |  | 44.68
372 | 18151000 | 黑玛钢活接头 | DN50 | 个 | 3.03 | 14.6 | 44.24 | 3.03 | 14.6 |  | 44.24
373 | 18151760 | 黑玛钢六角内接头 | DN20 | 个 | 25.856 | 1.59 | 41.11 | 25.856 | 1.59 |  | 41.11
374 | 18151770 | 黑玛钢六角内接头 | DN25 | 个 | 30.502 | 2.21 | 67.41 | 30.502 | 2.21 |  | 67.41
375 | 18151790 | 黑玛钢六角内接头 | DN40 | 个 | 4.04 | 4.69 | 18.95 | 3.232 | 4.69 |  | 15.16
376 | 18151800 | 黑玛钢六角内接头 | DN50 | 个 | 2.424 | 6.64 | 16.1 | 2.424 | 6.64 |  | 16.1
377 | 18250020 | 成品管卡 |  | 套 | 1693.323 | 1.06 | 1794.92 | 1472.783 | 1.06 |  | 1561.15
378 | 18250540 | 镀锌钢管卡 | DN15 | 个 | 409.981 | 0.62 | 254.19 | 221.602 | 0.62 |  | 137.39
379 | 18250940 | 硬聚氯乙烯塑料管箍 | Φ160 | 个 | 2.166 | 21.27 | 46.07 | 2.176 | 21.27 |  | 46.28
人工、材料设备、机械汇总审核表
工程名称：顺昌县农村公益性老年公寓建设项目（建西镇） | [9 empty] | 第17页 共29页
序号 | 工料机编码 | 工料机名称 | 规格、型号等特殊要求 | 单位 | 原数量 | 原单价 | 原合计 | 数量 | 单价 |  | 合价
380 | 18251090 | 黑玛钢管箍 | DN25 | 个 | 34.34 | 1.77 | 60.78 | 34.34 | 1.77 |  | 60.78
381 | 18251110 | 黑玛钢管箍 | DN40 | 个 | 1.01 | 4.07 | 4.11 | 1.01 | 4.07 |  | 4.11
382 | 19002310 | 螺纹阀门 | DN20 | 个 | 0.353 | 12.58 | 4.44 | 0.334 | 12.58 |  | 4.2
383 | 19002310 | 单向安全阀 | DN20 | 个 | 32.32 | 121.363 | 3922.45 | 32.32 | 121.363 |  | 3922.45
384 | 19002320 | 闸阀 | DN25 | 个 | 1.01 | 39.74 | 40.14 | 1.01 | 39.74 |  | 40.14
385 | 19002320 | 截止阀 | DN25 | 个 | 33.33 | 45.13 | 1504.18 | 33.33 | 42 |  | 1399.86
386 | 19002340 | 闸阀 | DN40 | 个 | 4.04 | 76.61 | 309.5 | 3.03 | 76.61 |  | 232.13
387 | 19002340 | 截止阀 | DN40 | 个 | 1.01 | 92.5 | 93.43 | 1.01 | 92.5 |  | 93.43
388 | 19002350 | 闸阀 | DN50 | 个 | 3.03 | 111.7 | 338.45 | 3.03 | 111.7 |  | 338.45
389 | 21050030 | 成品淋浴器 | 双管 含固定件 | 套 | 32 | 350 | 11200 | 32 | 350 |  | 11200
390 | 21090001 | 洗脸盆 |  | 个 | 34.34 | 138.7 | 4762.96 | 34.34 | 138.7 |  | 4762.96
391 | 21130120 | 洗涤盆 |  | 个 | 32.32 | 64.62 | 2088.52 | 32.32 | 64.62 |  | 2088.52
392 | 21130200 | 成品拖布池 |  | 套 | 2.02 | 134.5 | 271.69 | 2.02 | 134.5 |  | 271.69
393 | 21150001 | 瓷蹲式大便器 |  | 个 | 11.11 | 272.13 | 3023.36 | 11.11 | 272.13 |  | 3023.36
394 | 21150010 | 蹲式大便器 | 瓷低水箱 | 套 | 6.06 | 100 | 606 | 6.06 | 100 |  | 606
395 | 21150120 | 连体坐便器 |  | 个 | 30.3 | 600 | 18180 | 30.3 | 600 |  | 18180
396 | 21170001 | 挂斗式小便器 |  | 套 | 2.02 | 229.2 | 462.98 | 2.02 | 229.2 |  | 462.98
397 | 21310050 | 冲洗管 | DN32 | 根 | 11.11 | 15 | 166.65 | 11.11 | 15 |  | 166.65
398 | 21310070 | 小便器冲水连接管 | DN15 | 根 | 2.02 | 15 | 30.3 | 2.02 | 15 |  | 30.3
399 | 21310080 | 洗脸盆托架 |  | 副 | 34.34 | 5 | 171.7 | 34.34 | 5 |  | 171.7
400 | 21310090 | 洗涤盆托架 | -40×5 | 副 | 32.32 | 7.96 | 257.27 | 32.32 | 7.96 |  | 257.27
401 | 21310130 | 埋入式感应控制器 |  | 个 | 7.07 | 300 | 2121 | 7.07 | 300 |  | 2121
402 | 22110110 | 自动排气阀 | DN25 | 个 | 3 | 76.07 | 228.21 | 3 | 40 |  | 120
403 | 22250010 | 防污器 | DN32 | 个 | 5.05 | 30 | 151.5 | 5.05 | 30 |  | 151.5
人工、材料设备、机械汇总审核表
工程名称：顺昌县农村公益性老年公寓建设项目（建西镇） | [9 empty] | 第18页 共29页
序号 | 工料机编码 | 工料机名称 | 规格、型号等特殊要求 | 单位 | 原数量 | 原单价 | 原合计 | 数量 | 单价 |  | 合价
404 | 23010001 | 灭火器 |  | 个 | 26 | 64.6 | 1679.6 | 26 | 64.6 |  | 1679.6
405 | 23030160 | 轻便消防水龙柜 |  | 套 | 13 | 500 | 6500 | 13 | 500 |  | 6500
406 | 24010150 | 螺纹水表 | DN25 | 个 | 31 | 66.37 | 2057.47 | 31 | 66.37 |  | 2057.47
407 | 24010170 | 螺纹水表 | DN40 | 个 | 1 | 128.32 | 128.32 | 1 | 128.32 |  | 128.32
408 | 24110040 | 压力表 | 0-1.6MPa | 块 | 0.228 | 24.78 | 5.64 | 0.237 | 24.78 |  | 5.87
409 | 24110190 | 弹簧压力表 | Y-100 0-1.6MPa | 块 | 0.648 | 53.43 | 34.63 | 0.633 | 53.43 |  | 33.8
410 | 24590040 | 压力表弯管 | DN15 | 个 | 0.649 | 15 | 9.73 | 0.633 | 15 |  | 9.5
411 | 25000020 | 应急LED灯 |  | 套 | 42.42 | 58 | 2460.36 | 42.42 | 58 |  | 2460.36
412 | 25000020 | 半圆应急LED灯 |  | 套 | 2.02 | 58 | 117.16 | 2.02 | 58 |  | 117.16
413 | 25000020 | LED吸顶灯 | 14W | 套 | 5.05 | 38 | 191.9 | 5.05 | 38 |  | 191.9
414 | 25000020 | 应急LED灯 | IP65 | 套 | 12.12 | 95 | 1151.4 | 12.12 | 95 |  | 1151.4
415 | 25000020 | LED吸顶灯 | 20W | 套 | 3.03 | 40 | 121.2 | 3.03 | 40 |  | 121.2
416 | 25000020 | LED吸顶灯 | 34W | 套 | 3.03 | 55 | 166.65 | 3.03 | 55 |  | 166.65
417 | 25000020 | LED吸顶灯 | 36W | 套 | 151.5 | 55 | 8332.5 | 151.5 | 52 |  | 7878
418 | 25000020 | LED吸顶灯 | 9W | 套 | 62.62 | 35 | 2191.7 | 59.59 | 30 |  | 1787.7
419 | 25000020 | 楼层指示灯 |  | 套 | 14.14 | 45 | 636.3 | 14.14 | 40 |  | 565.6
420 | 25000020 | 疏散出口标志灯 |  | 套 | 14.14 | 79 | 1117.06 | 14.14 | 75 |  | 1060.5
421 | 25000020 | 方向标志灯（单向不可调） |  | 套 | 32.32 | 79 | 2553.28 | 32.32 | 75 |  | 2424
422 | 25000020 | 方向标志灯（双向可调） |  | 套 | 6.06 | 79 | 478.74 | 6.06 | 75 |  | 454.5
423 | 25000020 | LED矩形高棚灯 | 105W | 套 | 12.12 | 298 | 3611.76 | 12.12 | 285 |  | 3454.2
424 | 25000020 | 安全出口标志灯 |  | 套 | 2.02 | 79 | 159.58 | 2.02 | 75 |  | 151.5
425 | 26050260 | 四联单控开关 |  | 个 | 30.6 | 13.73 | 420.14 | 30.6 | 13.73 |  | 420.14
426 | 26050260 | 单联单控开关 |  | 个 | 215.22 | 6.33 | 1362.34 | 209.1 | 4.8 |  | 1003.68
427 | 26050260 | 双联单控开关 |  | 个 | 7.14 | 8.82 | 62.97 | 7.14 | 7.9 |  | 56.41
人工、材料设备、机械汇总审核表
工程名称：顺昌县农村公益性老年公寓建设项目（建西镇） | [9 empty] | 第19页 共29页
序号 | 工料机编码 | 工料机名称 | 规格、型号等特殊要求 | 单位 | 原数量 | 原单价 | 原合计 | 数量 | 单价 |  | 合价
428 | 26050260 | 三联单控开关 |  | 个 | 2.04 | 11.58 | 23.62 | 2.04 | 10.45 |  | 21.32
429 | 26410001 | 网络单口面板 |  | 个 | 30.3 | 12.45 | 377.24 | 30.3 | 12.45 |  | 377.24
430 | 26410370 | 二、三孔安全型暗插座 | 带防溅盖 | 套 | 45.9 | 11.45 | 525.55 | 45.9 | 11.45 |  | 525.55
431 | 26410370 | 三孔带开关暗插座 |  | 套 | 66.3 | 11.59 | 768.42 | 66.3 | 11.59 |  | 768.42
432 | 26410370 | 二、三孔安全型暗插座 |  | 套 | 389.64 | 9.45 | 3682.1 | 390.66 | 8.5 |  | 3320.61
433 | 26410370 | 三孔带开关带防溅盖暗插座 |  | 套 | 34.68 | 14.98 | 519.51 | 34.68 | 13.48 |  | 467.49
434 | 27060200 | 铜接地端子带螺栓 | DT-6 | 套 |  |  |  | 4.83 | 2.48 |  | 11.98
435 | 27170170 | 自粘性塑料带 | 20×20000 | 卷 | 4.3 | 13.27 | 57.06 | 4.3 | 13.27 |  | 57.06
436 | 27170180 | 电气绝缘胶带 | 18mm×10m×0.13mm | 卷 | 63.911 | 3.54 | 226.25 | 57.07 | 3.54 |  | 202.03
437 | 27170190 | 黄腊带 | 20mm×10m | 卷 | 4.32 | 4.87 | 21.04 | 2.4 | 4.87 |  | 11.69
438 | 28000010 | 穿动力线 | BYJ-10 | m | 1787.972 | 8.31 | 14858.04 | 1300.855 | 8.31 |  | 10810.11
439 | 28000010 | 穿照明线 | BYJ-4 | m | 1067.803 | 3.31 | 3534.43 | 1064.254 | 3.31 |  | 3522.68
440 | 28000010 | 穿照明线 | BYJ-2.5 | m | 14032.822 | 2.12 | 29749.58 | 13935.915 | 2.12 |  | 29544.14
441 | 28000010 | 穿照明线 | WDZN-BYJ(F)-2.5 | m | 1496.307 | 2.29 | 3426.54 | 1425.744 | 2.29 |  | 3264.95
442 | 28000010 | 线槽配线 | BYJ-10 | m |  |  |  | 105.21 | 8.31 |  | 874.3
443 | 28010420 | 硬铜绞线 | TJ-2.5～4 | m | 144.62 | 3.02 | 436.75 | 144.62 | 3.02 |  | 436.75
444 | 28031940 | 铜芯聚氯乙烯绝缘电线 | BV-2.5 | m | 678.325 | 1.68 | 1139.59 | 672.828 | 1.68 |  | 1130.35
445 | 28032060 | 铜芯聚氯乙烯绝缘软电线 | BVR-4 | m | 80.077 | 3.28 | 262.65 | 81.889 | 3.28 |  | 268.6
446 | 28032070 | 铜芯聚氯乙烯绝缘软电线 | BVR-6 | m |  |  |  | 10.35 | 4.73 |  | 48.96
447 | 28270120 | 双绞线缆 |  | m | 618.755 | 2.752 | 1702.81 | 555.439 | 2.752 |  | 1528.57
448 | 29010260 | P-01-(100X50) |  | m |  |  |  | 25.856 | 22 |  | 568.83
449 | 29010260 | C-50x25 |  | m |  |  |  | 20.604 | 14.5 |  | 298.76
450 | 29060070 | 钢管塑料护口 | 25-32 | 个 | 75.969 | 0.16 | 12.16 | 46.361 | 0.16 |  | 7.42
451 | 29060100 | 钢管塑料护口 | 20 | 个 | 2.741 | 0.06 | 0.16 | 2.245 | 0.06 |  | 0.13
人工、材料设备、机械汇总审核表
工程名称：顺昌县农村公益性老年公寓建设项目（建西镇） | [9 empty] | 第20页 共29页
序号 | 工料机编码 | 工料机名称 | 规格、型号等特殊要求 | 单位 | 原数量 | 原单价 | 原合计 | 数量 | 单价 |  | 合价
452 | 29060820 | 镀锌钢管塑料护口 | DN15～20 | 个 | 298.5 | 0.05 | 14.93 | 305.628 | 0.05 |  | 15.28
453 | 29060930 | 砖、混凝土结构明配 | PVC16 | m | 1397.207 | 0.82 | 1145.71 | 181.864 | 0.82 |  | 149.13
454 | 29060930 | 砖、混凝土结构暗配 | PVC16 | m | 3381.76 | 0.82 | 2773.04 | 4434.987 | 0.82 |  | 3636.69
455 | 29060930 | 砖、混凝土结构暗配 | PVC20 | m | 299.81 | 1.08 | 323.8 | 272.971 | 1.08 |  | 294.81
456 | 29061380 | 难燃塑料管接头 | 15 | 个 | 1099.913 | 0.12 | 131.99 | 1115.489 | 0.12 |  | 133.86
457 | 29061390 | 难燃塑料管接头 | 20 | 个 | 72.973 | 0.15 | 10.95 | 66.44 | 0.15 |  | 9.97
458 | 29061460 | 难燃塑料管卡子 | 15 | 个 | 2214.442 | 0.09 | 199.3 | 288.238 | 0.09 |  | 25.94
459 | 29061530 | 难燃塑料管三通 | 15 | 个 | 42.18 | 0.18 | 7.59 | 5.49 | 0.18 |  | 0.99
460 | 29061600 | 难燃塑料管伸缩接头 | 15 | 个 | 27.681 | 2.97 | 82.21 | 3.603 | 2.97 |  | 10.7
461 | 29061670 | 难燃塑料管弯头 | 15 | 个 | 27.681 | 0.27 | 7.47 | 3.603 | 0.27 |  | 0.97
462 | 29061950 | 塑料管塑料护口 | 20 | 个 | 1819.05 | 0.06 | 109.14 | 1822.4 | 0.06 |  | 109.34
463 | 29061960 | 塑料管塑料护口 | 25 | 个 | 202.25 | 0.09 | 18.2 | 202.68 | 0.09 |  | 18.24
464 | 29061970 | 塑料管塑料护口 | 32 | 个 | 20.225 | 0.16 | 3.24 | 20.268 | 0.16 |  | 3.24
465 | 29090180 | 铜接线端子 | 20A | 个 | 364.385 | 0.32 | 116.6 | 361.34 | 0.32 |  | 115.63
466 | 29090290 | 铜接线端子 | DT-6 | 个 | 87.29 | 1.33 | 116.1 | 87.29 | 1.33 |  | 116.1
467 | 29090300 | 铜接线端子 | DT-10 | 个 | 91.44 | 2.83 | 258.78 | 50.8 | 2.83 |  | 143.76
468 | 29090310 | 铜接线端子 | DT-16 | 个 | 91.44 | 3.98 | 363.93 | 50.8 | 3.98 |  | 202.18
469 | 29090510 | 塑料接线柱 | 双线 | 个 | 127.72 | 2.65 | 338.46 | 127.72 | 2.65 |  | 338.46
470 | 29110110 | 接线盒 |  | 个 | 60.9 | 2.14 | 130.33 | 60.9 | 2.14 |  | 130.33
471 | 29110200 | 难燃型聚氯乙烯灯头盒 |  | 个 | 366.18 | 1.27 | 465.05 | 363.12 | 1.27 |  | 461.16
472 | 29110210 | 难燃型聚氯乙烯开关盒 |  | 个 | 762.96 | 1.22 | 930.81 | 770.1 | 1.22 |  | 939.52
473 | 29110390 | 接线箱 |  | 个 | 3 | 24.78 | 74.34 | 3 | 24.78 |  | 74.34
474 | 29170140 | 镀锌地线夹 | 15 | 套 | 359.668 | 0.1 | 35.97 | 370.893 | 0.1 |  | 37.09
475 | 31030030 | 琉璃大封头脊 |  | 块 | 7.52 | 17.48 | 131.45 | 7.52 | 17.48 |  | 131.45
人工、材料设备、机械汇总审核表
工程名称：顺昌县农村公益性老年公寓建设项目（建西镇） | [9 empty] | 第21页 共29页
序号 | 工料机编码 | 工料机名称 | 规格、型号等特殊要求 | 单位 | 原数量 | 原单价 | 原合计 | 数量 | 单价 |  | 合价
476 | 33010040 | 吊杆 |  | kg | 67.333 |  | 416.79 | 95.504 | 6.19 |  | 591.17
477 | 33010370 | 钢墙架 |  | t | 1.462 |  |  | 1.462
478 | 33010380 | 钢屋架 |  | t | 0.051 |  |  | 0.051
479 | 33050060 | 铸铁爬梯 |  | kg | 306.103 | 6.9 | 2112.11 | 306.103 | 6.9 |  | 2112.11
480 | 33050130 | 雨水斗 | DN100 | 套 |  |  |  | 4 | 17 |  | 68
481 | 34050010 | 草板纸 | 80# | 张 | 0.188 | 1.06 | 0.2 | 0.188 | 1.06 |  | 0.2
482 | 34110030 | 电 |  | kW·h | 556.007 | 0.73 | 405.88 | 536.845 | 0.73 |  | 391.9
483 | 34110080 | 水 |  | m3 | 1065.862 | 2.23 | 2376.87 | 1311.11 | 2.23 |  | 2923.78
484 | 34130010 | 标志牌 | 塑料扁形 | 个 |  |  |  | 6.012 | 0.88 |  | 5.29
485 | 35010001 | 钢模板 |  | kg | 0.51 | 6.19 | 3.16 | 0.53 | 6.19 |  | 3.28
486 | 35010130 | 木模板 |  | m3 | 1.497 | 3009 | 4503.87 | 2.11 | 3009 |  | 6347.49
487 | 35010140 | 胶合板 | 18厚、一级、酚醛 | m2 | 743.741 | 35.4 | 26328.43 | 754.707 | 35.4 |  | 26716.64
488 | 35020030 | 木支撑 |  | m3 | 1.08 | 2173 | 2347.05 | 1.08 | 2173 |  | 2346.91
489 | 35020060 | 蝴蝶扣 |  | 个 | 63.052 | 5.31 | 334.81 | 63.471 | 5.31 |  | 337.03
490 | 35030001 | 底座 |  | 个 | 0.59 | 3.1 | 1.83 | 0.59 | 3.1 |  | 1.83
491 | 35030030 | 固定底座 |  | 个.月 | 1115.123 | 0.62 | 691.38 | 1127.65 | 0.62 |  | 699.14
492 | 35030050 | 可调托座 |  | 个.月 | 1165.974 | 1.15 | 1340.87 | 1178.501 | 1.15 |  | 1355.28
493 | 35030070 | 钢管 | Φ48×3.5 | t.月 | 0.95 | 155.3 | 147.49 | 0.95 | 155.3 |  | 147.49
494 | 35030080 | 钢管 | Φ48.3×3.6 | t.月 | 50.636 | 155.3 | 7863.7 | 51.177 | 155.3 |  | 7947.77
495 | 35030090 | 钢管使用费 |  | t.月 | 241.375 | 155.3 | 37488.42 | 241.375 | 155.3 |  | 37485.58
496 | 35030190 | 扣件 |  | 个 | 24.607 | 10.62 | 261.33 | 24.607 | 10.62 |  | 261.32
497 | 35030200 | 扣件 |  | 个.月 | 10965.015 | 0.29 | 3179.86 | 11093.713 | 0.29 |  | 3217.18
人工、材料设备、机械汇总审核表
工程名称：顺昌县农村公益性老年公寓建设项目（建西镇） | [9 empty] | 第22页 共29页
序号 | 工料机编码 | 工料机名称 | 规格、型号等特殊要求 | 单位 | 原数量 | 原单价 | 原合计 | 数量 | 单价 |  | 合价
498 | 35030210 | 扣件、底座使用费 |  | 个.月 | 37418.942 | 0.29 | 10851.49 | 37418.942 | 0.29 |  | 10851.49
499 | 35030310 | 木脚手板 | 500 | m3 | 0.392 | 2119 | 831.23 | 0.392 | 2119 |  | 831.23
500 | 35030320 | 竹脚手板 |  | m2 | 163.997 | 11.5 | 1885.98 | 163.997 | 11.5 |  | 1885.96
501 | 35050070 | 密目安全网（阻燃） | 1.5×6 | m2 | 3849.685 | 5.22 | 20095.36 | 3849.685 | 5.22 |  | 20095.36
502 | 36010210 | 重型铸铁井盖井座 | Φ700 | 座 | 10 | 677 | 6770 | 10 | 677 |  | 6770
503 | 36010260 | 铸铁井盖井座 |  | 套 | 26.26 | 426.072 | 11188.65 | 26.26 | 426.072 |  | 11188.65
504 | 49010030 | 其他材料费 |  | % | 68043.513 | 1 | 8822.21 | 8752.195 | 1 |  | 8752.2
505 | 49010040 | 其他材料费 |  | 元 |  |  |  | 1380.98 | 1 |  | 1380.98
506 | 49010040 | 其他材料费 |  | 元 | 23810.739 | 1 | 23810.74 | 25151.945 | 1 |  | 25151.95
507 | 49010040 | 其他材料费 |  | 元 | 4716.467 | 1 | 4716.47 | 4177.434 | 1 |  | 4177.43
508 | 49010040 | 其他材料费 |  | 元 | 14.181 |  | 14.18 | 13952.742 | 1 |  | 13952.74
509 | 49010320 | 小五金费用 |  | 元 | 3561.002 | 1 | 3561 | 3561.002 | 1 |  | 3561
510 | 49010700 | 回程费 |  | 元 |  |  |  | 312.174 | 1 |  | 312.17
511 | 49011001 |  |  | 元 |  |  |  | 1172.73 | 1 |  | 1172.73
512 | 49011001 | 混凝土超运距费用 |  | m3 |  |  |  | 8.417 | 2.5 |  | 21.04
513 | 49011002 | 不锈钢扶手 |  | 个 | 5 | 50 | 250 | 5 | 50 |  | 250
514 | 52130030 | 红外线浴霸 |  | 套 | 30 | 582.301 | 17469.03 | 30 | 582.301 |  | 17469.03
515 | 80010020 | 水泥砂浆 | 1:2(32.5) | m3 | 4.19 | 363.669 | 1523.9 | 4.19 | 363.669 |  | 1523.94
516 | 80010030 | 水泥砂浆 | 1:2.5(32.5) | m3 | 8.528 | 353.754 | 3016.92 | 8.361 | 353.754 |  | 2957.67
517 | 80010040 | 水泥砂浆 | 1:3(32.5) | m3 | 10.667 | 322.893 | 3444.37 | 9.463 | 322.893 |  | 3055.6
518 | 80010210 | 砌筑水泥砂浆 | M7.5(42.5) | m3 | 4.198 | 256.437 | 1076.46 | 4.198 | 256.437 |  | 1076.46
519 | 80010220 | 砌筑水泥砂浆 | M10(42.5) | m3 | 1.857 | 272.591 | 506.3 | 2.459 | 272.591 |  | 670.31
520 | 80010340 | 干硬性水泥砂浆 | 1:3 | m3 | 75.364 | 290.6 | 21900.73 | 75.364 | 290.6 |  | 21900.73
521 | 80010350 | 现拌砌筑砂浆 | M5(42.5) 砂子4.75mm 稠度50~70mm | m3 | 0.227 | 194.991 | 44.3 | 0.227 | 194.991 |  | 44.3
人工、材料设备、机械汇总审核表
工程名称：顺昌县农村公益性老年公寓建设项目（建西镇） | [9 empty] | 第23页 共29页
序号 | 工料机编码 | 工料机名称 | 规格、型号等特殊要求 | 单位 | 原数量 | 原单价 | 原合计 | 数量 | 单价 |  | 合价
522 | 80010370 | 现拌砌筑砂浆 | M10(42.5) 砂子4.75mm 稠度50~70mm | m3 | 5.285 | 219.109 | 1158.04 | 5.285 | 219.109 |  | 1158.04
523 | 80010480 | 现拌抹灰砂浆 | 1:2 M45(42.5) 砂子4.75mm 稠度50~70mm | m3 | 15.984 | 371.208 | 5933.51 | 13.561 | 371.208 |  | 5033.83
524 | 80010490 | 现拌抹灰砂浆 | 1:2.5 M40(42.5) 砂子4.75mm 稠度50~70mm | m3 | 45.567 | 332.132 | 15134.16 | 45.205 | 332.132 |  | 15013.9
525 | 80010500 | 现拌抹灰砂浆 | 1:3 M30(42.5) 砂子4.75mm 稠度50~70mm | m3 | 63.495 | 297.122 | 18865.2 | 60.892 | 297.122 |  | 18092.33
526 | 80010680 | 预拌同配比砂浆 | C20(42.5) 砂子4.75mm | m3 | 1.94 |  |  | 1.94
527 | 80010690 | 预拌同配比砂浆 | C25(42.5) 砂子4.75mm | m3 | 0.528 |  |  | 0.528
528 | 80010690 | 预拌同配比砂浆 | C25(42.5) 砂子4.75mm | m3 | 0.132 |  |  | 0.132 | 244.592 |  | 32.29
529 | 80030040 | 石灰砂浆 | 1:3 | m3 | 2.53 | 219.142 | 554.37 | 2.53 | 219.142 |  | 554.37
530 | 80050040 | 混合砂浆 | 1:0.5:3 | m3 | 36.492 | 316.836 | 11562.67 | 34.809 | 316.836 |  | 11028.79
531 | 80050040 | 混合砂浆 | 1:0.5:2.5 | m3 | 11.955 | 316.836 | 3787.77 | 11.955 | 316.836 |  | 3787.76
532 | 80050100 | 混合砂浆 | 1:1:6 | m3 | 8.698 | 271.733 | 2363.47 | 4.051 | 271.733 |  | 1100.75
533 | 80050150 | 现拌混合砂浆 | M5(42.5) | m3 | 6.893 | 179.23 | 1235.41 | 6.893 | 179.23 |  | 1235.41
534 | 80050170 | 现拌混合砂浆 | M10(42.5) | m3 | 63.836 | 194.63 | 12424.47 | 63.836 | 194.63 |  | 12424.47
535 | 80050210 | 砌筑混合砂浆 | M5(32.5) | m3 | 3.407 | 243.568 | 829.79 | 7.099 | 243.568 |  | 1729.14
536 | 80090280 | 改性环氧类聚合物砂浆I级 | 单组份 | kg | 9073.495 | 2.04 | 18509.93 | 16980.04 | 2.04 |  | 34639.28
537 | 80110110 | 素水泥浆 |  | m3 | 13.798 | 572.931 | 7905.14 | 5.088 | 572.931 |  | 2915.24
538 | 80210345 | 现拌普通混凝土 | C15(42.5) 碎石31.5mm 塌落度10-30mm | m3 |  |  |  | 1.726 | 242.601 |  | 418.61
539 | 80210350 | 现拌普通混凝土 | C20(42.5) 碎石31.5mm 塌落度10-30mm | m3 |  |  |  | 0.69 | 252.349 |  | 174.17
540 | 80210355 | 现拌普通混凝土 | C25(42.5) 碎石31.5mm 塌落度10-30mm | m3 |  |  |  | 5.542 | 264.982 |  | 1468.5
人工、材料设备、机械汇总审核表
工程名称：顺昌县农村公益性老年公寓建设项目（建西镇） | [9 empty] | 第24页 共29页
序号 | 工料机编码 | 工料机名称 | 规格、型号等特殊要求 | 单位 | 原数量 | 原单价 | 原合计 | 数量 | 单价 |  | 合价
541 | 80213205 | 现拌普通混凝土 | C20(42.5) 碎石10mm(细石) 塌落度30-50mm | m3 | 22.14 | 253.295 | 5607.93 | 22.14 | 253.295 |  | 5607.93
542 | 80213460 | 预拌非泵送细石混凝土 | C15(42.5) 碎石10mm(细石) 塌落度120-160mm | m3 | 3.471 |  |  | 3.867
543 | 80213465 | 预拌非泵送细石混凝土 | C20(42.5) 碎石10mm(细石) 塌落度120-160mm | m3 | 37.214 | 373.51 | 13899.81 | 37.214 | 373.51 |  | 13899.81
544 | 80213520 | 预拌非泵送普通混凝土 | C15(42.5) 碎石25mm 塌落度120-160mm | m3 | 21.072 | 346.44 | 7300.06 | 21.072 | 346.44 |  | 7300.06
545 | 80213525 | 预拌非泵送普通混凝土 | C20(42.5) 碎石25mm 塌落度120-160mm | m3 | 106.893 | 368.35 | 39374.02 | 106.893 | 368.35 |  | 39373.95
546 | 80213530 | 预拌非泵送普通混凝土 | C25(42.5) 碎石25mm 塌落度120-160mm | m3 | 47.939 | 389.48 | 18671.27 | 47.939 | 389.48 |  | 18671.27
547 | 80213575 | 预拌非泵送普通混凝土 | C20(42.5) 碎石31.5mm 塌落度120-160mm | m3 | 28.842 | 365.8 | 10550.49 | 28.842 | 365.8 |  | 10550.38
548 | 80213580 | 预拌非泵送普通混凝土 | C25(42.5) 碎石31.5mm 塌落度120-160mm | m3 | 4.613 | 387.17 | 1786.17 | 3.822 | 387.17 |  | 1479.65
549 | 80213585 | 预拌非泵送普通混凝土 | C30(42.5) 碎石31.5mm 塌落度120-160mm | m3 |  |  |  | 259.799 | 404.69 |  | 105138.22
550 | 80213670 | 预拌泵送普通混凝土 | 泵送100m以下 C15(42.5) 碎石25mm 塌落度160-200mm | m3 | 13.984 | 349.81 | 4891.76 | 13.984 | 349.81 |  | 4891.9
551 | 80213675 | 预拌泵送普通混凝土 | 泵送100m以下 C20(42.5) 碎石25mm 塌落度160-200mm | m3 | 142.976 | 370.93 | 53033.94 | 142.976 | 370.93 |  | 53033.94
552 | 80213680 | 预拌泵送普通混凝土 | 泵送100m以下 C25(42.5) 碎石25mm 塌落度160-200mm | m3 | 238.767 | 392.18 | 93639.77 | 238.768 | 392.18 |  | 93640.17
553 | 80213685 | 预拌泵送普通混凝土 | 泵送100m以下 C30(42.5) 碎石25mm 塌落度160-200mm | m3 | 20.027 | 410.99 | 8231.09 | 20.027 | 410.99 |  | 8231
554 | 80215535 | 路面抗折混凝土 | 4.0MPa(42.5) 碎石31.5mm | m3 | 0.291 |  |  | 0.291
555 | 80216150 | 预拌混凝土 | C20 | m3 | 2.113 | 260.68 | 550.71 | 0.491 | 260.68 |  | 127.97
人工、材料设备、机械汇总审核表
工程名称：顺昌县农村公益性老年公寓建设项目（建西镇） | [9 empty] | 第25页 共29页
序号 | 工料机编码 | 工料机名称 | 规格、型号等特殊要求 | 单位 | 原数量 | 原单价 | 原合计 | 数量 | 单价 |  | 合价
556 | 80216160 | 预拌混凝土 | C30 | m3 | 13.073 | 294.87 | 3854.89 | 13.073 | 294.87 |  | 3854.89
557 | 80230020 | 预拌泵送轻骨料混凝土 | 塌落度140~220mm 淤泥陶粒，密度等级≥500kg/m3 容重（kg/m3） 1300~1500 LC7.5 | m3 | 0.986 | 441.25 | 434.97 | 0.986 | 441.25 |  | 434.97
558 | 80251110 | 水泥稳定粒料 | 水泥用量 5% | m3 |  |  |  | 288.666 | 216 |  | 62351.86
559 | 80310020 | 灰土 | 3:7 | m3 | 5.641 | 175.302 | 988.9 | 5.641 | 175.302 |  | 988.9
560 | 80350001 | 水泥稳定粒料 | 碎石 | m3 | 288.666 | 222.22 | 64147.36 |  | 222.22
三 |  | 设备
1 | 55090001 | 应急照明集中电源 | 0.6KVA | 台 | 1 | 3600 | 3600 | 1 | 3600 |  | 3600
2 | 55090001 | 成套配电箱安装AL箱 | A栋 | 台 | 1 | 8728 | 8728 | 1 | 4850 |  | 4850
3 | 55090001 | 成套配电箱安装KX箱 | A栋 | 台 | 9 | 1013 | 9117 | 9 | 980 |  | 8820
4 | 55090001 | 成套配电箱安装KX2箱 | A栋 | 台 | 1 | 593 | 593 | 1 | 480 |  | 480
5 | 55090001 | 应急照明集中电源 | 0.3KVA | 台 | 3 | 2450 | 7350 | 3 | 2400 |  | 7200
6 | 55090001 | 成套配电箱安装AL箱 | B栋 | 台 | 1 | 8728 | 8728 | 1 | 4850 |  | 4850
7 | 55090001 | 成套配电箱安装KX箱 | B栋 | 台 | 9 | 1013 | 9117 | 9 | 980 |  | 8820
8 | 55090001 | 成套配电箱安装KX2箱 | B栋 | 台 | 1 | 593 | 593 | 1 | 480 |  | 480
9 | 55090001 | 成套配电箱安装AL箱 | C栋 | 台 | 1 | 9138 | 9138 | 1 | 6100 |  | 6100
10 | 55090001 | 成套配电箱安装KX1箱 | C栋 | 台 | 9 | 1013 | 9117 | 9 | 980 |  | 8820
11 | 55090001 | 成套配电箱安装KX2箱 | C栋 | 台 | 3 | 1014 | 3042 | 3 | 980 |  | 2940
12 | 55090001 | 成套配电箱安装KX3箱 | C栋 | 台 | 1 | 593 | 593 | 1 | 480 |  | 480
13 | 55090001 | 成套配电箱安装AL箱 | D栋 | 台 | 1 | 1115 | 1115 | 1 | 800 |  | 800
14 | 55090001 | 成套配电箱安装WSJ箱 |  | 台 | 1 | 593 | 593 | 1 | 450 |  | 450
15 | 55090001 | 成套配电箱安装MW箱 | G栋 | 台 | 1 | 1115 | 1115 | 1 | 450 |  | 450
四 |  | 施工机具
1 | 98050050 | 真有效值万用表 | 工业用 | 台班 | 0.589 | 6.03 | 3.55 | 0.529 | 6.03 |  | 3.19
人工、材料设备、机械汇总审核表
工程名称：顺昌县农村公益性老年公寓建设项目（建西镇） | [9 empty] | 第26页 共29页
序号 | 工料机编码 | 工料机名称 | 规格、型号等特殊要求 | 单位 | 原数量 | 原单价 | 原合计 | 数量 | 单价 |  | 合价
2 | 98170020 | 对讲机 |  | 台班 | 3.846 | 5.51 | 21.19 | 3.545 | 5.51 |  | 19.53
3 | 98320030 | 网络测试仪 |  | 台班 | 0.9 | 152.75 | 137.48 | 0.9 | 152.75 |  | 137.48
4 | 98470140 | 笔记本电脑 |  | 台班 | 0.3 | 10.24 | 3.07 | 0.3 | 10.24 |  | 3.07
5 | 98470520 | 打印机 | 宽行 | 台班 | 0.3 | 5.79 | 1.74 | 0.3 | 5.79 |  | 1.74
6 | 99010030 | 履带式单斗挖掘机 | 液压 斗容量1.25m3 | 台班 | 0.823 | 1447.213 | 1190.78 |  | 1447.213
7 | 99010130 | 轮胎式单斗挖掘机 | 液压 斗容量0.6m3 | 台班 |  |  |  | 1.731 | 748.529 |  | 1295.69
8 | 99050010 | 电动滚筒式混凝土搅拌机 | 出料容量400L | 台班 | 3.304 | 241.819 | 799.04 | 3.304 | 241.819 |  | 799.03
9 | 99050070 | 双锥反转出料混凝土搅拌机 | 出料容量200L | 台班 |  |  |  | 0.353 | 306.771 |  | 108.23
10 | 99050090 | 双锥反转出料混凝土搅拌机 | 出料容量500L | 台班 |  |  |  | -0.21 | 353.261 |  | -74.18
11 | 99050210 | 灰浆搅拌机 | 拌筒容量200L | 台班 | 45.26 | 154.892 | 7010.24 | 42.334 | 154.892 |  | 6557.18
12 | 99050660 | 混凝土磨光机 |  | 台班 | 9.485 | 18.725 | 177.61 | 9.485 | 18.725 |  | 177.6
13 | 99050670 | 混凝土振动梁 |  | 台班 | 9.485 | 24.636 | 233.66 | 9.485 | 24.636 |  | 233.67
14 | 99050740 | 平板式混凝土振捣器 |  | 台班 | 1.811 | 8.97 | 16.25 | 1.811 | 8.97 |  | 16.25
15 | 99050880 | 混凝土抹平机 | 功率 5.5kW | 台班 | 1.158 | 23.406 | 27.1 | 1.158 | 23.406 |  | 27.1
16 | 99070030 | 履带式推土机 | 功率75kW | 台班 | 0.844 | 878.05 | 740.92 | 0.883 | 878.05 |  | 775.71
17 | 99070040 | 履带式推土机 | 功率90kW | 台班 |  |  |  | 0.5 | 960.791 |  | 480.4
18 | 99070520 | 载货汽车 | 装载质量5t | 台班 | 0.815 | 542.462 | 442.09 | 0.816 | 542.462 |  | 442.38
19 | 99070530 | 载货汽车 | 装载质量6t | 台班 | 14.723 | 562.507 | 8281.48 | 14.813 | 562.507 |  | 8332.5
20 | 99070540 | 载货汽车 | 装载质量8t | 台班 |  |  |  | 0.046 | 622.478 |  | 28.63
21 | 99070610 | 自卸汽车 | 装载质量4t | 台班 | 8.763 | 618.866 | 5423.21 | 8.452 | 618.866 |  | 5230.7
22 | 99070670 | 自卸汽车 | 装载质量15t | 台班 |  |  |  | 0.186 | 962.881 |  | 179.39
23 | 99070730 | 平板拖车组 | 装载质量20t | 台班 | 0.08 | 1156.701 | 92.75 | 0.08 | 1156.701 |  | 92.75
24 | 99070750 | 平板拖车组 | 装载质量40t | 台班 |  |  |  | 2 | 1525.61 |  | 3051.22
人工、材料设备、机械汇总审核表
工程名称：顺昌县农村公益性老年公寓建设项目（建西镇） | [9 empty] | 第27页 共29页
序号 | 工料机编码 | 工料机名称 | 规格、型号等特殊要求 | 单位 | 原数量 | 原单价 | 原合计 | 数量 | 单价 |  | 合价
25 | 99070870 | 机动翻斗车 | 装载质量1t | 台班 | 0.848 | 274.942 | 233.25 | 0.848 | 274.942 |  | 233.25
26 | 99070990 | 轨道平车 | 装载质量10t | 台班 | 0.536 | 80.367 | 43.05 | 0.536 | 80.367 |  | 43.05
27 | 99090300 | 汽车式起重机 | 提升质量5t | 台班 |  | 496.837 | 0.22 |  | 496.837 |  | 0.22
28 | 99090310 | 汽车式起重机 | 提升质量8t | 台班 | 0.208 |  | 172.03 | 0.631 | 825.321 |  | 520.39
29 | 99090340 | 汽车式起重机 | 提升质量16t | 台班 | 0.003 | 1032.982 | 2.62 | 0.002 | 1032.982 |  | 1.61
30 | 99090350 | 汽车式起重机 | 提升质量20t | 台班 | 0.52 | 1110.308 | 577.61 | 0.513 | 1110.308 |  | 569.68
31 | 99090360 | 汽车式起重机 | 提升质量25t | 台班 | 0.8 | 1170.219 | 936.28 | 0.8 | 1170.219 |  | 936.28
32 | 99090400 | 汽车式起重机 | 提升质量40t | 台班 | 0.011 | 1622.044 | 17.12 | 0.011 | 1622.044 |  | 17.12
33 | 99090560 | 门式起重机 | 提升质量10t | 台班 | 0.451 | 487.216 | 219.78 | 0.451 | 487.216 |  | 219.78
34 | 99090570 | 门式起重机 | 提升质量20t | 台班 | 0.171 | 666.728 | 114.08 | 0.171 | 666.728 |  | 114.08
35 | 99090710 | 塔式起重机 | 起重量6t | 台班 | 0.082 | 403.67 | 32.9 | 0.082 | 403.67 |  | 32.9
36 | 99091600 | 吊装机械 | 综合 | 台班 | 0.092 | 541.52 | 49.72 | 0.088 | 541.52 |  | 47.5
37 | 99110020 | 手动液压叉车 |  | 台班 | 0.026 | 182.74 | 4.75 | 0.026 | 182.74 |  | 4.75
38 | 99130010 | 平地机 | 功率90kW | 台班 | 4.295 | 762.671 | 3275.31 | 4.238 | 762.671 |  | 3231.94
39 | 99130100 | 钢轮内燃压路机 | 工作质量8t | 台班 | 2.028 | 506.658 | 1027.63 | 2.099 | 506.658 |  | 1063.65
40 | 99130110 | 钢轮内燃压路机 | 工作质量12t | 台班 |  |  |  | 0.5 | 638.61 |  | 319.31
41 | 99130120 | 钢轮内燃压路机 | 工作质量15t | 台班 | 7.669 | 748.043 | 5736.97 | 5.963 | 748.043 |  | 4460.51
42 | 99130200 | 振动压路机 | 工作质量15t | 台班 | 1.82 | 971.36 | 1768.03 | 2.73 | 971.36 |  | 2652.05
43 | 99130220 | 手扶振动压实机 | 工作质量1t | 台班 | 2.382 | 71.535 | 170.4 | 2.382 | 71.535 |  | 170.39
44 | 99130290 | 电动夯实机 | 夯击能力250N.m | 台班 | 0.243 | 25.8 | 6.28 | 0.243 | 25.8 |  | 6.28
45 | 99130360 | 沥青混凝土摊铺机 | 装载质量8t | 台班 | 2.218 | 1291.293 | 2864.51 | 3.327 | 1291.293 |  | 4296.75
46 | 99130990 | 沥青混凝土摊铺机(停滞) | 8t | 台班 |  |  |  | 0.5 | 363.81 |  | 181.91
47 | 99170010 | 钢筋调直机 | 直径40mm | 台班 | 3.89 | 28.86 | 112.26 | 3.89 | 28.86 |  | 112.26
48 | 99170020 | 钢筋切断机 | 直径40mm | 台班 | 4.312 | 41.071 | 177.09 | 4.312 | 41.071 |  | 177.09
人工、材料设备、机械汇总审核表
工程名称：顺昌县农村公益性老年公寓建设项目（建西镇） | [9 empty] | 第28页 共29页
序号 | 工料机编码 | 工料机名称 | 规格、型号等特殊要求 | 单位 | 原数量 | 原单价 | 原合计 | 数量 | 单价 |  | 合价
49 | 99170040 | 钢筋弯曲机 | 直径40mm | 台班 | 10.798 | 24.725 | 266.98 | 10.798 | 24.725 |  | 266.98
50 | 99190030 | 普通车床 | 工件直径×工件长度630×2000mm | 台班 |  |  |  | 0.941 | 313.772 |  | 295.26
51 | 99190190 | 立式钻床 | 钻孔直径25mm | 台班 | 0.067 | 6.65 | 0.44 | 0.06 | 6.65 |  | 0.4
52 | 99190220 | 台式钻床 | 钻孔直径16mm | 台班 | 0.026 | 4.198 | 0.11 | 0.024 | 4.198 |  | 0.1
53 | 99190300 | 摇臂钻床 | Z3050×16/1 | 台班 | 0.045 | 134.38 | 6.07 | 0.045 | 134.38 |  | 6.07
54 | 99190310 | 数控平板钻床 | CDMP2012 | 台班 | 0.044 | 306.09 | 13.43 | 0.044 | 306.09 |  | 13.43
55 | 99190320 | 数控转角带锯床 | SAW1260 | 台班 | 0.044 | 235.6 | 10.33 | 0.044 | 235.6 |  | 10.33
56 | 99190420 | 剪板机 | 厚度×宽度 40×3100mm | 台班 | 0.089 | 703.718 | 62.32 | 0.089 | 703.718 |  | 62.32
57 | 99190440 | 型钢剪断机 | 剪断宽度500mm | 台班 | 0.007 | 366.681 | 2.52 | 0.007 | 366.681 |  | 2.52
58 | 99190770 | 刨边机 | 加工长度12000mm | 台班 | 0.034 | 651.831 | 22.31 | 0.034 | 651.831 |  | 22.31
59 | 99190800 | 管子切断机 | Φ150 | 台班 | 1.938 | 32.259 | 62.51 | 1.938 | 32.259 |  | 62.51
60 | 99190860 | 管子切断套丝机 | Φ159 | 台班 | 8.331 | 20.975 | 174.74 | 8.155 | 20.975 |  | 171.05
61 | 99191040 | 型钢矫正机 | 37.5t | 台班 | 0.007 | 200.73 | 1.38 | 0.007 | 200.73 |  | 1.38
62 | 99191440 | 液压矫正机 | YJZ-60B | 台班 | 0.16 | 376.84 | 60.41 | 0.16 | 376.84 |  | 60.41
63 | 99191890 | 电动揋弯机 | 100以内 | 台班 | 0.295 | 52.72 | 15.55 | 0.18 | 52.72 |  | 9.49
64 | 99210001 | 木工圆锯机 | 直径500mm | 台班 | 63.077 | 25.644 | 1617.54 | 63.341 | 25.644 |  | 1624.32
65 | 99210010 | 木工圆锯机 | 直径600mm | 台班 | 0.008 | 34.529 | 0.26 | 0.008 | 34.529 |  | 0.26
66 | 99210040 | 木工平刨床 | 刨削宽度300mm | 台班 | 0.06 | 10.544 | 0.63 | 0.06 | 10.544 |  | 0.63
67 | 99210050 | 木工平刨床 | 刨削宽度500mm | 台班 | 43.31 | 22.648 | 980.89 | 43.31 | 22.648 |  | 980.89
68 | 99210060 | 木工单面压刨床 | 刨削宽度 600mm | 台班 | 27.315 | 32.073 | 876.08 | 27.315 | 32.073 |  | 876.08
69 | 99230001 | 半自动切割机 | 厚度100mm | 台班 |  |  |  | 0.046 | 86.638 |  | 3.99
70 | 99230050 | 砂轮切割机 | Φ400 | 台班 | 0.621 | 5.46 | 3.39 | 1.757 | 5.46 |  | 9.6
71 | 99230110 | 电动打磨机 |  | 台班 | 1.09 | 12.67 | 13.81 | 1.09 | 12.67 |  | 13.81
72 | 99230140 | 数控切割机 | CNC/GDZ-400 | 台班 | 0.127 | 219.68 | 27.86 | 0.127 | 219.68 |  | 27.86
人工、材料设备、机械汇总审核表
工程名称：顺昌县农村公益性老年公寓建设项目（建西镇） | [9 empty] | 第29页 共29页
序号 | 工料机编码 | 工料机名称 | 规格、型号等特殊要求 | 单位 | 原数量 | 原单价 | 原合计 | 数量 | 单价 |  | 合价
73 | 99250001 | 交流弧焊机 | 容量21kVA | 台班 | 2.62 |  | 153.58 | 1.671 | 58.617 |  | 97.96
74 | 99250010 | 交流弧焊机 | 容量30kVA | 台班 | 0.408 | 89.46 | 36.5 | 0.408 | 89.46 |  | 36.5
75 | 99250020 | 交流弧焊机 | 容量32kVA | 台班 | 7.08 |  | 610.42 | 14.108 | 86.22 |  | 1216.39
76 | 99250040 | 交流弧焊机 | 容量42kVA | 台班 | 0.071 | 120.606 | 8.56 | 0.071 | 120.606 |  | 8.56
77 | 99250110 | 直流弧焊机 | 容量 32kV·A | 台班 | 12.201 | 90.205 | 1100.59 | 12.201 | 90.205 |  | 1100.59
78 | 99250150 | 对焊机 | 容量75kVA | 台班 | 2.617 | 110.92 | 290.33 | 2.617 | 110.92 |  | 290.33
79 | 99250210 | 氩弧焊机 | 电流500A | 台班 | 1.09 | 92.401 | 100.71 | 1.09 | 92.401 |  | 100.71
80 | 99250240 | 二氧化碳气体保护焊机 | 电流500A | 台班 | 2.655 | 123.065 | 326.78 | 2.655 | 123.065 |  | 326.78
81 | 99250250 | 二氧化碳气体保护焊机 | NB500 | 台班 | 0.493 | 131.33 | 64.78 | 0.493 | 131.33 |  | 64.78
82 | 99250310 | 电渣焊机 | 电流1000A | 台班 | 5.777 | 161.835 | 934.92 | 5.777 | 161.835 |  | 934.92
83 | 99250355 | 点焊机 | 容量75kV·A | 台班 | 0.554 | 136.722 | 75.78 | 0.554 | 136.722 |  | 75.78
84 | 99250560 | 电焊机 |  | 台班 | 1.009 | 60.84 | 61.36 | 11.489 | 60.84 |  | 698.99
85 | 99250590 | 交流电焊机 | 容量21kVA | 台班 | 2.877 | 60.84 | 175.05 | 1.461 | 60.84 |  | 88.9
86 | 99270140 | 焊剂烘干机 | YJJ-A-300 | 台班 | 0.15 | 38.97 | 5.86 | 0.15 | 38.97 |  | 5.86
87 | 99310030 | 洒水车 | 罐容量4000L | 台班 | 1.062 | 601.338 | 641.32 | 1.593 | 601.338 |  | 957.71
88 | 99430160 | 电动空气压缩机 | 排气量0.3m3/min | 台班 | 16.11 | 29.347 | 472.78 | 16.11 | 29.347 |  | 472.78
89 | 99430180 | 电动空气压缩机 | 排气量1m3/min | 台班 | 1.963 | 49.96 | 98.07 | 1.963 | 49.96 |  | 98.07
90 | 99430220 | 电动空气压缩机 | 排气量10m3/min | 台班 | 0.306 | 369.357 | 113.02 | 0.306 | 369.357 |  | 113.02
91 | 99440010 | 电动单级离心清水泵 | 出口直径Φ100 | 台班 | 0.254 | 33.454 | 8.5 | 0.227 | 33.454 |  | 7.58
92 | 99440460 | 试压泵 | 压力3MPa | 台班 | 0.743 | 17.192 | 12.78 | 0.738 | 17.192 |  | 12.69
93 | 99450430 | 电锤 | 520W | 台班 | 16.11 | 6.86 | 110.52 | 16.11 | 6.86 |  | 110.52
94 | 99450550 | 其他机械费 |  | 元 | 804.26 | 1 | 804.26 | 804.26 | 1 |  | 804.26
95 | 99450770 | 恒温箱 |  | 台班 | 0.15 | 59.56 | 8.96 | 0.15 | 59.56 |  | 8.96
96 | 99450790 | 电焊条烘干箱 | 容积450×350×450 | 台班 | 0.91 |  | 14.83 | 1.189 | 16.299 |  | 19.38