## 分部分项工程量计算书(含子项)
分部分项工程量清单
工程名称：顺昌县农村公益性老年公寓建设项目（建西镇） | [5 empty] | 第1页 共186页
序号 | 项目编码 | 项 目 名 称 | 计量单位 | 工程数量 | 计算式
A栋
房屋建筑与装饰工程
拆除工程
|  | 一层 |  | 0
1 | 011601001001 | 砖（石）砌体拆除 (1)砖砌体拆除 | m3 | 6.338 | 【150厚竖向】（2.77+1.07+2.77）*2.9*0.15-0.9*2.5*2*0.15+【150厚横向】（5.53+2.1+0.9）*2.9*0.15-0.9*2.5*3*0.15+【240厚】（2.1+0.9）*2*0.24
1.1 | 10116001 | 拆除砖（石）砌体(拆除砌体 标准砖) | m3 | 6.338
2 | 011602001001 | 混凝土构件拆除 (1)拆除楼板 | m3 | 1.46 | 3.65*2*0.2
2.1 | 10116015 | 拆除混凝土结构构件(拆除预制钢筋混凝土 楼板) | m3 | 1.46
3 | 011609001001 | 栏杆、栏板拆除 (1)拆除栏杆 | m | 12.723 | 1.1*4+2.4+4.766+11.566*0.1
3.1 | 10116090 | 拆除栏杆栏板、轻质隔断隔墙(拆除金属栏杆) | m | 12.723
4 | 011610001001 | 门窗拆除 (1)拆除门 | 樘 | 6
4.1 | 10116102 | 拆除门窗(拆除整樘门窗) | 樘 | 6
5 | 011605001001 | 平面块料拆除 (1)拆除卫生间厨房地面瓷砖 | m2 | 65.63 | 【卫生间】6.69+4.6+4.35+4.6+6.69+【厨房】11+15.3+12.4
5.1 | 10116040 | 拆除地面装饰层(拆除块料面层 含结合层) | m2 | 65.63
6 | 011602001002 | 混凝土构件拆除 (1)拆除卫生间厨房地面垫层 | m3 | 3.938 | 65.63*0.06
6.1 | 10116036 | 拆除地面装饰层(拆除混凝土 垫层) | m3 | 3.938
7 | 011604002001 | 立面抹灰层拆除 (1)墙面粉刷铲除 | m2 | 422.718 | 【卧室】（13+17+12.6+15+13+17）*2.9-0.9*2.5*10-1.5*1.8*4-1.2*1.8*2+【厨房】（17.16+21+19.1）*2.9-1.5*2.5*2-1.2*1.8*2-0.9*2.5*4-0.9*2.1*3+【卫生间】（8.7*2+8.4+10.58*2）*2.9-0.9*2.1*5-60【新建墙体部分】
7.1 | 10116046 | 拆除墙面装饰层(拆除墙柱面 水泥及混合砂浆面) | m2 | 422.718
|  | 二层 |  | 0
8 | 011601001002 | 砖（石）砌体拆除 | m3 | 5.57 | 【150厚竖向】（2.77+1.07+2.77）*2.9*0.15-0.9*2.5*2*0.15+【150厚横向】（5.54+3.19）*
分部分项工程量清单
工程名称：顺昌县农村公益性老年公寓建设项目（建西镇） | [5 empty] | 第2页 共186页
序号 | 项目编码 | 项 目 名 称 | 计量单位 | 工程数量 | 计算式
|  | (1)砖砌体拆除 |  | 0 | 2.9*0.15-0.9*2.5*4*0.15+【240厚】（2.1）*2.9*0.24-0.9*2.5*0.24
8.1 | 10116001 | 拆除砖（石）砌体(拆除砌体 标准砖) | m3 | 5.57
9 | 011609001002 | 栏杆、栏板拆除 (1)拆除栏杆 | m | 12.723 | 1.1*4+2.4+4.766+11.566*0.1
9.1 | 10116090 | 拆除栏杆栏板、轻质隔断隔墙(拆除金属栏杆) | m | 12.723
10 | 011610001002 | 门窗拆除 (1)拆除门 | 樘 | 6
10.1 | 10116102 | 拆除门窗(拆除整樘门窗) | 樘 | 6
11 | 011605001002 | 平面块料拆除 (1)拆除卫生间厨房地面瓷砖 | m2 | 52.25 | 【卫生间】4.6+4.35+4.6+【厨房】11+15.3+12.4
11.1 | 10116040 | 拆除地面装饰层(拆除块料面层 含结合层) | m2 | 52.25
12 | 011604002002 | 立面抹灰层拆除 (1)墙面粉刷铲除 | m2 | 385.134 | 【卧室】（13+17+12.6+15+13+17）*2.9-0.9*2.5*10-1.5*1.8*4-1.2*1.8*2+【厨房】（17.16+21+19.1）*2.9-1.5*2.5*2-1.2*1.8*2-0.9*2.5*4-0.9*2.1*3+【卫生间】（8.7*2+8.4）*2.9-0.9*2.1*3-40【新建墙体部分】
12.1 | 10116046 | 拆除墙面装饰层(拆除墙柱面 水泥及混合砂浆面) | m2 | 385.134
|  | 三层 |  | 0
13 | 011601001003 | 砖（石）砌体拆除 (1)砖砌体拆除 | m3 | 5.57 | 【150厚竖向】（2.77+1.07+2.77）*2.9*0.15-0.9*2.5*2*0.15+【150厚横向】（5.54+3.19）*2.9*0.15-0.9*2.5*4*0.15+【240厚】（2.1）*2.9*0.24-0.9*2.5*0.24
13.1 | 10116001 | 拆除砖（石）砌体(拆除砌体 标准砖) | m3 | 5.57
14 | 011609001003 | 栏杆、栏板拆除 (1)拆除栏杆 | m | 12.723 | 1.1*4+2.4+4.766+11.566*0.1
14.1 | 10116090 | 拆除栏杆栏板、轻质隔断隔墙(拆除金属栏杆) | m | 12.723
15 | 011610001003 | 门窗拆除 (1)拆除门 | 樘 | 6
15.1 | 10116102 | 拆除门窗(拆除整樘门窗) | 樘 | 6
分部分项工程量清单
工程名称：顺昌县农村公益性老年公寓建设项目（建西镇） | [5 empty] | 第3页 共186页
序号 | 项目编码 | 项 目 名 称 | 计量单位 | 工程数量 | 计算式
16 | 011605001003 | 平面块料拆除 (1)拆除卫生间厨房地面瓷砖 | m2 | 52.25 | 【卫生间】4.6+4.35+4.6+【厨房】11+15.3+12.4
16.1 | 10116040 | 拆除地面装饰层(拆除块料面层 含结合层) | m2 | 52.25
17 | 011604002003 | 立面抹灰层拆除 (1)墙面粉刷铲除 | m2 | 385.134 | 【卧室】（13+17+12.6+15+13+17）*2.9-0.9*2.5*10-1.5*1.8*4-1.2*1.8*2+【厨房】（17.16+21+19.1）*2.9-1.5*2.5*2-1.2*1.8*2-0.9*2.5*4-0.9*2.1*3+【卫生间】（8.7*2+8.4）*2.9-0.9*2.1*3-40【新建墙体部分】
17.1 | 10116046 | 拆除墙面装饰层(拆除墙柱面 水泥及混合砂浆面) | m2 | 385.134
18 | 010103002001 | 余方弃置 (1)废弃料品种:建筑垃圾 (2)运距:3km | m3 | 83.885 | 【一层】6.338*1.5+1.46+6*0.9*2.5*0.05+65.63*0.07+3.938+422.718*0.03+【二层】5.57*1.5+12.73*0.1+6*0.9*2.5*0.05+52.25*0.07+385.134*0.03+【三层】5.57*1.5+12.73*0.1+6*0.9*2.5*0.05+52.25*0.07+385.134*0.03
18.1 | 10101084T | 自卸汽车运土(载重10t以内 运距3km以内) | m3 | 83.885
18.2 | 10101042 | 人工装车(土方) | m3 | 83.885
装饰
|  | 一层 |  | 0
|  | 地面 |  | 0
19 | 011101006001 | 平面砂浆找平层 (1)一层卧室、阳台 (2)找平层厚度、砂浆配合比:20厚1:2.5水泥砂浆找平; (3)原装修层钢刷扫毛 | m2 | 97.368 | 【卧室】10.54+18.06+9.92+13.76+10.54+18+【阳台】（4.44+3.44）*2*1.05
19.1 | 10111002T | 水泥砂浆找平层(在混凝土 或硬基层面上 20mm厚) | m2 | 97.368
19.2 | 10112059 | 界面剂、铺网(素水泥浆界面剂) | m2 | 0
19.3 | 10BC001 | 钢刷扫毛 |  | 97.368
20 | 011101005001 | 自流坪楼地面 (1)一层地面 | m2 | 97.368
分部分项工程量清单
工程名称：顺昌县农村公益性老年公寓建设项目（建西镇） | [5 empty] | 第4页 共186页
序号 | 项目编码 | 项 目 名 称 | 计量单位 | 工程数量 | 计算式
|  | (2)两道环氧地坪漆 |  | 0
20.1 | 10111028T | 无溶剂环氧树脂自流平楼地面(2mm厚) | m2 | 97.368
21 | 010501001001 | 垫层 (1)卫生间、厨房 (2)混凝土种类（商品混凝土、现场拌制，泵送、非泵送）:非泵送 (3)混凝土强度等级:C15 | m3 | 3.938 | 65.63*0.06
21.1 | 10105001T | 基础(C15预拌非泵送普通混凝土 垫层) | m3 | 3.938
21.2 | 10105057 | 混凝土调整费(非泵送调整费) | m3 | 3.977 | (3.938*1.01)
21.3 | 10101094 | 原土夯实(人工) | m2 | 65.63
21.4 | 04BC002 | 商品砼超运距 | m3 | 3.938 | 65.63*0.06
22 | 011101006002 | 平面砂浆找平层 (1)卫生间、厨房 (2)找平层厚度、砂浆配合比:1:3水泥砂浆或最薄处30厚C20细石混凝土找坡层抹平 | m2 | 65.63
22.1 | 10111013 | 细石混凝土找平层(在硬基层面上 30mm厚) | m2 | 65.63
23 | 010904002001 | 楼（地）面涂膜防水 (1)卫生间、厨房 (2)防水膜品种:聚合物水泥基防水涂料 (3)涂膜厚度、遍数:2厚 | m2 | 65.63
23.1 | 10109086T | 涂料防水(聚合物水泥防水涂料2mm厚 平面) | m2 | 65.63
24 | 011102003001 | 块料楼地面 (1)卫生间、厨房 (2)结合层厚度、砂浆配合比:20厚1:3干硬性水泥砂浆结合层,表面撒水泥粉; (3)面层材料品种、规格、颜色:8厚防滑地砖铺 | m2 | 65.63 | 【卫生间】6.69+4.6+4.35+4.6+6.69+【厨房】11+15.3+12.4
分部分项工程量清单
工程名称：顺昌县农村公益性老年公寓建设项目（建西镇） | [5 empty] | 第5页 共186页
序号 | 项目编码 | 项 目 名 称 | 计量单位 | 工程数量 | 计算式
|  | 贴,干水泥擦缝; |  | 0
24.1 | 10111045 | (地砖楼地面 水泥砂浆结合层 不勾缝 周长1600mm以内) | m2 | 65.63
|  | 墙面 |  | 0
25 | 011201004001 | 立面砂浆找平层 (1)卫生间、厨房墙面 (2)9厚1:3水泥砂浆打底压实抹平 | m2 | 242.818 | （17.16+21+19.1）*2.9-1.5*2.5*2-1.2*1.8*2-0.9*2.5*4-0.9*2.1*3+（8.7*2+8.4+10.58*2）*2.4-0.9*2.1*5
25.1 | 10112013T | 内墙面水泥砂浆找平抹灰(砖墙、混凝土墙 9+5mm厚) | m2 | 242.818
26 | 011204003001 | 块料墙面 (1)卫生间、厨房墙面 (2)安装方式:4厚强力胶粉泥结合层，揉挤压实 (3)面层材料品种、规格、颜色:300*600瓷砖贴面 (4)缝宽、嵌缝材料种类:专用勾缝剂勾缝 | m2 | 242.818 | （17.16+21+19.1）*2.9-1.5*2.5*2-1.2*1.8*2-0.9*2.5*4-0.9*2.1*3+（8.7*2+8.4+10.58*2）*2.4-0.9*2.1*5
26.1 | 10112079T | 内墙面面砖(每块面积≤0.20m2 粉状型建筑胶贴剂粘贴) | m2 | 242.818
26.2 | 10112187 | 面砖勾缝(面砖 加浆勾缝5mm以内) | m2 | 0
27 | 010903002001 | 墙面涂膜防水 (1)卫生间、厨房墙面 (2)1.5厚聚合物水泥基复合防水涂料 | m2 | 90.096 | （17.16+21+19.1）*0.3-1.5*2*0.3-1.2*0.3*2-0.9*0.3*4-0.9*0.3*3+（8.7*2+8.4+10.58*2）*1.8-0.9*1.8*5
27.1 | 10109087T | 涂料防水(聚合物水泥防水涂料1.5mm厚 立面) | m2 | 90.096
28 | 011201004002 | 立面砂浆找平层 (1)卧室 (2)墙面清洗干净 (3)9厚1:0.5:3水泥石灰膏砂浆打底，5厚1:0.5:2.5水泥石灰膏砂浆抹面; | m2 | 216.42 | 【卧室】（13+17+12.6+15+13+17）*2.9-0.9*2.5*10-1.5*1.8*4-1.2*1.8*2
28.1 | 10112013T | 内墙面水泥砂浆找平抹灰(砖墙、混凝土墙 9+5mm厚) | m2 | 216.42
28.2 | 10112059 | 界面剂、铺网(素水泥浆界面剂) | m2 | 0
分部分项工程量清单
工程名称：顺昌县农村公益性老年公寓建设项目（建西镇） | [5 empty] | 第6页 共186页
序号 | 项目编码 | 项 目 名 称 | 计量单位 | 工程数量 | 计算式
29 | 011406001001 | 抹灰面油漆涂料 (1)卧室 (2)腻子二道 (3)封闭底漆一道（干燥后再做面涂） (4)白色水泥漆两道 | m2 | 216.42 | （13+17+12.6+15+13+17）*2.9-0.9*2.5*10-1.5*1.8*4-1.2*1.8*2
29.1 | 10114147 | 内墙涂料(墙面 二遍) | m2 | 216.42
|  | 天棚 |  | 0
30 | 011406001002 | 抹灰面油漆涂料 (1)天棚 (2)腻子种类、遍数:两道 (3)油漆涂料品种、遍数（或厚度）:顶棚提白,一底两照面 | m2 | 137.641 | 10.54+18.06+9.92+13.76+10.54+18+（4.44+3.44）*2*1.05*1.1+6.69+4.6+4.35+4.6+6.69+11+15.3+12.4-27.012
30.1 | 10114149 | 内墙涂料(天棚面 二遍) | m2 | 137.641
31 | 011302001004 | 天棚吊顶 (1)龙骨材料种类、规格、中距:轻钢U型龙骨 (2)面层材料品种、规格:方形铝扣板300mm×300mm | m2 | 27.012 | 4.612+4.4+6.7+4.6+6.7
31.1 | 10113015 | 天棚龙骨(装配式U型轻钢(不上人型) 面层规格 300mm×300mm 平面) | m2 | 27.012 | 4.612+4.4+6.7+4.6+6.7
31.2 | 10113108 | 天棚面层(方形铝扣板300mm×300mm) | m2 | 27.012 | 4.612+4.4+6.7+4.6+6.7
|  | 二、三层 |  | 0
32 | 011101006003 | 平面砂浆找平层 (1)卧室、阳台 (2)原装修层钢刷扫毛 (3)20厚1:2.5水泥砂浆找平; | m2 | 194.736 | 【卧室】（10.54+18.06+9.92+13.76+10.54+18）*2【层】+【阳台】（4.44+3.44）*2*1.05*2【层】
32.1 | 10111002T | 水泥砂浆找平层(在混凝土 或硬基层面上 20mm厚) | m2 | 194.736
32.2 | 10112059 | 界面剂、铺网(素水泥浆界面剂) | m2 | 0
32. | 10BC001 | 钢刷扫毛 |  | 194.736
分部分项工程量清单
工程名称：顺昌县农村公益性老年公寓建设项目（建西镇） | [5 empty] | 第7页 共186页
序号 | 项目编码 | 项 目 名 称 | 计量单位 | 工程数量 | 计算式
3 |  |  |  | 0
33 | 011101005002 | 自流坪楼地面 (1)两道环氧地坪漆 | m2 | 194.736 | 97.368*2【层】
33.1 | 10111028T | 无溶剂环氧树脂自流平楼地面(2mm厚) | m2 | 194.736
34 | 011101006004 | 平面砂浆找平层 (1)卫生间、厨房 (2)找平层厚度、砂浆配合比:1:3水泥砂浆或最薄处30厚C20细石混凝土找坡层抹平 | m2 | 104.5
34.1 | 10111013 | 细石混凝土找平层(在硬基层面上 30mm厚) | m2 | 104.5
35 | 010904002002 | 楼（地）面涂膜防水 (1)卫生间、厨房 (2)防水膜品种:聚合物水泥基防水涂料 (3)涂膜厚度、遍数:2厚 | m2 | 104.5
35.1 | 10109087T | 涂料防水(聚合物水泥防水涂料2mm厚 立面) | m2 | 104.5
36 | 011102003002 | 块料楼地面 (1)卫生间、厨房 (2)结合层厚度、砂浆配合比:20厚1:3干硬性水泥砂浆结合层,表面撒水泥粉; (3)面层材料品种、规格、颜色:8厚防滑地砖铺贴,干水泥擦缝; | m2 | 104.5 | 【卫生间】（4.6+4.35+4.6）*2+【厨房】（11+15.3+12.4）*2
36.1 | 10111045 | (地砖楼地面 水泥砂浆结合层 不勾缝 周长1600mm以内) | m2 | 104.5
|  | 墙面 |  | 0
37 | 011201004003 | 立面砂浆找平层 (1)卫生间、厨房墙面 (2)9厚1:3水泥砂浆打底压实抹平 | m2 | 391.628 | （（17.16+21+19.1）*2.9-1.5*2.5*2-1.2*1.8*2-0.9*2.5*4-0.9*2.1*3）*2+（（8.7*2+8.4）*2.4-0.9*2.1*3）*2
37.1 | 10112013T | 内墙面水泥砂浆找平抹灰(砖墙、混凝土墙 9+5mm厚) | m2 | 391.628
38 | 011204003002 | 块料墙面 (1)卫生间、厨房墙面 | m2 | 391.628 | （（17.16+21+19.1）*2.9-1.5*2.5*2-1.2*1.8*2-0.9*2.5*4-0.9*2.1*3）*2+（（8.7*2+8.4）*2.4-0.9*2.1*3）*2
分部分项工程量清单
工程名称：顺昌县农村公益性老年公寓建设项目（建西镇） | [5 empty] | 第8页 共186页
序号 | 项目编码 | 项 目 名 称 | 计量单位 | 工程数量 | 计算式
|  | (2)安装方式:4厚强力胶粉泥结合层，揉挤压实 (3)面层材料品种、规格、颜色:300*600瓷砖贴面 (4)缝宽、嵌缝材料种类:专用勾缝剂勾缝 |  | 0
38.1 | 10112079T | 内墙面面砖(每块面积≤0.20m2 粉状型建筑胶贴剂粘贴) | m2 | 391.628
38.2 | 10112187 | 面砖勾缝(面砖 加浆勾缝5mm以内) | m2 | 0
39 | 010903002002 | 墙面涂膜防水 (1)卫生间、厨房墙面 (2)1.5厚聚合物水泥基复合防水涂料 | m2 | 110.496 | （（17.16+21+19.1）*0.3-1.5*0.3*2-1.2*0.3*2-0.9*0.3*4-0.9*0.3*3）*2+（（8.7*2+8.4）*1.8-0.9*1.8*3）*2
39.1 | 10109087T | 涂料防水(聚合物水泥防水涂料1.5mm厚 立面) | m2 | 110.496
40 | 011201004004 | 立面砂浆找平层 (1)卧室 (2)墙面清洗干净 (3)9厚1:0.5:3水泥石灰膏砂浆打底，5厚1:0.5:2.5水泥石灰膏砂浆抹面; | m2 | 432.84 | 【卧室】（13+17+12.6+15+13+17）*2.9-0.9*2.5*10-1.5*1.8*4-1.2*1.8*2+（13+17+12.6+15+13+17）*2.9-0.9*2.5*10-1.5*1.8*4-1.2*1.8*2
40.1 | 10112013T | 内墙面水泥砂浆找平抹灰(砖墙、混凝土墙 9+5mm厚) | m2 | 432.84
40.2 | 10112059 | 界面剂、铺网(素水泥浆界面剂) | m2 | 0
41 | 011406001003 | 抹灰面油漆涂料 (1)卧室 (2)腻子二道 (3)封闭底漆一道（干燥后再做面涂） (4)白色水泥漆两道 | m2 | 432.84
41.1 | 10114147 | 内墙涂料(墙面 二遍) | m2 | 432.84
|  | 天棚 |  | 0
42 | 011406001004 | 抹灰面油漆涂料 (1)天棚 (2)腻子种类、遍数:两道 | m2 | 275.446 | （10.54+18.06+9.92+13.76+10.54+18）*2+（（4.44+3.44）*2*1.05*1.1）*2+（4.6+4.35+4.6）*2+（11+15.3+12.4）*2-27.1
分部分项工程量清单
工程名称：顺昌县农村公益性老年公寓建设项目（建西镇） | [5 empty] | 第9页 共186页
序号 | 项目编码 | 项 目 名 称 | 计量单位 | 工程数量 | 计算式
|  | (3)油漆涂料品种、遍数（或厚度）:顶棚提白,一底两照面 |  | 0
42.1 | 10114149 | 内墙涂料(天棚面 二遍) | m2 | 275.446
43 | 011302001005 | 天棚吊顶 (1)龙骨材料种类、规格、中距:轻钢U型龙骨 (2)面层材料品种、规格:方形铝扣板300mm×300mm | m2 | 27.1 | （4.6+4.35+4.6）*2
43.1 | 10113015 | 天棚龙骨(装配式U型轻钢(不上人型) 面层规格 300mm×300mm 平面) | m2 | 27.1 | （4.6+4.35+4.6）*2
43.2 | 10113108 | 天棚面层(方形铝扣板300mm×300mm) | m2 | 27.1 | （4.6+4.35+4.6）*2
|  | 外墙面 |  | 0
44 | 011201001001 | 墙面一般抹灰 (1)外墙面 (2)面层厚度、砂浆配合比:纯水泥浆薄刷一道 (3)分格缝宽度、材料种类:水泥砂浆勾缝 | m2 | 521.76 | 【一层】58.02*3-1.2*1.8*5-1.5*2.5*2-1.5*1.8*4-0.9*2.5*4-0.9*2.1*2+【二层】78.88*3-1.2*1.8*5-1.5*2.5*3-1.5*1.8*4-0.9*2.5*4+【三层】78.88*3-1.2*1.8*5-1.5*2.5*3-1.5*1.8*4-0.9*2.5*4
44.1 | 10112036 | 砖墙柱面水泥砂浆(勾缝) | m2 | 521.76
44.2 | 10112018T | 外墙面水泥砂浆找平抹灰(砖墙、混凝土墙 5mm厚) | m2 | 521.76
45 | 011210005001 | 成品隔断 (1)1.8米高防潮板隔断 | m2 | 12.6 | （1.4+2.1）*2*1.8
45.1 | 10112344 | 成品隔断(防潮板隔断 卫生间) | m2 | 12.6
46 | 011505001002 | 洗漱台 (1)大理石洗漱台 | m2 | 4.84 | 0.44*11
46.1 | 10115130 | 浴厕配件(大理石洗漱台 ≤1m2) | m2 | 4.84 | 0.44*11
47 | 011505001003 | 大理石灶台 (1)20厚大理石灶台 | m2 | 9.825 | (0.918+1.337+1.02)*3
47. | 10115131 | 浴厕配件(大理石洗漱台 ＞1m2) | m2 | 9.825
分部分项工程量清单
工程名称：顺昌县农村公益性老年公寓建设项目（建西镇） | [5 empty] | 第10页 共186页
序号 | 项目编码 | 项 目 名 称 | 计量单位 | 工程数量 | 计算式
1 |  |  |  | 0
|  | 新建装修 |  | 0
48 | 011101001001 | 水泥砂浆楼地面 (1)水泥浆一道（内掺建筑胶） (2)20厚1:2.5水泥砂浆 | m2 | 68.06 | 23.36+22.35*2
48.1 | 10111017 | 水泥砂浆楼地面面层(20mm厚) | m2 | 68.06
49 | 010501001002 | 垫层 (1)一层新建 (2)非泵送 (3)C15 | m3 | 3.236 | （23.36+25.88+4.69）*0.06
49.1 | 10105001T | 基础(C15预拌非泵送普通混凝土 垫层) | m3 | 3.236
49.2 | 10105057 | 混凝土调整费(非泵送调整费) | m3 | 3.268 | (3.236*1.01)
49.3 | 10101094 | 原土夯实(人工) | m2 | 53.918
49.4 | 04BC002 | 商品砼超运距 | m3 | 3.236 | （23.36+25.88+4.69）*0.06
50 | 011101001002 | 水泥砂浆楼地面 (1)水泥浆一道（内掺建筑胶） (2)20厚1:2.5水泥砂浆 | m2 | 14.07 | 【一层】（23.36*0+25.88*1.35*0+4.69）+【二层】（23.36*0+25.88*1.35*0+4.69）+【三层】（23.36*0+25.88*1.35*0+4.69）
50.1 | 10111017 | 水泥砂浆楼地面面层(20mm厚) | m2 | 14.07
51 | 011106004001 | 水泥砂浆楼梯面层 (1)楼梯面层 (2)水泥浆一道（内掺建筑胶） (3)20厚1:2.5水泥砂浆 | m2 | 77.64 | 25.88*3
51.1 | 10111104 | 整体楼梯水泥砂浆面层（20mm厚） | m2 | 77.64
52 | 011105001001 | 水泥砂浆踢脚线 (1)踢脚线高度:120mm | m2 | 17.946 | （（24.2+11.4+8.9）*3-1.2*2*3-1*3*3）*0.12+（15.05-1*3-1.3）*3*0.12
分部分项工程量清单
工程名称：顺昌县农村公益性老年公寓建设项目（建西镇） | [5 empty] | 第11页 共186页
序号 | 项目编码 | 项 目 名 称 | 计量单位 | 工程数量 | 计算式
|  | (2)面层厚度、砂浆配合比:油漆踢脚线 |  | 0
52.1 | 10111095 | 楼地面踢脚板水泥砂浆面层（底12mm、面8mm） | m2 | 17.946
52.2 | 10114147 | 内墙涂料(墙面 二遍) | m2 | 17.946
53 | 011201004005 | 立面砂浆找平层 (1)楼梯间、配电室、走廊 (2)找平层砂浆厚度、配合比:9厚1:0.5:3水泥石灰膏砂浆抹面; | m2 | 461.295 | 【楼梯间+配电间】（24.2+11.4+8.9）*2.9*3-1.2*1.5*2*3-1*2.1*3*3+【走廊】（15.05*2.9-1*2.1*3-1.3*2.1）*3
53.1 | 10112013T | 内墙面水泥砂浆找平抹灰(砖墙、混凝土墙 9+5mm厚) | m2 | 461.295
54 | 011406001005 | 抹灰面油漆涂料 (1)楼梯间、配电室、走廊 (2)2厚面层耐水腻子分遍刮平 (3)涂料饰面 | m2 | 461.295
54.1 | 10114147T | 内墙涂料(墙面 二遍) | m2 | 461.295
55 | 011301001001 | 天棚抹灰 (1)素水泥浆一道甩毛（内掺建筑胶） (2)5厚1:0.5:3水泥石灰膏砂浆打底 | m2 | 196.291 | （118.884+68.06）*1.05
55.1 | 10113002T | 天棚抹灰(天棚混凝土板面水泥砂浆找平 厚5mm) | m2 | 196.291
55.2 | 10113003 | 天棚抹灰(素水泥浆界面剂) | m2 | 196.291
56 | 011406001006 | 抹灰面油漆涂料 (1)天棚 (2)腻子种类、遍数:2厚面层耐水腻子找平、3~5厚底基防裂腻子分遍找平 (3)油漆涂料品种、遍数（或厚度）:涂料饰面 | m2 | 196.291 | （118.884+68.06）*1.05
56.1 | 10114149 | 内墙涂料(天棚面 二遍) | m2 | 196.291
57 | 011201004006 | 立面砂浆找平层 (1)外墙面 | m2 | 171.9 | （14.3+3*2）*3*3-1.2*1.5*2*3
分部分项工程量清单
工程名称：顺昌县农村公益性老年公寓建设项目（建西镇） | [5 empty] | 第12页 共186页
序号 | 项目编码 | 项 目 名 称 | 计量单位 | 工程数量 | 计算式
|  | (2)找平层砂浆厚度、配合比:6厚1:2.5水泥砂浆找平、12厚1:3水泥砂浆找平扫毛或划出纹道 |  | 0
57.1 | 10112018T | 外墙面水泥砂浆找平抹灰(砖墙、混凝土墙 9+5mm厚) | m2 | 171.9
58 | 011406001007 | 抹灰面油漆涂料 (1)部位:外墙面 (2)基层类型:抹灰面 (3)腻子种类、遍数:复补腻子磨平 (4)防护材料种类:刷封底涂料、满刮腻子磨平 (5)油漆涂料品种、遍数（或厚度）:涂料丙烯酸面层涂料两遍 | m2 | 171.9 | （14.3+3*2）*3*3-1.2*1.5*2*3
58.1 | 10114156 | 外墙丙烯酸酯涂料(墙面 二遍) | m2 | 171.9
59 | 040309003001 | 混凝土栏杆 (1)预制栏杆1.2m高 | m | 6.6 | 1.65*4
59.1 | 40306035 | 小型构件(灯柱、端柱、栏杆) | m3 | 0.66 | 1.65*4*0.1
59.2 | 40307087 | 小型构件(栏杆) | m3 | 0.66
60 | 011503001001 | 金属扶手、栏杆、栏板 (1)不锈钢栏杆扶手 | m | 3.4
60.1 | 10115086 | 不锈钢栏杆(不锈钢扶手) | m | 3.4
61 | 010802003001 | 钢质防火门 (1)门框、扇材质:FM1021 乙级防火门 | m2 | 18.9 | 1*2.1*3*3
61.1 | 10108028T | 钢质防火、防盗门(钢质防火门) | m2 | 18.9
62 | 010802001001 | 金属（塑钢）门 (1)门框、扇材质:铝合金推拉门 (2)玻璃品种、厚度:钢化玻璃6厚 | m2 | 17.01 | 0.9*2.1*3*3
62.1 | 10108018 | 铝合金门(铝合金推拉门制作) | m2 | 17.01
分部分项工程量清单
工程名称：顺昌县农村公益性老年公寓建设项目（建西镇） | [5 empty] | 第13页 共186页
序号 | 项目编码 | 项 目 名 称 | 计量单位 | 工程数量 | 计算式
62.2 | 10108020 | 铝合金门(铝合金推拉门安装) | m2 | 17.01
63 | 010801002001 | 木质门带套 (1)门900*2500 (2)实木门 | 樘 | 12 | 4*3
63.1 | 10108002 | 成品木门安装(成品实木木门扇安装) | m2 | 27
63.2 | 10108003 | 成品木门安装(成品木门框安装) | m | 70.8 | （0.9+2.5*2）*4*3
64 | 011401001001 | 木门油漆 (1)木门 (2)M0925、MLC1525 (3)醇酸磁漆 | m2 | 63 | (6*0.9*2.5+1.5*2.5*2)*3
64.1 | 10114004 | 醇酸磁漆(单层木门 刷底油、调和漆二遍 磁漆一遍) | m2 | 63
65 | 010801002002 | 木质门带套 (1)MLC1525 (2)实木门 | 樘 | 3 | 1*3
65.1 | 10108002 | 成品木门安装(成品实木木门扇安装) | m2 | 11.25
65.2 | 10108003 | 成品木门安装(成品木门框安装) | m | 19.5 | （1.5+2.5*2）*3
66 | 010801002003 | 木质门带套 (1)MLC1525利旧 (2)实木门 | 樘 | 3 | 1*3
66.1 | 10108002T | 成品木门安装(成品实木木门扇安装) | m2 | 11.25
67 | 011402001001 | 木窗油漆 (1)实木窗 (2)窗代号及洞口尺寸:C1218、C1518 (3)油漆品种、刷漆遍数:醇酸磁漆 | 樘 | 27 | 9*3
67.1 | 10114004 | 醇酸磁漆(单层木门 刷底油、调和漆二遍 磁漆一遍) | m2 | 64.8 | （1.2*1.8*5+1.5*1.8*4）*3
分部分项工程量清单
工程名称：顺昌县农村公益性老年公寓建设项目（建西镇） | [5 empty] | 第14页 共186页
序号 | 项目编码 | 项 目 名 称 | 计量单位 | 工程数量 | 计算式
68 | 010806001001 | 木质窗 (1)C1:1200*1500 (2)详图纸设计 | 樘 | 6 | 2*3
68.1 | 10108008T | 成品木窗安装 | 樘 | 6 | 2*3
|  | 屋面 |  | 0
69 | 011101003001 | 细石混凝土楼地面 (1)面层厚度、混凝土强度等级:40厚C20细石混凝土 | m2 | 56.41
69.1 | 10111013T | C20预拌非泵送细石混凝土找平层(在硬基层面上 40mm厚) | m2 | 56.41
69.2 | 10105059 | 搅拌机拌制混凝土调整费 | m3 | -2.256 | -56.41*0.04
69.3 | 04BC002 | 商品砼超运距 | m3 | 2.256
70 | 010515003001 | 钢筋网片 (1)钢筋种类、规格:双向HPB300Φ6@150，钢筋网片绑扎 | t | 0.167 | 56.41÷0.15*2*0.222/1000
70.1 | 10105127T | 钢筋网片 | t | 0.167
71 | 011101006005 | 平面砂浆找平层 (1)找平层厚度、砂浆配合比:10厚1:3水泥砂浆找平层 | m2 | 56.41
71.1 | 10111002T | 水泥砂浆找平层(在混凝土 或硬基层面上 10mm厚) | m2 | 56.41
72 | 010902002001 | 屋面涂膜防水 (1)防水膜品种、涂膜厚度、遍数:4厚聚氨酯防水涂膜 | m2 | 67.27 | 56.41+36.2*0.3
72.1 | 10109082T | 涂料防水(聚氨脂防水涂膜4mm厚 平面) | m2 | 67.27
73 | 011101006006 | 平面砂浆找平层 (1)找平层厚度、砂浆配合比:20厚1:3水泥砂浆找平层 | m2 | 56.41
分部分项工程量清单
工程名称：顺昌县农村公益性老年公寓建设项目（建西镇） | [5 empty] | 第15页 共186页
序号 | 项目编码 | 项 目 名 称 | 计量单位 | 工程数量 | 计算式
0
73.1 | 10111002 | 水泥砂浆找平层(在混凝土 或硬基层面上 20mm厚) | m2 | 56.41
74 | 011001001001 | 保温隔热屋面 (1)保温隔热材料品种、规格、厚度:35厚酚醛保温板 | m2 | 56.41
74.1 | 10110016T | 保温隔热屋面(30厚屋面挤塑板) | m2 | 56.41
75 | 011101006007 | 平面砂浆找平层 (1)找平层厚度、砂浆配合比:20厚1:3水泥砂浆找平层 | m2 | 56.41
75.1 | 10111002 | 水泥砂浆找平层(在混凝土 或硬基层面上 20mm厚) | m2 | 56.41
一般土建
76 | 010401003001 | 实心砖墙 (1)180厚MU10.0机制标砖M10混合砂浆砌筑 | m3 | 26.733 | 【一层横向】（2.1*3+5.54+4.69+2.5）*0.18*2.9-0.9*2.1*2*0.18-0.9*2.5*0.18+【一层纵向】(1.07*2+2.14+0.95*2)*0.18*2.9-0.9*2.1*3*0.18+【二~三层横向】（（2.1+5.54+4.69+2.5）*0.18*2.9-0.9*2.5*0.18）*2+【二~三层纵向】（(1.07*2+2.14+0.95*2)*0.18*2.9-0.9*2.1*2*0.18）*2+【扣圈梁】-4.084
76.1 | 10104001T | 实心砖墙(实心标准砖墙) | m3 | 26.733
77 | 010503004001 | 圈梁 (1)非泵送 (2)C20 (3)卫生间圈梁 | m3 | 4.084 | （2.1*3+5.54+4.69+2.5）*0.3*0.18*3+(1.07*2+2.14+0.95*2)*0.3*0.18*3
77.1 | 10105019 | C20非泵送混凝土(圈梁) | m3 | 4.084
77.2 | 04BC002 | 商品砼超运距 | m3 | 4.084 | （2.1*3+5.54+4.69+2.5）*0.3*0.18*3+(1.07*2+2.14+0.95*2)*0.3*0.18*3
78 | 010401012001 | 零星砌砖 (1)砖砌台阶 | m3 | 1.494 | 1.66*2*0.45
78.1 | 10104012 | 零星砌砖(零星砖砌体) | m3 | 1.494
79 | 011107001001 | 石材台阶面 (1)台阶 | m2 | 3.32 | 1.66*2
分部分项工程量清单
工程名称：顺昌县农村公益性老年公寓建设项目（建西镇） | [5 empty] | 第16页 共186页
序号 | 项目编码 | 项 目 名 称 | 计量单位 | 工程数量 | 计算式
|  | (2)结合层材料种类:20厚1:3干硬性水泥砂浆结合层 (3)面层材料品种、规格、颜色:30厚花岗岩板面层，1:1水泥砂浆勾缝 |  | 0
79.1 | 10111115T | 石板材台阶(水泥砂浆结合层) | m2 | 3.32
80 | 010507001001 | 散水、坡道 (1)无障碍坡道 (2)图集12J003-12B/A8 (3)100厚毛面花岗岩板面层，水泥浆灌缝 (4)30厚1：3干硬性水泥砂浆结合层 (5)100厚C20混凝土 (6)300厚3:7灰土分两步夯实，宽出面层300 | m2 | 6.375
80.1 | 10105133T | 混凝土散水、坡道(100厚花岗岩面层坡道 12J003-1B/A7 灰土垫层) | m2 | 6.375
80.2 | 04BC002 | 商品砼超运距 | m3 | 0.644 | 6.375*0.101
81 | 010503004002 | 圈梁 (1)非泵送 (2)C20 (3)电梯圈梁 | m3 | 1.413
81.1 | 10105019 | C20非泵送混凝土(圈梁) | m3 | 1.413
81.2 | 04BC002 | 商品砼超运距 | m3 | 1.413
82 | 010502001001 | 矩形柱 (1)混凝土种类（商品混凝土、现场拌制，泵送、非泵送）:泵送商品混凝土 (2)混凝土强度等级:C25 | m3 | 16.66
82.1 | 10105011T | C25预拌泵送普通混凝土(独立矩形柱) | m3 | 16.66
82.2 | 04BC002 | 商品砼超运距 | m3 | 16.66
分部分项工程量清单
工程名称：顺昌县农村公益性老年公寓建设项目（建西镇） | [5 empty] | 第17页 共186页
序号 | 项目编码 | 项 目 名 称 | 计量单位 | 工程数量 | 计算式
82.3 | 10BC001 | 商品砼泵送费 | m3 | 16.66
83 | 010502002001 | 构造柱 (1)非泵送 (2)C20 | m3 | 0.751 | 0.2504*3
83.1 | 10105014 | C20非泵送混凝土(构造柱) | m3 | 0.751
83.2 | 04BC002 | 商品砼超运距 | m3 | 0.751 | 0.2504*3
84 | 010504001001 | 直形墙 (1)商品混凝土 (2)C25 | m3 | 2.684
84.1 | 10105022T | C25预拌泵送普通混凝土(直形墙100mm以外) | m3 | 2.684
84.2 | 04BC002 | 商品砼超运距 | m3 | 2.684
84.3 | 10BC001 | 商品砼泵送费 | m3 | 2.684
85 | 010401003002 | 实心砖墙 (1)新建砖墙M10混合砂浆砌筑 | m3 | 49.5
85.1 | 10104001T | 实心砖墙(实心标准砖墙) | m3 | 49.5
86 | 010503005001 | 过梁 (1)非泵送 (2)C20 | m3 | 0.583
86.1 | 10105020 | C20非泵送混凝土(过梁) | m3 | 0.583
86.2 | 04BC002 | 商品砼超运距 | m3 | 0.583
87 | 010507005001 | 压顶 (1)非泵送 (2)C20 | m3 | 0.202
分部分项工程量清单
工程名称：顺昌县农村公益性老年公寓建设项目（建西镇） | [5 empty] | 第18页 共186页
序号 | 项目编码 | 项 目 名 称 | 计量单位 | 工程数量 | 计算式
87.1 | 10105043 | 其他构件(C20非泵送混凝土 扶手、压顶) | m3 | 0.202
87.2 | 04BC002 | 商品砼超运距 | m3 | 0.202
88 | 010505001001 | 有梁板 (1)混凝土种类（商品混凝土、现场拌制，泵送、非泵送）:商品混凝土 (2)混凝土强度等级:C25 | m3 | 25.774 | 【梁】3.1496+3.2075+2.5921+【板】3.9914+4.0+8.833
88.1 | 10105024T | C25预拌泵送普通混凝土(有梁板) | m3 | 25.774
88.2 | 04BC002 | 商品砼超运距 | m3 | 25.774 | 3.1496+3.2075+2.5921+3.9914+4.0+8.833
88.3 | 10BC001 | 商品砼泵送费 | m3 | 25.774
89 | 010503002001 | 矩形梁 (1)混凝土种类（商品混凝土、现场拌制，泵送、非泵送）:商品混凝土 (2)混凝土强度等级:C25 | m3 | 4.129
89.1 | 10105016T | C25预拌泵送普通混凝土(梁) | m3 | 4.129
89.2 | 04BC002 | 商品砼超运距 | m3 | 4.129
89.3 | 10BC001 | 商品砼泵送费 | m3 | 4.129
90 | 010506001001 | 直形楼梯 (1)混凝土种类（商品混凝土、现场拌制，泵送、非泵送）:非泵送 (2)混凝土强度等级:C25 (3)楼梯类型（板式、梁式）:板式 | m2 | 30.8 | 15.4*2
90.1 | 10105037T | C25预拌泵送普通混凝土(整体楼梯 直形) 单坡直行楼梯 | m2 | 30.8
90.2 | 04BC002 | 商品砼超运距 | m3 | 7.965 | 0.2586*30.8
分部分项工程量清单
工程名称：顺昌县农村公益性老年公寓建设项目（建西镇） | [5 empty] | 第19页 共186页
序号 | 项目编码 | 项 目 名 称 | 计量单位 | 工程数量 | 计算式
90.3 | 10BC001 | 商品砼泵送费 | m3 | 7.965
91 | 010501004001 | 满堂基础 (1)商品混凝土 (2)C25 | m3 | 1.709
91.1 | 10105007T | C25预拌泵送普通混凝土(无梁式满堂基础) | m3 | 1.709
91.2 | 04BC002 | 商品砼超运距 | m3 | 1.709
91.3 | 10BC001 | 商品砼泵送费 | m3 | 1.709
92 | 010501003001 | 独立基础 (1)混凝土种类（商品混凝土、现场拌制，泵送、非泵送）:商品混凝土 (2)混凝土强度等级:C25 | m3 | 7.833
92.1 | 10105003T | C25预拌泵送普通混凝土(独立基础) | m3 | 7.833
92.2 | 04BC002 | 商品砼超运距 | m3 | 7.833
92.3 | 10BC001 | 商品砼泵送费 | m3 | 7.833
93 | 010501001003 | 垫层 (1)非泵送 (2)C15 | m3 | 3.866
93.1 | 10105001T | 基础(C15预拌泵送普通混凝土 垫层) | m3 | 3.866
93.2 | 04BC002 | 商品砼超运距 | m3 | 3.866
93.3 | 10BC001 | 商品砼泵送费 | m3 | 3.866
94 | 010507006001 | 化粪池 (1)化粪池G2-4SQF | 座 | 1
分部分项工程量清单
工程名称：顺昌县农村公益性老年公寓建设项目（建西镇） | [5 empty] | 第20页 共186页
序号 | 项目编码 | 项 目 名 称 | 计量单位 | 工程数量 | 计算式
94.1 | 10105228 | C25泵送钢筋混凝土化粪池(国标03S702) 有地下水、可过汽车、有覆土 型号2#(G2-4SQF) 有效容积4m3(碎石) | 座 | 1
94.2 | 04BC002 | 商品砼超运距 | m3 | 8.231
95 | 010515001001 | 现浇构件钢筋 (1)钢筋种类、规格: Φ6圆钢 | t | 0.614
95.1 | 10105065T | 现浇构件圆钢筋HPB300以内(直径≤10mm) | t | 0.614
96 | 010515001002 | 现浇构件钢筋 (1)钢筋种类、规格: Φ8 圆钢 | t | 0.662
96.1 | 10105065T | 现浇构件圆钢筋HPB300以内(直径≤10mm) | t | 0.662
97 | 010515001003 | 现浇构件钢筋 (1)钢筋种类、规格: Φ10 圆钢 | t | 0.549
97.1 | 10105065 | 现浇构件圆钢筋HPB300以内(直径≤10mm) | t | 0.549
98 | 010515001004 | 现浇构件钢筋 (1)钢筋种类、规格:HRB400EΦ6 | t | 0.25
98.1 | 10105067T | 现浇构件带肋钢筋HRB400以内(直径≤10mm) | t | 0.25
99 | 010515001005 | 现浇构件钢筋 (1)钢筋种类、规格:三级钢 HRB400EΦ8 线材 | t | 1.668
99.1 | 10105067T | 现浇构件带肋钢筋HRB400以内(直径≤10mm) | t | 1.668
100 | 010515001006 | 现浇构件钢筋 (1)钢筋种类、规格:HRB400EΦ10 | t | 0.178
100.1 | 10105067 | 现浇构件带肋钢筋HRB400以内(直径≤10mm) | t | 0.178
101 | 010515001007 | 现浇构件钢筋 (1)钢筋种类、规格:HRB400EΦ12 | t | 1.67
101 | 10105068T | 现浇构件带肋钢筋HRB400以内(直径12-18mm) | t | 1.67
分部分项工程量清单
工程名称：顺昌县农村公益性老年公寓建设项目（建西镇） | [5 empty] | 第21页 共186页
序号 | 项目编码 | 项 目 名 称 | 计量单位 | 工程数量 | 计算式
.1 |  |  |  | 0
102 | 010515001008 | 现浇构件钢筋 (1)钢筋种类、规格:HRB400EΦ14 | t | 1.885
102.1 | 10105068T | 现浇构件带肋钢筋HRB400以内(直径12-18mm) | t | 1.885
103 | 010515001009 | 现浇构件钢筋 (1)钢筋种类、规格:HRB400EΦ16 | t | 2.405
103.1 | 10105068 | 现浇构件带肋钢筋HRB400以内(直径12-18mm) | t | 2.405
104 | 010515001010 | 现浇构件钢筋 (1)钢筋种类、规格:HRB400EΦ18 | t | 0.464
104.1 | 10105068T | 现浇构件带肋钢筋HRB400以内(直径12-18mm) | t | 0.464
105 | 010515001011 | 现浇构件钢筋 (1)钢筋种类、规格:HRB400EΦ20 | t | 0.782
105.1 | 10105069T | 现浇构件带肋钢筋HRB400以内(直径20-25mm) | t | 0.782
106 | 010516006001 | 电渣压力焊接 (1)规格:φ≤18 | 个 | 200
106.1 | 10105108 | 电渣压力焊接φ≤18 | 个 | 200
107 | 010516006002 | 电渣压力焊接 (1)规格:φ≤18 | 个 | 64
107.1 | 10105109 | 电渣压力焊接φ≤32 | 个 | 64
土石方
108 | 010101001001 | 平整场地 (1)场地平整 | m2 | 67.2
108.1 | 10101003T | 平整场地(挖掘机) | m2 | 67.2
109 | 010101004001 | 挖基坑土方 | m3 | 90.294
分部分项工程量清单
工程名称：顺昌县农村公益性老年公寓建设项目（建西镇） | [5 empty] | 第22页 共186页
序号 | 项目编码 | 项 目 名 称 | 计量单位 | 工程数量 | 计算式
|  | (1)三类土 (2)2m以内 |  | 0
109.1 | 10101052 | 挖掘机挖一般土方(装车 三类土) | m3 | 0
109.2 | 10101061 | 小型挖掘机挖槽坑土方(不装车 三类土) | m3 | 76.895 | 70.8264/0.87-4.515
109.3 | 10101064 | 小型挖掘机挖槽坑土方(装车 三类土) | m3 | 8.884 | 90.2944-76.895-4.515
109.4 | 10101030T | 人工挖基坑土方(三类土 坑深2m以内) 人工辅助机械开挖不超过总挖方量5% | m3 | 4.515 | 90.2944*0.05
110 | 010103001001 | 回填方 (1)填方材料品种:原土回填 | m3 | 70.826
110.1 | 10101101 | 回填工程(填土人工夯实 槽坑) | m3 | 70.826
111 | 010103002002 | 余方弃置 (1)废弃料品种:余土外弃 (2)运距:3km | m3 | 8.885 | 90.2944-70.8264/0.87
111.1 | 10101084T | 自卸汽车运土(载重10t以内 运距3km以内) | m3 | 0
111.2 | 10101086T | 自卸汽车运土(载重10t以外 运距3km以内) | m3 | 8.885
加固工程
|  | 梁加固 |  | 0
112 | 011604003001 | 天棚抹灰面拆除 (1)拆除部位:梁 (2)抹灰层种类:水泥砂浆或混合砂浆面 | m2 | 18.944
112.1 | 10116060 | 拆除天棚装饰层(拆除天棚面 水泥及混合砂浆面) | m2 | 18.944
113 | 01B001 | 碳纤维布加固 (1)材质:Ⅰ级300g/m2 ，厚度0.167碳纤维布。 (2)层数:1层 | m2 | 28.544 | 9.6+18.944
113 | 20203045 | 粘贴碳纤维布(天棚面) | m2 | 28.544
分部分项工程量清单
工程名称：顺昌县农村公益性老年公寓建设项目（建西镇） | [5 empty] | 第23页 共186页
序号 | 项目编码 | 项 目 名 称 | 计量单位 | 工程数量 | 计算式
.1 |  |  |  | 0
114 | 01B002 | 碳纤维布加固 (1)材质:Ⅰ级300g/m2 ，厚度0.167碳纤维布。 (2)层数:2层 | m2 | 18.49 | 4.736+13.754
114.1 | 20203045T | 粘贴碳纤维布(天棚面二层) | m2 | 18.49
115 | 011301001002 | 天棚抹灰 (1)基层类型:混凝土面 (2)抹灰厚度、材料种类:聚合物砂浆 | m2 | 18.944
115.1 | 20203007 | 抹聚合物砂浆(35mm厚) | m2 | 18.944
116 | 010103002003 | 余方弃置 (1)废弃料品种:建筑垃圾 (2)运距:3km | m3 | 0.852 | 18.944*0.045
116.1 | 10101084T | 自卸汽车运土(载重10t以内 运距3km以内) | m3 | 0.852
116.2 | 10101042 | 人工装车(土方) | m3 | 0.852
|  | 板底加固 |  | 0
117 | 011604003002 | 天棚抹灰面拆除 (1)拆除部位:板底 (2)抹灰层种类:水泥砂浆或混合砂浆面 | m2 | 110.776 | 55.388*2
117.1 | 10116060 | 拆除天棚装饰层(拆除天棚面 水泥及混合砂浆面) | m2 | 110.776
118 | 01B003 | 碳纤维布加固 (1)材质:Ⅰ级300g/m2 ，厚度0.167碳纤维布。 (2)做法:双向粘贴，间距300，3层。 | m2 | 110.776 | 110.776
118.1 | 20203045T | 粘贴碳纤维布(天棚面三层) | m2 | 110.776
119 | 011301001003 | 天棚抹灰 (1)基层类型:混凝土面 (2)抹灰厚度、材料种类:聚合物砂浆 | m2 | 110.776 | 55.388*2
分部分项工程量清单
工程名称：顺昌县农村公益性老年公寓建设项目（建西镇） | [5 empty] | 第24页 共186页
序号 | 项目编码 | 项 目 名 称 | 计量单位 | 工程数量 | 计算式
119.1 | 20203007 | 抹聚合物砂浆(35mm厚) | m2 | 110.776
120 | 010103002004 | 余方弃置 (1)废弃料品种:建筑垃圾 (2)运距:3km | m3 | 4.985 | 55.388*2*0.045
120.1 | 10101084T | 自卸汽车运土(载重10t以内 运距3km以内) | m3 | 4.985
120.2 | 10101042 | 人工装车(土方) | m3 | 4.985
121 | 011201001002 | 墙面一般抹灰 (1)墙体开裂位置加固处理：在墙体裂缝位置有锐器扩大缝隙至20-25mm宽，后 (2)清除缝内浮块，清洗缝隙，用1：3水泥砂浆（掺建筑胶）将缝隙塞紧密实，待干燥后 (3)沿缝固定200mm宽镀锌钢丝加强网 | m2 | 12 | 0.3*10*2*2
121.1 | 20202003 | 墙面(抹水泥砂浆 有钢筋(钢丝网)40mm厚) | m2 | 12
121.2 | 10112065 | 界面剂、铺网(挂钢丝网) | m2 | 12
安装工程
电气工程
122 | 030404017022 | 配电箱 (1)名称:AL箱 (2)安装方式:挂嵌入式 (3)接线端子 | 台 | 1
122.1 | 30402076T | 成套配电箱安装AL箱 | 台 | 1
122.2 | 30404026 | 压铜接线端子(导线截面≤16mm2) | 个 | 20
123 | 030404017023 | 配电箱 (1)名称:KX箱 (2)安装方式:挂嵌入式 | 台 | 9
分部分项工程量清单
工程名称：顺昌县农村公益性老年公寓建设项目（建西镇） | [5 empty] | 第25页 共186页
序号 | 项目编码 | 项 目 名 称 | 计量单位 | 工程数量 | 计算式
123.1 | 30402075T | 成套配电箱安装KX箱 | 台 | 9
124 | 030404017024 | 配电箱 (1)名称:KX2箱 (2)安装方式:挂嵌入式 | 台 | 1
124.1 | 30402075T | 成套配电箱安装KX2箱 | 台 | 1
125 | 030411003003 | 桥架 (1)规格:P-01-(100X50) (2)名称:桥架 | m | 7.4
125.1 | 30409064T | P-01-(100X50) | m | 7.4
126 | 030413001015 | 铁构件 (1)名称:电缆桥架支撑架制作安装 | kg | 3.24
126.1 | 30407003 | 电缆桥架支撑架制作 | t | 0.003 | 3.24/1000
126.2 | 30407004 | 电缆桥架支撑架安装 | t | 0.003
127 | 030411001043 | 配管 (1)名称:电气配管 (2)材质:焊接钢管 (3)规格:SC25 (4)配置形式:暗配 (5)接地要求:防腐油漆，接地 | m | 98.54
127.1 | 30412036 | 钢管敷设(砖、混凝土结构暗配 公称直径≤25mm) | m | 98.54
128 | 030411001044 | 配管 (1)名称:电气配管 (2)材质:焊接钢管 (3)规格:SC20 (4)配置形式:暗配 (5)接地要求:防腐油漆，接地 | m | 4.22 | 1.02+3.2
128 | 30412035 | 钢管敷设(砖、混凝土结构暗配 公称直径≤20m | m | 4.22
分部分项工程量清单
工程名称：顺昌县农村公益性老年公寓建设项目（建西镇） | [5 empty] | 第26页 共186页
序号 | 项目编码 | 项 目 名 称 | 计量单位 | 工程数量 | 计算式
.1 |  | m) |  | 0
129 | 030411001045 | 配管 (1)名称:电气配管 (2)材质:塑料管 (3)规格:PVC16 (4)配置形式:明配 (5)接地要求:防腐油漆，接地 | m | 0
129.1 | 30412178 | 砖、混凝土结构明配 PVC16 | m | 0
130 | 030411001046 | 配管 (1)名称:电气配管 (2)材质:塑料管 (3)规格:PVC16 (4)配置形式:暗配 (5)接地要求:防腐油漆，接地 | m | 919.39
130.1 | 30412185 | 砖、混凝土结构暗配 PVC16 | m | 919.39
131 | 030411001047 | 配管 (1)名称:电气配管 (2)材质:塑料管 (3)规格:PVC20 (4)配置形式:暗配 (5)接地要求:防腐油漆，接地 | m | 113.55
131.1 | 30412186 | 砖、混凝土结构暗配 PVC20 | m | 113.55
132 | 030413001016 | 铁构件 (1)管道支架 | kg | 0
132.1 | 30407005 | 铁构件制作与安装(一般铁构件制作) | t | 0
132.2 | 30407006 | 铁构件制作与安装(一般铁构件安装) | t | 0
133 | 030413002017 | 凿(压)槽 (1)名称:凿(压)槽 | m | 392.7
分部分项工程量清单
工程名称：顺昌县农村公益性老年公寓建设项目（建西镇） | [5 empty] | 第27页 共186页
序号 | 项目编码 | 项 目 名 称 | 计量单位 | 工程数量 | 计算式
133.1 | 31011156 | 砖结构(宽mm×深mm70×70) | m | 392.7
134 | 030411004028 | 配线 (1)名称:电气配线 (2)型号:BYJ (3)规格:10mm2 (4)材质:铜芯 (5)配线部位:管内 | m | 357.72
134.1 | 30413027 | 穿动力线 BYJ-10 | 单线 | 357.72
135 | 030411004029 | 配线 (1)材质:铜芯 (2)规格:BYJ-10 (3)名称:电气配线 (4)配线部位:线槽 | m | 52.2
135.1 | 30413097 | 线槽配线 BYJ-10 | 单线 | 52.2
136 | 030411004030 | 配线 (1)名称:电气配线 (2)型号:BYJ (3)规格:4mm2 (4)材质:铜芯 (5)配线部位:管内 | m | 362.25
136.1 | 30413005 | 穿照明线 BYJ-4 | 单线 | 362.25
137 | 030411004031 | 配线 (1)名称:电气配线 (2)型号:BYJ (3)规格:2.5mm2 (4)材质:铜芯 (5)配线部位:管内 | m | 2759.06
137.1 | 30413005 | 穿照明线 BYJ-2.5 | 单线 | 2759.06
138 | 030411004032 | 配线 | m | 19.56
分部分项工程量清单
工程名称：顺昌县农村公益性老年公寓建设项目（建西镇） | [5 empty] | 第28页 共186页
序号 | 项目编码 | 项 目 名 称 | 计量单位 | 工程数量 | 计算式
|  | (1)名称:电气配线 (2)型号:WDZN-BYJ(F) (3)规格:2.5mm2 (4)材质:铜芯 (5)配线部位:管内 |  | 0
138.1 | 30413005 | 穿照明线 WDZN-BYJ(F)-2.5 | 单线 | 19.56
139 | 030412001013 | 普通灯具 (1)1x36W (2)名称:LED吸顶灯 | 套 | 48
139.1 | 30414002T | LED吸顶灯 36W | 套 | 48
140 | 030412001014 | 普通灯具 (1)1x9W (2)名称:LED吸顶灯 | 套 | 18
140.1 | 30414002T | LED吸顶灯 9W | 套 | 18
141 | 030404031004 | 小电器 (1)规格:1*1800W (2)名称:防水型多合一浴霸 | 个 | 9
141.1 | 30415076 | 民用电器安装(红外线浴霸3灯及以下安装) | 套 | 9
142 | 030404034016 | 照明开关 (1)名称:单联单控开关 (2)安装方式:暗装 | 个 | 56
142.1 | 30414284T | 单联单控开关 | 套 | 56
143 | 030404034017 | 照明开关 (1)名称:双联单控开关 (2)安装方式:暗装 | 个 | 5
143.1 | 30414284T | 双联单控开关 | 套 | 5
144 | 030404034018 | 照明开关 | 个 | 9
分部分项工程量清单
工程名称：顺昌县农村公益性老年公寓建设项目（建西镇） | [5 empty] | 第29页 共186页
序号 | 项目编码 | 项 目 名 称 | 计量单位 | 工程数量 | 计算式
|  | (1)名称:四联单控开关 (2)安装方式:暗装 |  | 0
144.1 | 30414285 | 四联单控开关 | 套 | 9
145 | 030404035022 | 插座 (1)名称:二、三孔安全型暗插座 (2)规格:250V 10A (3)安装方式:暗装 | 个 | 96
145.1 | 30414307T | 二、三孔安全型暗插座 | 套 | 96
146 | 030404035023 | 插座 (1)名称:二、三孔安全型暗插座 带防溅盖 厨房 (2)规格:250V 16A (3)安装方式:暗装 | 个 | 12
146.1 | 30414307 | 二、三孔安全型暗插座 带防溅盖 | 套 | 12
147 | 030404035024 | 插座 (1)名称:三孔带开关带防溅盖暗插座 热水器 (2)规格:250V 16A (3)安装方式:暗装 | 个 | 9
147.1 | 30414307T | 三孔带开关带防溅盖暗插座 | 套 | 9
148 | 030404035025 | 插座 (1)名称:三孔带开关暗插座 空调 (2)规格:250V 16A (3)安装方式:暗装 | 个 | 18
148.1 | 30414307 | 三孔带开关暗插座 | 套 | 18
149 | 030411006024 | 接线盒 (1)灯头盒 (2)暗装 | 个 | 66
149 | 30413198 | 接线盒安装(接线盒 暗装 难燃聚氯乙烯暗装灯 | 个 | 66
分部分项工程量清单
工程名称：顺昌县农村公益性老年公寓建设项目（建西镇） | [5 empty] | 第30页 共186页
序号 | 项目编码 | 项 目 名 称 | 计量单位 | 工程数量 | 计算式
.1 |  | 头盒) |  | 0
150 | 030411006025 | 接线盒 (1)开关插座盒 (2)暗装 | 个 | 205
150.1 | 30413197 | 接线盒安装(接线盒 暗装 难燃聚氯乙烯暗装开关盒) | 个 | 205
151 | 030411006026 | 接线盒 (1)浴霸接线盒盒 (2)暗装 | 个 | 9
151.1 | 30413193 | 接线盒安装(暗装接线盒) | 个 | 9
应急照明
152 | 030404017025 | 配电箱 (1)名称:应急照明集中电源 0.3KVA (2)安装方式: | 台 | 1
152.1 | 30402075T | 应急照明集中电源 0.3KVA | 台 | 1
153 | 030411001048 | 配管 (1)名称:电气配管 (2)材质:镀锌管 (3)规格:RC15 (4)配置形式:明配 (5)接地要求:防腐油漆，接地 | m | 62.63
153.1 | 30412076 | 砖、混凝土结构明配 公称直径≤15DN | m | 62.63
154 | 030411001049 | 配管 (1)名称:电气配管 (2)材质:镀锌管 (3)规格:RC15 (4)配置形式:暗配 (5)接地要求:防腐油漆，接地 | m | 48.8
154.1 | 30412087 | 砖、混凝土结构暗配 公称直径≤15DN | m | 48.8
分部分项工程量清单
工程名称：顺昌县农村公益性老年公寓建设项目（建西镇） | [5 empty] | 第31页 共186页
序号 | 项目编码 | 项 目 名 称 | 计量单位 | 工程数量 | 计算式
155 | 030413001017 | 铁构件 (1)管道支架 | kg | 8.226 | 0.119*69.13
155.1 | 30407005 | 铁构件制作与安装(一般铁构件制作) | t | 0.008 | 8.226/1000
155.2 | 30407006 | 铁构件制作与安装(一般铁构件安装) | t | 0.008 | 8.226/1000
156 | 030413002018 | 凿(压)槽 (1)名称:凿(压)槽 | m | 48.8
156.1 | 31011156 | 砖结构(宽mm×深mm70×70) | m | 48.8
157 | 030411004033 | 配线 (1)名称:电气配线 (2)型号:WDZN-BYJ(F) (3)规格:2.5mm2 (4)材质:铜芯 (5)配线部位:管内 | m | 226.86
157.1 | 30413005 | 穿照明线 WDZN-BYJ(F)-2.5 | 单线 | 226.86
158 | 030412004021 | 装饰灯 (1)名称:应急LED灯 (2)型号:DC36V 1x10W | 套 | 12
158.1 | 30414154 | 应急LED灯 | 套 | 12
159 | 030412004022 | 装饰灯 (1)名称:楼层指示灯 (2)型号:DC36V 1W | 套 | 6
159.1 | 30414156T | 楼层指示灯 | 套 | 6
160 | 030412004023 | 装饰灯 (1)名称:疏散出口标志灯 (2)型号:DC36V 1W (3)中型 | 套 | 6
160 | 30414156T | 疏散出口标志灯 | 套 | 6
分部分项工程量清单
工程名称：顺昌县农村公益性老年公寓建设项目（建西镇） | [5 empty] | 第32页 共186页
序号 | 项目编码 | 项 目 名 称 | 计量单位 | 工程数量 | 计算式
.1 |  |  |  | 0
161 | 030412004024 | 装饰灯 (1)名称:方向标志灯（单向不可调） (2)型号:DC36V 1W (3)中型 | 套 | 4
161.1 | 30414156T | 方向标志灯（单向不可调） | 套 | 4
162 | 030411006027 | 接线盒 (1)灯头盒 (2)暗装 | 个 | 28
162.1 | 30413198 | 接线盒安装(接线盒 暗装 难燃聚氯乙烯暗装灯头盒) | 个 | 28
弱电工程
163 | 030411005004 | 接线箱 (1)预留接线箱 (2)450x350x150 | 个 | 1
163.1 | 30413185 | 接线箱安装(接线箱明装 半周长≤1500mm) | 个 | 1
164 | 030411003004 | 桥架 (1)规格:C-50x25 (2)名称:桥架 | m | 4.8
164.1 | 30409064T | C-50x25 | m | 4.8
165 | 030413001018 | 铁构件 (1)名称:电缆桥架支撑架制作安装 | kg | 1.64
165.1 | 30407003 | 电缆桥架支撑架制作 | t | 0.002
165.2 | 30407004 | 电缆桥架支撑架安装 | t | 0.002
166 | 030411001050 | 配管 (1)名称:电气配管 (2)材质:塑料管 (3)规格:PVC16 | m | 123.03
分部分项工程量清单
工程名称：顺昌县农村公益性老年公寓建设项目（建西镇） | [5 empty] | 第33页 共186页
序号 | 项目编码 | 项 目 名 称 | 计量单位 | 工程数量 | 计算式
|  | (4)配置形式:暗配 (5)接地要求:防腐油漆，接地 |  | 0
166.1 | 30412185 | 砖、混凝土结构暗配 PVC16 | m | 123.03
167 | 030413002019 | 凿(压)槽 (1)名称:凿(压)槽 | m | 27
167.1 | 31011156 | 砖结构(宽mm×深mm70×70) | m | 27
168 | 030502005004 | 双绞线缆 (1)规格:UTP6 (2)敷设方式:管内 | m | 157.23
168.1 | 30502021 | 双绞线缆(管内穿放 ≤4对) | m | 157.23
169 | 030502019004 | 双绞线缆测试 (1)测试(4对双绞线缆) | 链路/点 | 9
169.1 | 30502078 | 测试(4对双绞线缆) | 链路 | 9
170 | 030502012004 | 信息插座 (1)名称:网络单口面板 (2)信息插座底盒 | 个/块 | 9
170.1 | 30502059 | 网络单口面板 | 个 | 9
170.2 | 30502053 | 安装信息插座底盒(接线盒)(混凝土墙内) | 个 | 9
水卫工程
|  | 给水工程 |  | 0
171 | 031001007014 | 复合管 (1)安装部位:室内 (2)介质:钢塑复合管DN50 (3)材质、规格:螺纹连接 (4)压力试验及吹、洗设计要求:管道消毒冲洗 | m | 12.8
171 | 31001444 | 室内(钢塑复合管(螺纹连接) 公称直径50mm以 | m | 12.8
分部分项工程量清单
工程名称：顺昌县农村公益性老年公寓建设项目（建西镇） | [5 empty] | 第34页 共186页
序号 | 项目编码 | 项 目 名 称 | 计量单位 | 工程数量 | 计算式
.1 |  | 内) |  | 0
171.2 | 31011137 | 管道消毒、冲洗(公称直径50mm以内) | m | 12.8
172 | 031001007015 | 复合管 (1)安装部位:室内 (2)介质:钢塑复合管DN32 (3)材质、规格:螺纹连接 (4)压力试验及吹、洗设计要求:管道消毒冲洗 | m | 23.3
172.1 | 31001442 | 室内(钢塑复合管(螺纹连接) 公称直径32mm以内) | m | 23.3
172.2 | 31011137 | 管道消毒、冲洗(公称直径50mm以内) | m | 23.3
173 | 031001007016 | 复合管 (1)安装部位:室内 (2)介质:钢塑复合管DN25 (3)材质、规格:螺纹连接 (4)压力试验及吹、洗设计要求:管道消毒冲洗 | m | 9
173.1 | 31001441 | 室内(钢塑复合管(螺纹连接) 公称直径25mm以内) | m | 9
173.2 | 31011134 | 管道消毒、冲洗(公称直径25mm以内) | m | 9
174 | 031001006040 | 塑料管 (1)安装部位:室内 (2)材质、规格:PP-R给水管DN25 (3)连接形式:热熔连接 (4)压力试验及吹、洗设计要求:管道消毒冲洗 | m | 53.09
174.1 | 31001317 | 室内塑料给水管(热熔连接) 外径32mm以内 | m | 53.09
174.2 | 31011134 | 管道消毒、冲洗(公称直径25mm以内) | m | 53.09
175 | 031001006041 | 塑料管 (1)安装部位:室内 (2)材质、规格:PP-R给水管DN20 | m | 153.94
分部分项工程量清单
工程名称：顺昌县农村公益性老年公寓建设项目（建西镇） | [5 empty] | 第35页 共186页
序号 | 项目编码 | 项 目 名 称 | 计量单位 | 工程数量 | 计算式
|  | (3)连接形式:热熔连接 (4)压力试验及吹、洗设计要求:管道消毒冲洗 |  | 0
175.1 | 31001316 | 室内塑料给水管(热熔连接) 外径25mm以内 | m | 153.94
175.2 | 31011133 | 管道消毒、冲洗(公称直径20mm以内) | m | 153.94
176 | 031003001026 | 螺纹阀门 (1)类型:截止阀DN25 | 个 | 11
176.1 | 31005003 | 截止阀 DN25 | 个 | 11
177 | 031003001027 | 螺纹阀门 (1)类型:单向安全阀DN20 | 个 | 9
177.1 | 31005002 | 单向安全阀 DN20 | 个 | 9
178 | 031003001028 | 螺纹阀门 (1)闸阀DN50 | 个 | 1
178.1 | 31005006 | 闸阀 DN50 | 个 | 1
179 | 031003013006 | 水表 (1)水表DN25 | 个 | 9
179.1 | 31005308 | 普通水表安装(螺纹连接)(公称直径25mm以内) | 个 | 9
180 | 010101007033 | 管沟土方 (1)土壤类别:三类土 (2)管外径:公称直径50mm以内 (3)挖沟深度:0.6m深 (4)回填要求:含楼地面开槽修复 | m | 34.71
180.1 | 31011209 | 管道挖土方(管道挖填土方 管道公称直径50mm以内0.6m深) | m | 34.71
181 | 031002003010 | 套管 (1)材质:钢制 (2)规格:DN25、DN32 (3)名称、类型:穿楼板套管 | 个 | 6
分部分项工程量清单
工程名称：顺昌县农村公益性老年公寓建设项目（建西镇） | [5 empty] | 第36页 共186页
序号 | 项目编码 | 项 目 名 称 | 计量单位 | 工程数量 | 计算式
0
181.1 | 31011010 | 一般钢套管制作安装(介质管道公称直径32mm以内) | 个 | 6
182 | 031002003011 | 套管 (1)材质:钢制 (2)规格:DN25、DN32 (3)名称、类型:穿墙套管 | 个 | 4
182.1 | 31011053 | 刚性防水套管制作(介质管道公称直径50mm以内) | 个 | 4
182.2 | 31011065T | 刚性防水套管安装(介质管道公称直径50mm以内) | 个 | 4
183 | 030413003044 | 打洞(孔) (1)穿管管径DN25 (2)混凝土楼板 | 个 | 3
183.1 | 31011166 | 混凝土楼板钻孔(钻孔直径63mm以内) | 个 | 3
183.2 | 31011198 | 堵洞(公称直径50mm以内) | 个 | 3
184 | 030413003045 | 打洞(孔) (1)穿管管径DN32 (2)混凝土楼板 | 个 | 3
184.1 | 31011198 | 堵洞(公称直径50mm以内) | 个 | 3
184.2 | 31011166 | 混凝土楼板钻孔(钻孔直径63mm以内) | 个 | 3
185 | 030413003046 | 打洞(孔) (1)穿管管径DN25、DN32 (2)混凝土墙体 | 个 | 4
185.1 | 31011198T | 堵洞(公称直径50mm以内) | 个 | 4
185.2 | 31011171 | 混凝土墙体钻孔(钻孔直径63mm以内) | 个 | 4
186 | 040504001017 | 砌筑井 (1)￠1200砖砌阀门井 | 座 | 1
分部分项工程量清单
工程名称：顺昌县农村公益性老年公寓建设项目（建西镇） | [5 empty] | 第37页 共186页
序号 | 项目编码 | 项 目 名 称 | 计量单位 | 工程数量 | 计算式
|  | (2)10cm厚C15混凝土垫层 (3)20cm厚C25混凝土底板 (4)150厚C25预制混凝土井室盖板 (5)240厚MU10砖，M10水泥砂浆 (6)砌筑井壁(砖砌井壁 矩形) (7)井盖、井箅安装(铸铁井盖 Φ700) (8)详07MS101-2 P14 |  | 0
186.1 | 40305002T | C20基础(垫层 现拌普通混凝土) | m3 | 0.34
186.2 | 40501007T | 砌筑井壁(砖砌井壁 矩形) | m3 | 2.89
186.3 | 40501039T | 井盖、井箅安装(检查井井盖、座 普通铸铁) | 套 | 1
186.4 | 40501025 | 勾缝及抹灰(砖墙 抹灰 井内侧) | m2 | 4.522 | 3.14*1.2*1.2
186.5 | 40601058T | C25现拌普通混凝土半地下室池底(平池底 厚度50cm以内) | m3 | 0.56
186.6 | 40501104T | C25现拌普通混凝土(矩形盖板 板厚20cm以内) | m3 | 0.22
186.7 | 40304007 | 现浇混凝土(螺纹钢筋 φ10以外) | t | 0.102 | 102/1000
186.8 | 40107048 | 混凝土搅拌机拌和(容量250L以内) | m3 | 1.12 | 0.34+0.56+0.22
|  | 排水工程 |  | 0
187 | 031001006042 | 塑料管 (1)安装部位:室内 (2)材质、规格:硬聚氯乙烯中空壁消音排水管DN50 (3)连接形式:粘结 (4)阻火圈设计要求:含阻火圈 | m | 17.91 | 13.41+4.5
187.1 | 31001361 | 室内塑料排水管(粘接) 外径50mm以内 | m | 17.91
188 | 031001006043 | 塑料管 | m | 30.91
分部分项工程量清单
工程名称：顺昌县农村公益性老年公寓建设项目（建西镇） | [5 empty] | 第38页 共186页
序号 | 项目编码 | 项 目 名 称 | 计量单位 | 工程数量 | 计算式
|  | (1)安装部位:室内 (2)材质、规格:硬聚氯乙烯中空壁消音排水管DN75 (3)连接形式:粘结 (4)阻火圈设计要求:含阻火圈 |  | 0
188.1 | 31001362 | 室内塑料排水管(粘接) 外径75mm以内 | m | 30.91
189 | 031001006044 | 塑料管 (1)安装部位:室内 (2)材质、规格:硬聚氯乙烯中空壁消音排水管DN100 (3)连接形式:粘结 (4)阻火圈设计要求:含阻火圈 | m | 110.27
189.1 | 31001363 | 室内塑料排水管(粘接) 外径110mm以内 | m | 110.27
190 | 031001006045 | 塑料管 (1)安装部位:室外 (2)材质、规格:硬聚氯乙烯中空壁消音排水管DN150 (3)连接形式:粘结 (4)阻火圈设计要求:含阻火圈 | m | 9.1
190.1 | 31001302 | 室外塑料排水管(粘接) 外径160mm以内 | m | 9.1
191 | 031004003005 | 洗脸盆 (1)洗脸盆(台下式 冷热水) | 组 | 11
191.1 | 31006023 | 洗脸盆(台下式 冷热水) | 组 | 11
192 | 031004004005 | 洗涤盆 (1)洗涤盆(单嘴) | 组 | 9
192.1 | 31006025 | 洗涤盆(单嘴) | 组 | 9
193 | 031004006009 | 大便器 (1)蹲式大便器安装(瓷低水箱) | 组 | 4
分部分项工程量清单
工程名称：顺昌县农村公益性老年公寓建设项目（建西镇） | [5 empty] | 第39页 共186页
序号 | 项目编码 | 项 目 名 称 | 计量单位 | 工程数量 | 计算式
193.1 | 31006036 | 蹲式大便器安装(瓷低水箱) | 套 | 4
194 | 031004006010 | 大便器 (1)坐式大便器安装(连体水箱) | 组 | 9
194.1 | 31006042T | 坐式大便器安装(连体水箱) | 套 | 9
195 | 031004010005 | 淋浴器 (1)成套淋浴器(手动开关 冷热水) | 套 | 9
195.1 | 31006060 | 成套淋浴器(手动开关 冷热水) | 套 | 9
196 | 031004014012 | 给、排水附(配)件 (1)地漏DN50 | 个 | 20
196.1 | 31006097 | 地漏安装(公称直径50mm以内 带存水弯) | 个 | 20
197 | 031002003012 | 套管 (1)材质:钢制 (2)规格:DN100 (3)名称、类型:穿楼板套管 | 个 | 18
197.1 | 31011014 | 一般钢套管制作安装(介质管道公称直径100mm以内) | 个 | 18
198 | 031002003013 | 套管 (1)材质:钢制 (2)规格:DN75 (3)名称、类型:穿墙套管 | 个 | 3
198.1 | 31011054 | 刚性防水套管制作(介质管道公称直径80mm以内) | 个 | 3
198.2 | 31011066T | 刚性防水套管安装(介质管道公称直径80mm以内) | 个 | 3
199 | 031002003014 | 套管 (1)材质:钢制 (2)规格:DN100 (3)名称、类型:穿墙套管 | 个 | 6
分部分项工程量清单
工程名称：顺昌县农村公益性老年公寓建设项目（建西镇） | [5 empty] | 第40页 共186页
序号 | 项目编码 | 项 目 名 称 | 计量单位 | 工程数量 | 计算式
199.1 | 31011055 | 刚性防水套管制作(介质管道公称直径100mm以内) | 个 | 6
199.2 | 31011067T | 刚性防水套管安装(介质管道公称直径100mm以内) | 个 | 6
200 | 030413003047 | 打洞(孔) (1)穿管管径DN50 (2)混凝土楼板 | 个 | 24
200.1 | 31011166 | 混凝土楼板钻孔(钻孔直径63mm以内) | 个 | 24
200.2 | 31011198 | 堵洞(公称直径50mm以内) | 个 | 24
201 | 030413003048 | 打洞(孔) (1)穿管管径DN100 (2)混凝土楼板 | 个 | 0
201.1 | 31011168 | 混凝土楼板钻孔(钻孔直径108mm以内) | 个 | 0
201.2 | 31011201 | 堵洞(公称直径100mm以内) | 个 | 0
202 | 030413003049 | 打洞(孔) (1)穿管管径DN150 (2)混凝土楼板 | 个 | 18
202.1 | 31011170 | 混凝土楼板钻孔(钻孔直径200mm以内) | 个 | 18
202.2 | 31011203T | 堵洞(公称直径150mm以内) | 个 | 18
203 | 030413003050 | 打洞(孔) (1)穿管管径DN100 (2)混凝土墙体 | 个 | 3
203.1 | 31011173 | 混凝土墙体钻孔(钻孔直径108mm以内) | 个 | 3
203.2 | 31011201T | 堵洞(公称直径100mm以内) | 个 | 3
分部分项工程量清单
工程名称：顺昌县农村公益性老年公寓建设项目（建西镇） | [5 empty] | 第41页 共186页
序号 | 项目编码 | 项 目 名 称 | 计量单位 | 工程数量 | 计算式
204 | 030413003051 | 打洞(孔) (1)穿管管径DN150 (2)混凝土墙体 | 个 | 6
204.1 | 31011175 | 混凝土墙体钻孔(钻孔直径200mm以内) | 个 | 6
204.2 | 31011203T | 堵洞(公称直径150mm以内) | 个 | 6
205 | 010101007034 | 管沟土方 (1)三类土 (2)公称直径50mm以内 (3)0.6m深 (4)含楼地面开槽修复 | m | 4.08
205.1 | 31011209 | 管道挖土方(管道挖填土方 管道公称直径50mm以内0.6m深) | m | 4.08
206 | 010101007035 | 管沟土方 (1)三类土 (2)公称直径75mm以内 (3)0.6m深 (4)含楼地面开槽修复 | m | 29.94
206.1 | 31011210 | 管道挖土方(管道挖填土方 管道公称直径100mm以内0.6m深) | m | 29.94
207 | 010101007036 | 管沟土方 (1)三类土 (2)公称直径100mm以内 (3)0.6m深 (4)含楼地面开槽修复 | m | 64.81
207.1 | 31011210 | 管道挖土方(管道挖填土方 管道公称直径100mm以内0.6m深) | m | 64.81
208 | 010101007037 | 管沟土方 (1)三类土 (2)公称直径150mm以内 (3)1m深 (4)含楼地面开槽修复 | m | 9.1
208 | 31011213 | 管道挖土方(管道挖填土方 管道公称直径200mm | m | 9.1
分部分项工程量清单
工程名称：顺昌县农村公益性老年公寓建设项目（建西镇） | [5 empty] | 第42页 共186页
序号 | 项目编码 | 项 目 名 称 | 计量单位 | 工程数量 | 计算式
.1 |  | 以内1m深) |  | 0
209 | 040504001018 | 砌筑井 (1)Φ700砖砌检查井 (2)砂浆强度等级、配合比:M10砌筑砂浆 (3)垫层、基础材质及厚度:150mm厚 C25混凝土垫层 (4)砌筑材料品种、规格、强度等级:水泥实心砖 240×115×53 MU10 (5)勾缝、抹面要求:20厚 M10水泥防水砂浆 (6)井盖、井圈材质及规格:Φ700球墨轻型井盖 | 座 | 3
209.1 | 40501005T | C15排水井垫层(预拌非泵送细石混凝土) | m3 | 0.19
209.2 | 40501006 | 砌筑井壁(砖砌井壁 圆形) | m3 | 0.72
209.3 | 40501025 | 勾缝及抹灰(砖墙 抹灰 井内侧) | m2 | 7.38
209.4 | 40501039 | 井盖、井箅安装(检查井井盖、座 普通铸铁) | 套 | 1
|  | 雨水工程 |  | 0
210 | 031001006046 | 塑料管 (1)室内 (2)硬聚氯乙烯中空壁消音雨水管DN100 (3)粘结 (4)含阻火圈 | m | 73.41
210.1 | 31001384 | 室内塑料雨水管(粘接) 外径110mm以内 | m | 73.41
211 | 031004014013 | 给、排水附(配)件 (1)地漏DN50 | 个 | 4
211.1 | 31006097 | 地漏安装(公称直径50mm以内 带存水弯) | 个 | 4
212 | 031004014014 | 给、排水附(配)件 (1)型号、规格:雨水斗 DN100 | 个/组 | 2
212 | 31006106T | 雨水斗 DN100 | 个 | 2
分部分项工程量清单
工程名称：顺昌县农村公益性老年公寓建设项目（建西镇） | [5 empty] | 第43页 共186页
序号 | 项目编码 | 项 目 名 称 | 计量单位 | 工程数量 | 计算式
.1 |  |  |  | 0
213 | 031002003015 | 套管 (1)材质:钢制 (2)规格:DN100 (3)名称、类型:穿楼板套管 | 个 | 6
213.1 | 31011014 | 一般钢套管制作安装(介质管道公称直径100mm以内) | 个 | 6
214 | 031002003016 | 套管 (1)材质:钢制 (2)规格:DN100 (3)名称、类型:穿墙套管 | 个 | 2
214.1 | 31011055 | 刚性防水套管制作(介质管道公称直径100mm以内) | 个 | 2
214.2 | 31011067T | 刚性防水套管安装(介质管道公称直径100mm以内) | 个 | 2
215 | 030413003052 | 打洞(孔) (1)穿管管径DN100 (2)混凝土楼板 | 个 | 0
215.1 | 31011168 | 混凝土楼板钻孔(钻孔直径108mm以内) | 个 | 0
215.2 | 31011201 | 堵洞(公称直径100mm以内) | 个 | 0
216 | 030413003053 | 打洞(孔) (1)穿管管径DN50 (2)混凝土楼板 | 个 | 4
216.1 | 31011166 | 混凝土楼板钻孔(钻孔直径63mm以内) | 个 | 4
216.2 | 31011198 | 堵洞(公称直径50mm以内) | 个 | 4
217 | 030413003054 | 打洞(孔) (1)穿管管径DN150 (2)混凝土楼板 | 个 | 6
分部分项工程量清单
工程名称：顺昌县农村公益性老年公寓建设项目（建西镇） | [5 empty] | 第44页 共186页
序号 | 项目编码 | 项 目 名 称 | 计量单位 | 工程数量 | 计算式
217.1 | 31011170 | 混凝土楼板钻孔(钻孔直径200mm以内) | 个 | 6
217.2 | 31011203T | 堵洞(公称直径150mm以内) | 个 | 6
218 | 030413003055 | 打洞(孔) (1)穿管管径DN150 (2)混凝土墙体 | 个 | 2
218.1 | 31011175 | 混凝土墙体钻孔(钻孔直径200mm以内) | 个 | 2
218.2 | 31011203T | 堵洞(公称直径150mm以内) | 个 | 2
219 | 010101007038 | 管沟土方 (1)三类土 (2)公称直径100mm以内 (3)0.6m深 (4)含楼地面开槽修复 | m | 13.6
219.1 | 31011210 | 管道挖土方(管道挖填土方 管道公称直径100mm以内0.6m深) | m | 13.6
消防工程
220 | 030901002016 | 消火栓钢管 (1)连接形式:螺纹连接 (2)安装部位:室内 (3)材质、规格:内外热镀锌钢管DN40 (4)压力试验及冲洗设计要求:满足设计要求 | m | 16.76
220.1 | 30901003 | 镀锌钢管(螺纹连接)(钢管螺纹连接 公称直径40mm以内) | m | 16.76
221 | 030901002017 | 消火栓钢管 (1)连接形式:螺纹连接 (2)安装部位:室内 (3)材质、规格:内外热镀锌钢管DN32 (4)压力试验及冲洗设计要求:满足设计要求 | m | 3.65
221.1 | 30901002 | 镀锌钢管(螺纹连接)(钢管螺纹连接 公称直径32mm以内) | m | 3.65
分部分项工程量清单
工程名称：顺昌县农村公益性老年公寓建设项目（建西镇） | [5 empty] | 第45页 共186页
序号 | 项目编码 | 项 目 名 称 | 计量单位 | 工程数量 | 计算式
222 | 030901002018 | 消火栓钢管 (1)连接形式:螺纹连接 (2)安装部位:室内 (3)材质、规格:内外热镀锌钢管DN25 (4)压力试验及冲洗设计要求:满足设计要求 | m | 7.5
222.1 | 30901001 | 镀锌钢管(螺纹连接)(钢管螺纹连接 公称直径25mm以内) | m | 7.5
223 | 031003001029 | 螺纹阀门 (1)自动排气阀DN25 | 个 | 1
223.1 | 31005030 | 自动排气阀安装(公称直径25mm以内) | 个 | 1
224 | 031003001030 | 螺纹阀门 (1)闸阀DN40 | 个 | 1
224.1 | 31005005 | 闸阀 DN40 | 个 | 1
225 | 031201001005 | 管道刷油 (1)外刷红色调和漆二道 | m2 | 2.597 | 3.14*0.025*6+3.14*0.032*3+3.14*0.04*14.53
225.1 | 31102008T | 管道刷油(调和漆 第二遍) | m2 | 2.597
226 | 031002001004 | 管道支架 (1)一般钢结构 | kg | 2.593 | 0.27*6+0.24*3+0.22*1.15
226.1 | 31011001 | 管道支架制作(单件重量100kg以内) | kg | 2.593
226.2 | 31011002 | 管道支架安装(单件重量100kg以内) | kg | 2.593
227 | 031201003004 | 金属结构刷油 (1)一般钢结构 (2)轻锈 (3)外刷防锈漆二道 | kg | 2.593
227.1 | 31101005 | 手工除锈(一般钢结构 轻锈) | kg | 2.593
227.2 | 31102049T | 一般钢结构(红丹防锈漆 第二遍) | kg | 2.593
分部分项工程量清单
工程名称：顺昌县农村公益性老年公寓建设项目（建西镇） | [5 empty] | 第46页 共186页
序号 | 项目编码 | 项 目 名 称 | 计量单位 | 工程数量 | 计算式
0
228 | 030901010005 | 室内消火栓 (1)轻便消防水龙柜 (2)暗装 (3)详图集15S202,P53 | 套 | 3
228.1 | 30901069 | 轻便消防水龙柜 | 套 | 3
229 | 030901013005 | 灭火器 (1)MF/ABC3,2A | 具 | 6
229.1 | 30901092 | 灭火器安装手提式 | 具 | 6
230 | 010101007039 | 管沟土方 (1)三类土 (2)公称直径50mm以内 (3)0.6m深 (4)含楼地面开槽修复 | m | 13.11
230.1 | 31011209 | 管道挖土方(管道挖填土方 管道公称直径50mm以内0.6m深) | m | 13.11
231 | 031002003017 | 套管 (1)材质:钢制 (2)规格:DN25、DN32 (3)名称、类型:穿楼板套管 | 个 | 2
231.1 | 31011010 | 一般钢套管制作安装(介质管道公称直径32mm以内) | 个 | 2
232 | 031002003018 | 套管 (1)材质:钢制 (2)规格:DN40 (3)名称、类型:穿墙套管 | 个 | 1
232.1 | 31011053 | 刚性防水套管制作(介质管道公称直径50mm以内) | 个 | 1
232.2 | 31011065T | 刚性防水套管安装(介质管道公称直径50mm以内) | 个 | 1
233 | 030413003056 | 打洞(孔) (1)穿管管径DN25 | 个 | 1
分部分项工程量清单
工程名称：顺昌县农村公益性老年公寓建设项目（建西镇） | [5 empty] | 第47页 共186页
序号 | 项目编码 | 项 目 名 称 | 计量单位 | 工程数量 | 计算式
|  | (2)混凝土楼板 |  | 0
233.1 | 31011166 | 混凝土楼板钻孔(钻孔直径63mm以内) | 个 | 1
233.2 | 31011198 | 堵洞(公称直径50mm以内) | 个 | 1
234 | 030413003057 | 打洞(孔) (1)穿管管径DN32 (2)混凝土楼板 | 个 | 1
234.1 | 31011198 | 堵洞(公称直径50mm以内) | 个 | 1
234.2 | 31011166 | 混凝土楼板钻孔(钻孔直径63mm以内) | 个 | 1
235 | 030413003058 | 打洞(孔) (1)穿管管径DN40 (2)混凝土墙体 | 个 | 1
235.1 | 31011198T | 堵洞(公称直径50mm以内) | 个 | 1
235.2 | 31011171 | 混凝土墙体钻孔(钻孔直径63mm以内) | 个 | 1
236 | 040504001019 | 砌筑井 (1)￠1200砖砌阀门井 (2)10cm厚C15混凝土垫层 (3)20cm厚C25混凝土底板 (4)150厚C25预制混凝土井室盖板 (5)240厚MU10砖，M10水泥砂浆 (6)砌筑井壁(砖砌井壁 矩形) (7)井盖、井箅安装(铸铁井盖 Φ700) (8)详07MS101-2 P14 | 座 | 1
236.1 | 40305002 | 基础(垫层 混凝土) | m3 | 0
236.2 | 40501005T | C15排水井垫层(现拌普通混凝土) | m3 | 0.34
236 | 40501007T | 砌筑井壁(砖砌井壁 矩形) | m3 | 2.89
分部分项工程量清单
工程名称：顺昌县农村公益性老年公寓建设项目（建西镇） | [5 empty] | 第48页 共186页
序号 | 项目编码 | 项 目 名 称 | 计量单位 | 工程数量 | 计算式
.3 |  |  |  | 0
236.4 | 40501039T | 井盖、井箅安装(检查井井盖、座 普通铸铁) | 套 | 1
236.5 | 40501025 | 勾缝及抹灰(砖墙 抹灰 井内侧) | m2 | 4.522 | 3.14*1.2*1.2
236.6 | 40601058T | C25现拌普通混凝土半地下室池底(平池底 厚度50cm以内) | m3 | 0.56
236.7 | 40501104T | C25现拌普通混凝土(矩形盖板 板厚20cm以内) | m3 | 0.22
236.8 | 40304007 | 现浇混凝土(螺纹钢筋 φ10以外) | t | 0.102 | 102/1000
236.9 | 40107048 | 混凝土搅拌机拌和(容量250L以内) | m3 | 1.12 | 0.34+0.56+0.22
B栋
房屋建筑与装饰工程
拆除工程
|  | 一层 |  | 0
237 | 011601001004 | 砖（石）砌体拆除 (1)砖砌体拆除 | m3 | 4.12 | 【120厚竖向】1.2*2.9*0.12+【240厚】（1.15+1.02+0.98+1.02+1.15）*2.9*0.24
237.1 | 10116001 | 拆除砖（石）砌体(拆除砌体 标准砖) | m3 | 4.12
238 | 011609001004 | 栏杆、栏板拆除 (1)拆除栏杆 | m | 9.63 | 1.1*2+7.43
238.1 | 10116090 | 拆除栏杆栏板、轻质隔断隔墙(拆除金属栏杆) | m | 9.63
239 | 011605001004 | 平面块料拆除 (1)拆除卫生间厨房地面瓷砖 | m2 | 49.26 | 【卫生间】3.7*3+【厨房】11.6*2+14.96
239.1 | 10116040 | 拆除地面装饰层(拆除块料面层 含结合层) | m2 | 49.26
240 | 011602001003 | 混凝土构件拆除 (1)拆除卫生间厨房地面垫层 | m3 | 2.956 | 49.26*0.06
分部分项工程量清单
工程名称：顺昌县农村公益性老年公寓建设项目（建西镇） | [5 empty] | 第49页 共186页
序号 | 项目编码 | 项 目 名 称 | 计量单位 | 工程数量 | 计算式
240.1 | 10116036 | 拆除地面装饰层(拆除混凝土 垫层) | m3 | 2.956
241 | 011604002004 | 立面抹灰层拆除 (1)墙面粉刷铲除 | m2 | 325.928 | 【卧室】（12.8+13.9+14.5+12.06+12.8+13.9）*2.9-0.9*2.1*6-0.9*2.5*2-1.2*1.6*6+【厨房】（17.26+24.24+17.26）*2.9-0.9*2.5*6-0.9*2.1*9-0.8*1.6*3+【卫生间】（7.88*3）*2.9-0.9*2.1*3-1*1.2+【扣减新砌墙体部分】-【新建墙体部分】（2.4*3*2.9）-4.66*2*2*2.9-3.5*2*2.9+0.9*2.1*5*2
241.1 | 10116046 | 拆除墙面装饰层(拆除墙柱面 水泥及混合砂浆面) | m2 | 325.928
|  | 二层 |  | 0
242 | 011601001005 | 砖（石）砌体拆除 (1)砖砌体拆除 | m3 | 4.12 | 1.2*2.9*0.12+（1.15+1.02+0.98+1.02+1.15）*2.9*0.24
242.1 | 10116001 | 拆除砖（石）砌体(拆除砌体 标准砖) | m3 | 4.12
243 | 011609001005 | 栏杆、栏板拆除 (1)拆除栏杆 | m | 9.63 | 1.1*2+7.43
243.1 | 10116090 | 拆除栏杆栏板、轻质隔断隔墙(拆除金属栏杆) | m | 9.63
244 | 011605001005 | 平面块料拆除 (1)拆除卫生间厨房地面瓷砖 | m2 | 49.26 | 3.7*3+11.6*2+14.96
244.1 | 10116040 | 拆除地面装饰层(拆除块料面层 含结合层) | m2 | 49.26
245 | 011604002005 | 立面抹灰层拆除 (1)墙面粉刷铲除 | m2 | 325.928
245.1 | 10116046 | 拆除墙面装饰层(拆除墙柱面 水泥及混合砂浆面) | m2 | 325.928
|  | 三层 |  | 0
246 | 011601001006 | 砖（石）砌体拆除 (1)砖砌体拆除 | m3 | 4.12
246.1 | 10116001 | 拆除砖（石）砌体(拆除砌体 标准砖) | m3 | 4.12
247 | 011609001006 | 栏杆、栏板拆除 (1)拆除栏杆 | m | 9.63 | 1.1*2+7.43
分部分项工程量清单
工程名称：顺昌县农村公益性老年公寓建设项目（建西镇） | [5 empty] | 第50页 共186页
序号 | 项目编码 | 项 目 名 称 | 计量单位 | 工程数量 | 计算式
247.1 | 10116090 | 拆除栏杆栏板、轻质隔断隔墙(拆除金属栏杆) | m | 9.63
248 | 011605001006 | 平面块料拆除 (1)拆除卫生间厨房地面瓷砖 | m2 | 49.26
248.1 | 10116040 | 拆除地面装饰层(拆除块料面层 含结合层) | m2 | 49.26
249 | 011604002006 | 立面抹灰层拆除 (1)墙面粉刷铲除 | m2 | 325.928
249.1 | 10116046 | 拆除墙面装饰层(拆除墙柱面 水泥及混合砂浆面) | m2 | 325.928
250 | 010103002005 | 余方弃置 (1)废弃料品种:建筑垃圾 (2)运距:3km | m3 | 64.067 | 【一层】4.12*1.5+9.63*0.1+49.26*0.07+2.96+325.928*0.03+【二层】4.12*1.5+9.63*0.1+49.26*0.07+325.928*0.03+【三层】4.12*1.5+9.63*0.1+49.26*0.07+325.928*0.03
250.1 | 10101084T | 自卸汽车运土(载重10t以内 运距3km以内) | m3 | 64.067
250.2 | 10101042 | 人工装车(土方) | m3 | 64.067
装饰
|  | 一层 |  | 0
|  | 地面 |  | 0
251 | 011101006008 | 平面砂浆找平层 (1)一层卧室、阳台 (2)20厚1:2.5水泥砂浆找平; (3)原装修层钢刷扫毛 | m2 | 68.488 | 【卧室】10.45+8.79+13.13+8.86+8.8+10.45+【阳台】（3.64）*2*1.1
251.1 | 10111002T | 水泥砂浆找平层(在混凝土 或硬基层面上 20mm厚) | m2 | 68.488
251.2 | 10112059 | 界面剂、铺网(素水泥浆界面剂) | m2 | 0
251.3 | 10BC001 | 钢刷扫毛 |  | 68.488
252 | 011101005003 | 自流坪楼地面 (1)一层地面 | m2 | 68.488
分部分项工程量清单
工程名称：顺昌县农村公益性老年公寓建设项目（建西镇） | [5 empty] | 第51页 共186页
序号 | 项目编码 | 项 目 名 称 | 计量单位 | 工程数量 | 计算式
|  | (2)两道环氧地坪漆 |  | 0
252.1 | 10111028T | 无溶剂环氧树脂自流平楼地面(2mm厚) | m2 | 68.488
253 | 010501001004 | 垫层 (1)卫生间、厨房 (2)非泵送 (3)C15 | m3 | 2.956 | 49.26*0.06
253.1 | 10105001T | 基础(C15预拌非泵送普通混凝土 垫层) | m3 | 2.956
253.2 | 10105057 | 混凝土调整费(非泵送调整费) | m3 | 2.986 | (2.956*1.01)
253.3 | 10101094 | 原土夯实(人工) | m2 | 49.264
253.4 | 04BC002 | 商品砼超运距 | m3 | 2.956 | 49.26*0.06
254 | 011101006009 | 平面砂浆找平层 (1)卫生间、厨房 (2)找平层厚度、砂浆配合比:1:3水泥砂浆或最薄处30厚C20细石混凝土找坡层抹平 | m2 | 49.26
254.1 | 10111013 | 细石混凝土找平层(在硬基层面上 30mm厚) | m2 | 49.26
255 | 010904002003 | 楼（地）面涂膜防水 (1)卫生间、厨房 (2)防水膜品种:聚合物水泥基防水涂料 (3)涂膜厚度、遍数:2厚 | m2 | 49.26
255.1 | 10109086T | 涂料防水(聚合物水泥防水涂料2mm厚 平面) | m2 | 49.26
256 | 011102003003 | 块料楼地面 (1)卫生间、厨房 (2)结合层厚度、砂浆配合比:20厚1:3干硬性水泥砂浆结合层,表面撒水泥粉; (3)面层材料品种、规格、颜色:8厚防滑地砖铺贴,干水泥擦缝; | m2 | 49.26 | 【卫生间】3.7*3+【厨房】11.6*2+14.96
分部分项工程量清单
工程名称：顺昌县农村公益性老年公寓建设项目（建西镇） | [5 empty] | 第52页 共186页
序号 | 项目编码 | 项 目 名 称 | 计量单位 | 工程数量 | 计算式
256.1 | 10111045 | (地砖楼地面 水泥砂浆结合层 不勾缝 周长1600mm以内) | m2 | 49.26
|  | 墙面 |  | 0
257 | 011201004007 | 立面砂浆找平层 (1)卫生间、厨房墙面 (2)9厚1:3水泥砂浆打底压实抹平 | m2 | 185.92 | （17.26+24.24+17.26）*2.9-0.9*2.5*6-0.9*2.1*9-0.8*1.6*3+（7.88*3）*2.4-0.9*2.1*3-1*1.2
257.1 | 10112013T | 内墙面水泥砂浆找平抹灰(砖墙、混凝土墙 9+5mm厚) | m2 | 185.92
258 | 011204003003 | 块料墙面 (1)卫生间、厨房墙面 (2)安装方式:4厚强力胶粉泥结合层，揉挤压实 (3)面层材料品种、规格、颜色:300*600瓷砖贴面 (4)缝宽、嵌缝材料种类:专用勾缝剂勾缝 | m2 | 185.92
258.1 | 10112079T | 内墙面面砖(每块面积≤0.20m2 粉状型建筑胶贴剂粘贴) | m2 | 185.92
258.2 | 10112187 | 面砖勾缝(面砖 加浆勾缝5mm以内) | m2 | 0
259 | 010903002003 | 墙面涂膜防水 (1)卫生间、厨房墙面 (2)1.5厚聚合物水泥基复合防水涂料 | m2 | 48.75 | （17.26+24.24+17.26）*0.3-0.9*0.3*6-0.9*0.3*9-0.8*0.3*3+（7.88*3）*1.8-0.9*1.8*3-1*1.8
259.1 | 10109087T | 涂料防水(聚合物水泥防水涂料1.5mm厚 立面) | m2 | 48.75
260 | 011201004008 | 立面砂浆找平层 (1)卧室 (2)墙面清洗干净 (3)9厚1:0.5:3水泥石灰膏砂浆打底，5厚1:0.5:2.5水泥石灰膏砂浆抹面; | m2 | 204.524 | 【卧室】（12.8+13.9+14.5+12.06+12.8+13.9）*2.9-0.9*2.1*6-0.9*2.5*2-1.2*1.6*6
260.1 | 10112013T | 内墙面水泥砂浆找平抹灰(砖墙、混凝土墙 9+5mm厚) | m2 | 204.524
260.2 | 10112059 | 界面剂、铺网(素水泥浆界面剂) | m2 | 0
261 | 011406001008 | 抹灰面油漆涂料 | m2 | 204.524
分部分项工程量清单
工程名称：顺昌县农村公益性老年公寓建设项目（建西镇） | [5 empty] | 第53页 共186页
序号 | 项目编码 | 项 目 名 称 | 计量单位 | 工程数量 | 计算式
|  | (1)卧室 (2)腻子二道 (3)封闭底漆一道（干燥后再做面涂） (4)白色水泥漆两道 |  | 0
261.1 | 10114147 | 内墙涂料(墙面 二遍) | m2 | 204.524
|  | 天棚 |  | 0
262 | 011406001009 | 抹灰面油漆涂料 (1)天棚 (2)腻子种类、遍数:两道 (3)油漆涂料品种、遍数（或厚度）:顶棚提白,一底两照面 | m2 | 107.449 | 10.45+8.79+13.13+8.86+8.8+10.45+（3.64）*2*1.1*1.1【系数】++49.26-11.1
262.1 | 10114149 | 内墙涂料(天棚面 二遍) | m2 | 107.449
263 | 011302001007 | 天棚吊顶 (1)龙骨材料种类、规格、中距:轻钢U型龙骨 (2)面层材料品种、规格:方形铝扣板300mm×300mm | m2 | 11.1 | 3.7*3
263.1 | 10113015 | 天棚龙骨(装配式U型轻钢(不上人型) 面层规格 300mm×300mm 平面) | m2 | 11.1
263.2 | 10113108 | 天棚面层(方形铝扣板300mm×300mm) | m2 | 11.1
|  | 二、三层 |  | 0
264 | 011101006010 | 平面砂浆找平层 (1)卧室、阳台 (2)原装修层钢刷扫毛 (3)20厚1:2.5水泥砂浆找平; | m2 | 136.976 | 【卧室】（10.45+8.79+13.13+8.86+8.8+10.45）*2+【阳台】（3.64）*2*1.1*2
264.1 | 10111002T | 水泥砂浆找平层(在混凝土 或硬基层面上 20mm厚) | m2 | 136.976
264.2 | 10112059 | 界面剂、铺网(素水泥浆界面剂) | m2 | 0
264.3 | 10BC001 | 钢刷扫毛 |  | 136.976
分部分项工程量清单
工程名称：顺昌县农村公益性老年公寓建设项目（建西镇） | [5 empty] | 第54页 共186页
序号 | 项目编码 | 项 目 名 称 | 计量单位 | 工程数量 | 计算式
265 | 011101005004 | 自流坪楼地面 (1)两道环氧地坪漆 | m2 | 136.976
265.1 | 10111028T | 无溶剂环氧树脂自流平楼地面(2mm厚) | m2 | 136.976
266 | 011101006011 | 平面砂浆找平层 (1)卫生间、厨房 (2)找平层厚度、砂浆配合比:1:3水泥砂浆或最薄处30厚C20细石混凝土找坡层抹平 | m2 | 98.52 | 49.26*2
266.1 | 10111013 | 细石混凝土找平层(在硬基层面上 30mm厚) | m2 | 98.52
267 | 010904002004 | 楼（地）面涂膜防水 (1)卫生间、厨房 (2)防水膜品种:聚合物水泥基防水涂料 (3)涂膜厚度、遍数:2厚 | m2 | 98.52 | 49.26*2
267.1 | 10109087T | 涂料防水(聚合物水泥防水涂料2mm厚 立面) | m2 | 98.52
268 | 011102003004 | 块料楼地面 (1)卫生间、厨房 (2)结合层厚度、砂浆配合比:20厚1:3干硬性水泥砂浆结合层,表面撒水泥粉; (3)面层材料品种、规格、颜色:8厚防滑地砖铺贴,干水泥擦缝; | m2 | 98.52 | 49.26*2
268.1 | 10111045 | (地砖楼地面 水泥砂浆结合层 不勾缝 周长1600mm以内) | m2 | 98.52
|  | 墙面 |  | 0
269 | 011201004009 | 立面砂浆找平层 (1)卫生间、厨房墙面 (2)9厚1:3水泥砂浆打底压实抹平 | m2 | 371.84 | （（17.26+24.24+17.26）*2.9-0.9*2.5*6-0.9*2.1*9-0.8*1.6*3）*2+（（7.88*3）*2.4-0.9*2.1*3-1*1.2）*2
269.1 | 10112013T | 内墙面水泥砂浆找平抹灰(砖墙、混凝土墙 9+5mm厚) | m2 | 371.84
270 | 011204003004 | 块料墙面 (1)卫生间、厨房墙面 (2)安装方式:4厚强力胶粉泥结合层，揉挤压实 | m2 | 371.84
分部分项工程量清单
工程名称：顺昌县农村公益性老年公寓建设项目（建西镇） | [5 empty] | 第55页 共186页
序号 | 项目编码 | 项 目 名 称 | 计量单位 | 工程数量 | 计算式
|  | (3)面层材料品种、规格、颜色:300*600瓷砖贴面 (4)缝宽、嵌缝材料种类:专用勾缝剂勾缝 |  | 0
270.1 | 10112079T | 内墙面面砖(每块面积≤0.20m2 粉状型建筑胶贴剂粘贴) 磁砖面层采用加浆勾缝 | m2 | 371.84
270.2 | 10112187 | 面砖勾缝(面砖 加浆勾缝5mm以内) | m2 | 371.84
271 | 010903002004 | 墙面涂膜防水 (1)卫生间、厨房墙面 (2)1.5厚聚合物水泥基复合防水涂料 | m2 | 98.7 | （（17.26+24.24+17.26）*0.3-0.9*0.3*6-0.9*0.3*9-0.8*0.3*3）*2+（（7.88*3）*1.8-0.9*1.8*3-1*1.2）*2
271.1 | 10109087T | 涂料防水(聚合物水泥防水涂料1.5mm厚 立面) | m2 | 98.7
272 | 011201004010 | 立面砂浆找平层 (1)卧室 (2)墙面清洗干净 (3)9厚1:0.5:3水泥石灰膏砂浆打底，5厚1:0.5:2.5水泥石灰膏砂浆抹面; | m2 | 409.048 | 【卧室】（12.8+13.9+14.5+12.06+12.8+13.9）*2.9-0.9*2.1*6-0.9*2.5*2-1.2*1.6*6+（12.8+13.9+14.5+12.06+12.8+13.9）*2.9-0.9*2.1*6-0.9*2.5*2-1.2*1.6*6
272.1 | 10112013T | 内墙面水泥砂浆找平抹灰(砖墙、混凝土墙 9+5mm厚) | m2 | 409.048
272.2 | 10112059 | 界面剂、铺网(素水泥浆界面剂) | m2 | 0
273 | 011406001010 | 抹灰面油漆涂料 (1)卧室 (2)腻子二道 (3)封闭底漆一道（干燥后再做面涂） (4)白色水泥漆两道 | m2 | 409.048
273.1 | 10114147 | 内墙涂料(墙面 二遍) | m2 | 409.048
|  | 天棚 |  | 0
274 | 011406001011 | 抹灰面油漆涂料 (1)天棚 (2)腻子种类、遍数:两道 (3)油漆涂料品种、遍数（或厚度）:顶棚提白, | m2 | 214.898 | 10.45+8.79+13.13+8.86+8.8+10.45+（3.64）*2*1.1*1.1【系数】++49.26+10.45+8.79+13.13+8.86+8.8+10.45+（3.64）*2*1.1*1.1【系数】++49.26-22.2
分部分项工程量清单
工程名称：顺昌县农村公益性老年公寓建设项目（建西镇） | [5 empty] | 第56页 共186页
序号 | 项目编码 | 项 目 名 称 | 计量单位 | 工程数量 | 计算式
|  | 一底两照面 |  | 0
274.1 | 10114149 | 内墙涂料(天棚面 二遍) | m2 | 214.898
275 | 011302001006 | 天棚吊顶 (1)龙骨材料种类、规格、中距:轻钢U型龙骨 (2)面层材料品种、规格:方形铝扣板300mm×300mm | m2 | 22.2 | 3.7*3*2
275.1 | 10113015 | 天棚龙骨(装配式U型轻钢(不上人型) 面层规格 300mm×300mm 平面) | m2 | 22.2
275.2 | 10113108 | 天棚面层(方形铝扣板300mm×300mm) | m2 | 22.2
|  | 外墙面 |  | 0
276 | 011201001003 | 墙面一般抹灰 (1)面层厚度、砂浆配合比:纯水泥浆薄刷一道 (2)分格缝宽度、材料种类:水泥砂浆勾缝 | m2 | 509.04 | 【一层】67.97*3-0.9*2.5*5-1.2*1.6*7-0.8*1.6*3-1*1.2-2.7*2.5*2+【二层】67.97*3-0.9*2.5*5-1.2*1.6*7-0.8*1.6*3-1*1.2+【三层】67.97*3-0.9*2.5*5-1.2*1.6*7-0.8*1.6*3-1*1.2
276.1 | 10112036 | 砖墙柱面水泥砂浆(勾缝) | m2 | 509.04
276.2 | 10112018T | 外墙面水泥砂浆找平抹灰(砖墙、混凝土墙 5mm厚) | m2 | 509.04
277 | 011505001004 | 洗漱台 (1)大理石洗漱台 | m2 | 3.96 | 0.44*9
277.1 | 10115130 | 浴厕配件(大理石洗漱台 ≤1m2) | m2 | 3.96
278 | 011505001005 | 大理石灶台 (1)20厚大理石灶台 | m2 | 6.885 | 0.765*9
278.1 | 10115131 | 浴厕配件(大理石洗漱台 ＞1m2) | m2 | 6.885
|  | 新建装修 |  | 0
279 | 011101001003 | 水泥砂浆楼地面 (1)走廊 (2)水泥浆一道（内掺建筑胶） (3)20厚1:2.5水泥砂浆 | m2 | 51.15 | 17.05*3
分部分项工程量清单
工程名称：顺昌县农村公益性老年公寓建设项目（建西镇） | [5 empty] | 第57页 共186页
序号 | 项目编码 | 项 目 名 称 | 计量单位 | 工程数量 | 计算式
279.1 | 10111017 | 水泥砂浆楼地面面层(20mm厚) | m2 | 51.15
280 | 010501001005 | 垫层 (1)一层新建 (2)非泵送 (3)C15 | m3 | 1.539 | （17.05+8.6）*0.06
280.1 | 10105001T | 基础(C15预拌非泵送普通混凝土 垫层) | m3 | 1.539
280.2 | 10105057 | 混凝土调整费(非泵送调整费) | m3 | 1.554 | (1.539*1.01)
280.3 | 10101094 | 原土夯实(人工) | m2 | 25.643
280.4 | 04BC002 | 商品砼超运距 | m3 | 1.539 | （17.05+8.6）*0.06
281 | 011101001004 | 水泥砂浆楼地面 (1)水泥浆一道（内掺建筑胶） (2)20厚1:2.5水泥砂浆 | m2 | 25.8 | 8.6+8.6+8.6
281.1 | 10111017 | 水泥砂浆楼地面面层(20mm厚) | m2 | 25.8
282 | 011105001002 | 水泥砂浆踢脚线 (1)踢脚线高度:120mm (2)面层厚度、砂浆配合比:油漆踢脚线 | m2 | 3.636 | 【配电间】（8.6*3-1*3）*0.12+【走廊】（（4.8）*3-1*3-1.3*3）*0.12
282.1 | 10111095 | 楼地面踢脚板水泥砂浆面层（底12mm、面8mm） | m2 | 3.636
282.2 | 10114147 | 内墙涂料(墙面 二遍) | m2 | 3.636
283 | 011201004011 | 立面砂浆找平层 (1)楼梯间、配电室、走廊 (2)找平层砂浆厚度、配合比:9厚1:0.5:3水泥石灰膏砂浆抹面; | m2 | 97.23 | 【配电间】8.6*2.9*3-1*2.1*3+【走廊】（4.8）*3*3-1*2.1*3-1.3*2.1*3
283.1 | 10112013T | 内墙面水泥砂浆找平抹灰(砖墙、混凝土墙 9+5mm厚) | m2 | 97.23
分部分项工程量清单
工程名称：顺昌县农村公益性老年公寓建设项目（建西镇） | [5 empty] | 第58页 共186页
序号 | 项目编码 | 项 目 名 称 | 计量单位 | 工程数量 | 计算式
284 | 011406001012 | 抹灰面油漆涂料 (1)楼梯间、配电室、走廊 (2)2厚面层耐水腻子分遍刮平 (3)涂料饰面 | m2 | 97.23
284.1 | 10114147T | 内墙涂料(墙面 二遍) | m2 | 97.23
285 | 011301001004 | 天棚抹灰 (1)素水泥浆一道甩毛（内掺建筑胶） (2)5厚1:0.5:3水泥石灰膏砂浆打底 | m2 | 80.798 | （17.05+8.6）*3*1.05
285.1 | 10113002T | 天棚抹灰(天棚混凝土板面水泥砂浆找平 厚5mm) | m2 | 80.798
285.2 | 10113003 | 天棚抹灰(素水泥浆界面剂) | m2 | 80.798
286 | 011406001013 | 抹灰面油漆涂料 (1)天棚 (2)腻子种类、遍数:2厚面层耐水腻子找平、3~5厚底基防裂腻子分遍找平 (3)油漆涂料品种、遍数（或厚度）:涂料饰面 | m2 | 80.798 | （17.05+8.6）*3*1.05
286.1 | 10114149 | 内墙涂料(天棚面 二遍) | m2 | 80.798
287 | 011201004012 | 立面砂浆找平层 (1)外墙面 (2)找平层砂浆厚度、配合比:6厚1:2.5水泥砂浆找平、12厚1:3水泥砂浆找平扫毛或划出纹道 | m2 | 95.4 | （10.6）*3*3
287.1 | 10112018T | 外墙面水泥砂浆找平抹灰(砖墙、混凝土墙 9+5mm厚) | m2 | 95.4
288 | 011406001014 | 抹灰面油漆涂料 (1)部位:外墙面 (2)基层类型:抹灰面 (3)腻子种类、遍数:复补腻子磨平 (4)防护材料种类:刷封底涂料、满刮腻子磨平 (5)油漆涂料品种、遍数（或厚度）:涂料丙烯酸面层涂料两遍 | m2 | 95.4 | （10.6）*3*3
288 | 10114156 | 外墙丙烯酸酯涂料(墙面 二遍) | m2 | 95.4
分部分项工程量清单
工程名称：顺昌县农村公益性老年公寓建设项目（建西镇） | [5 empty] | 第59页 共186页
序号 | 项目编码 | 项 目 名 称 | 计量单位 | 工程数量 | 计算式
.1 |  |  |  | 0
289 | 011503001002 | 金属扶手、栏杆、栏板 (1)不锈钢栏杆扶手 | m | 8.71 | 3.6+3.685+1.425
289.1 | 10115086 | 不锈钢栏杆(不锈钢扶手) | m | 8.71
290 | 010802003002 | 钢质防火门 (1)门框、扇材质:FM1021 乙级防火门 | m2 | 12.6 | 1*2.1*2*3
290.1 | 10108028T | 钢质防火、防盗门(钢质防火门) | m2 | 12.6 | 4.2*3
291 | 010802001002 | 金属（塑钢）门 (1)门框、扇材质:铝合金推拉门 (2)玻璃品种、厚度:钢化玻璃6厚 | m2 | 17.01 | 0.9*2.1*3*3
291.1 | 10108018 | 铝合金门(铝合金推拉门制作) | m2 | 17.01
291.2 | 10108020 | 铝合金门(铝合金推拉门安装) | m2 | 17.01
292 | 010801002004 | 木质门带套 (1)M0925 900*2500 (2)实木门 | 樘 | 6 | 2*3
292.1 | 10108002 | 成品木门安装(成品实木木门扇安装) | m2 | 13.5
292.2 | 10108003 | 成品木门安装(成品木门框安装) | m | 35.4 | （0.9+2.5*2）*6
293 | 011401001002 | 木门油漆 (1)木门 (2)M0925、MLC1525 (3)醇酸磁漆 | m2 | 40.5 | 6*0.9*2.5*3
293.1 | 10114004 | 醇酸磁漆(单层木门 刷底油、调和漆二遍 磁漆一遍) | m2 | 40.5
294 | 011402001002 | 木窗油漆 (1)实木窗 (2)窗代号及洞口尺寸:C1218、C1518 (3)油漆品种、刷漆遍数:醇酸磁漆 | 樘 | 21 | 7*3
分部分项工程量清单
工程名称：顺昌县农村公益性老年公寓建设项目（建西镇） | [5 empty] | 第60页 共186页
序号 | 项目编码 | 项 目 名 称 | 计量单位 | 工程数量 | 计算式
0
294.1 | 10114004 | 醇酸磁漆(单层木门 刷底油、调和漆二遍 磁漆一遍) | m2 | 38.4 | （1.2*1.6*6+0.8*1.6）*3
295 | 010806001002 | 木质窗 (1)C1:1200*1600 (2)详图纸设计 | 樘 | 3 | 1*3
295.1 | 10108008T | 成品木窗安装 | 樘 | 3
296 | 010806001003 | 木质窗 (1)C1:800*1600 (2)详图纸设计 | 樘 | 6 | 2*3
296.1 | 10108008T | 成品木窗安装 | 樘 | 6
|  | 屋面 |  | 0
297 | 011101003002 | 细石混凝土楼地面 (1)面层厚度、混凝土强度等级:40厚C20细石混凝土 | m2 | 20
297.1 | 10111013T | C20预拌非泵送细石混凝土找平层(在硬基层面上 40mm厚) | m2 | 20
297.2 | 10105059 | 搅拌机拌制混凝土调整费 | m3 | -0.8 | -20*0.04
298 | 010515003002 | 钢筋网片 (1)钢筋种类、规格:双向HPB300Φ6@150，钢筋网片绑扎 | t | 0.059 | 20÷0.15*2*0.222/1000
298.1 | 10105127T | 钢筋网片 | t | 0.059
299 | 011101006012 | 平面砂浆找平层 (1)找平层厚度、砂浆配合比:10厚1:3水泥砂浆找平层 | m2 | 20
299.1 | 10111002T | 水泥砂浆找平层(在混凝土 或硬基层面上 10mm厚) | m2 | 20
300 | 010902002002 | 屋面涂膜防水 (1)防水膜品种、涂膜厚度、遍数:4厚聚氨酯防水涂膜 | m2 | 25.55 | 20+18.5*0.3
分部分项工程量清单
工程名称：顺昌县农村公益性老年公寓建设项目（建西镇） | [5 empty] | 第61页 共186页
序号 | 项目编码 | 项 目 名 称 | 计量单位 | 工程数量 | 计算式
0
300.1 | 10109082T | 涂料防水(聚氨脂防水涂膜4mm厚 平面) | m2 | 25.55
301 | 011101006013 | 平面砂浆找平层 (1)找平层厚度、砂浆配合比:20厚1:3水泥砂浆找平层 | m2 | 20
301.1 | 10111002 | 水泥砂浆找平层(在混凝土 或硬基层面上 20mm厚) | m2 | 20
302 | 011001001002 | 保温隔热屋面 (1)保温隔热材料品种、规格、厚度:35厚酚醛保温板 | m2 | 20
302.1 | 10110016T | 保温隔热屋面(30厚屋面挤塑板) | m2 | 20
303 | 011101006014 | 平面砂浆找平层 (1)找平层厚度、砂浆配合比:20厚1:3水泥砂浆找平层 | m2 | 20
303.1 | 10111002 | 水泥砂浆找平层(在混凝土 或硬基层面上 20mm厚) | m2 | 20
一般土建
304 | 010401003003 | 实心砖墙 (1)180厚MU10.0机制标砖M10混合砂浆砌筑 | m3 | 14.476 | 【一层】(4.66+2.4+2.4+3.5+4.66)*2.9*0.12-0.9*2.1*5*0.12+【二~三层】4.998*2+【扣圈梁】-0.518
304.1 | 10104001T | 实心砖墙(实心标准砖墙) | m3 | 14.476
305 | 010503004003 | 圈梁 (1)非泵送 (2)C20 (3)卫生间圈梁 | m3 | 0.518 | 2.4*2*0.3*0.12*3
305.1 | 10105019 | C20非泵送混凝土(圈梁) | m3 | 0.518
305.2 | 04BC002 | 商品砼超运距 | m3 | 0.518 | 2.4*2*0.3*0.12*3
306 | 010401012002 | 零星砌砖 (1)砖砌台阶 | m3 | 0.27 | 0.9*0.3
分部分项工程量清单
工程名称：顺昌县农村公益性老年公寓建设项目（建西镇） | [5 empty] | 第62页 共186页
序号 | 项目编码 | 项 目 名 称 | 计量单位 | 工程数量 | 计算式
306.1 | 10104012 | 零星砌砖(零星砖砌体) | m3 | 0.27
307 | 011107001002 | 石材台阶面 (1)台阶 (2)结合层材料种类:20厚1:3干硬性水泥砂浆结合层 (3)面层材料品种、规格、颜色:30厚花岗岩板面层，1:1水泥砂浆勾缝 | m2 | 0.9
307.1 | 10111115T | 石板材台阶(水泥砂浆结合层) | m2 | 0.9
308 | 010507001002 | 散水、坡道 (1)无障碍坡道 (2)图集12J003-12B/A8 (3)100厚毛面花岗岩板面层，水泥浆灌缝 (4)30厚1：3干硬性水泥砂浆结合层 (5)100厚C20混凝土 (6)300厚3:7灰土分两步夯实，宽出面层300 | m2 | 6.94
308.1 | 10105133T | 混凝土散水、坡道(100厚花岗岩面层坡道 12J003-1B/A7 灰土垫层) | m2 | 6.94
308.2 | 04BC002 | 商品砼超运距 | m3 | 0.701 | 6.94*0.101
309 | 010503004004 | 圈梁 (1)非泵送 (2)C20 (3)电梯圈梁 | m3 | 1.242
309.1 | 10105019 | C20非泵送混凝土(圈梁) | m3 | 1.242
309.2 | 04BC002 | 商品砼超运距 | m3 | 1.242
310 | 010502001002 | 矩形柱 (1)混凝土种类（商品混凝土、现场拌制，泵送、非泵送）:泵送商品混凝土 (2)混凝土强度等级:C25 | m3 | 9.74
310 | 10105011T | C25预拌泵送普通混凝土(独立矩形柱) | m3 | 9.74
分部分项工程量清单
工程名称：顺昌县农村公益性老年公寓建设项目（建西镇） | [5 empty] | 第63页 共186页
序号 | 项目编码 | 项 目 名 称 | 计量单位 | 工程数量 | 计算式
.1 |  |  |  | 0
310.2 | 04BC002 | 商品砼超运距 | m3 | 9.74
310.3 | 10BC001 | 商品砼泵送费 | m3 | 9.74
311 | 010504001002 | 直形墙 (1)商品混凝土 (2)C25 | m3 | 2.4
311.1 | 10105022T | C25预拌泵送普通混凝土(直形墙100mm以外) | m3 | 2.4
311.2 | 04BC002 | 商品砼超运距 | m3 | 2.4
311.3 | 10BC001 | 商品砼泵送费 | m3 | 2.4
312 | 010401003004 | 实心砖墙 (1)180厚MU10.0机制标砖M10混合砂浆砌筑 | m3 | 16.02
312.1 | 10104001T | 实心砖墙(实心标准砖墙) | m3 | 16.02
313 | 010503005002 | 过梁 (1)非泵送 (2)C20 | m3 | 0.163 | 0.0543*3
313.1 | 10105020 | C20非泵送混凝土(过梁) | m3 | 0.163
313.2 | 04BC002 | 商品砼超运距 | m3 | 0.163 | 0.0543*3
314 | 010505001002 | 有梁板 (1)混凝土种类（商品混凝土、现场拌制，泵送、非泵送）:商品混凝土 (2)混凝土强度等级:C25 | m3 | 7.78 | 【梁】2.65+【板】5.13
314.1 | 10105024T | C25预拌泵送普通混凝土(有梁板) | m3 | 7.78
314 | 04BC002 | 商品砼超运距 | m3 | 7.78 | 2.65+5.13
分部分项工程量清单
工程名称：顺昌县农村公益性老年公寓建设项目（建西镇） | [5 empty] | 第64页 共186页
序号 | 项目编码 | 项 目 名 称 | 计量单位 | 工程数量 | 计算式
.2 |  |  |  | 0
314.3 | 10BC001 | 商品砼泵送费 | m3 | 7.78 | 2.65+5.13
315 | 010503002002 | 矩形梁 (1)混凝土种类（商品混凝土、现场拌制，泵送、非泵送）:商品混凝土 (2)混凝土强度等级:C25 | m3 | 1.35
315.1 | 10105016T | C25预拌泵送普通混凝土(梁) | m3 | 1.35
315.2 | 04BC002 | 商品砼超运距 | m3 | 1.35
315.3 | 10BC001 | 商品砼泵送费 | m3 | 1.35
316 | 010501004002 | 满堂基础 (1)商品混凝土 (2)C25 | m3 | 1.62
316.1 | 10105007T | C25预拌泵送普通混凝土(无梁式满堂基础) | m3 | 1.62
316.2 | 04BC002 | 商品砼超运距 | m3 | 1.62
316.3 | 10BC001 | 商品砼泵送费 | m3 | 1.62
317 | 010501003002 | 独立基础 (1)混凝土种类（商品混凝土、现场拌制，泵送、非泵送）:商品混凝土 (2)混凝土强度等级:C25 | m3 | 4.7
317.1 | 10105003T | C25预拌泵送普通混凝土(独立基础) | m3 | 4.7
317.2 | 04BC002 | 商品砼超运距 | m3 | 4.7
317.3 | 10BC001 | 商品砼泵送费 | m3 | 4.7
分部分项工程量清单
工程名称：顺昌县农村公益性老年公寓建设项目（建西镇） | [5 empty] | 第65页 共186页
序号 | 项目编码 | 项 目 名 称 | 计量单位 | 工程数量 | 计算式
318 | 010501001006 | 垫层 (1)混凝土种类（商品混凝土、现场拌制，泵送、非泵送）:非泵送 (2)混凝土强度等级:C15 | m3 | 2.664
318.1 | 10105001T | 基础(C15预拌泵送普通混凝土 垫层) | m3 | 2.664
318.2 | 04BC002 | 商品砼超运距 | m3 | 2.664
318.3 | 10BC001 | 商品砼泵送费 | m3 | 2.664
319 | 010507006002 | 化粪池 (1)化粪池G2-4SQF | 座 | 1
319.1 | 10105228 | C25泵送钢筋混凝土化粪池(国标03S702) 有地下水、可过汽车、有覆土 型号2#(G2-4SQF) 有效容积4m3(碎石) | 座 | 1
319.2 | 04BC002 | 商品砼超运距 | m3 | 8.231
320 | 010515001012 | 现浇构件钢筋 (1)钢筋种类、规格: Φ6圆钢 | t | 0.314
320.1 | 10105065T | 现浇构件圆钢筋HPB300以内(直径≤10mm) | t | 0.314
321 | 010515001013 | 现浇构件钢筋 (1)钢筋种类、规格: Φ8 圆钢 | t | 0.395
321.1 | 10105065T | 现浇构件圆钢筋HPB300以内(直径≤10mm) | t | 0.395
322 | 010515001014 | 现浇构件钢筋 (1)钢筋种类、规格: Φ10 圆钢 | t | 0.329
322.1 | 10105065 | 现浇构件圆钢筋HPB300以内(直径≤10mm) | t | 0.329
323 | 010515001015 | 现浇构件钢筋 (1)钢筋种类、规格:三级钢 HRB400EΦ8 线材 | t | 0.68
323 | 10105067T | 现浇构件带肋钢筋HRB400以内(直径≤10mm) | t | 0.68
分部分项工程量清单
工程名称：顺昌县农村公益性老年公寓建设项目（建西镇） | [5 empty] | 第66页 共186页
序号 | 项目编码 | 项 目 名 称 | 计量单位 | 工程数量 | 计算式
.1 |  |  |  | 0
324 | 010515001016 | 现浇构件钢筋 (1)钢筋种类、规格:HRB400EΦ12 | t | 1.048 | 0.848+0.2
324.1 | 10105068T | 现浇构件带肋钢筋HRB400以内(直径12-18mm) | t | 1.048
325 | 010515001017 | 现浇构件钢筋 (1)钢筋种类、规格:HRB400EΦ14 | t | 0.494 | 0.194+0.3
325.1 | 10105068T | 现浇构件带肋钢筋HRB400以内(直径12-18mm) | t | 0.494
326 | 010515001018 | 现浇构件钢筋 (1)钢筋种类、规格:HRB400EΦ16 | t | 0.782
326.1 | 10105068 | 现浇构件带肋钢筋HRB400以内(直径12-18mm) | t | 0.782
327 | 010515001019 | 现浇构件钢筋 (1)钢筋种类、规格:HRB400EΦ20 | t | 0.498
327.1 | 10105069T | 现浇构件带肋钢筋HRB400以内(直径20-25mm) | t | 0.498
328 | 010516006003 | 电渣压力焊接 (1)规格:φ≤18 | 个 | 104
328.1 | 10105108 | 电渣压力焊接φ≤18 | 个 | 104
329 | 010516006004 | 电渣压力焊接 (1)规格:φ≤18 | 个 | 56
329.1 | 10105109 | 电渣压力焊接φ≤32 | 个 | 56
土石方
330 | 010101001002 | 平整场地 (1)场地平整 | m2 | 17.28
330.1 | 10101003T | 平整场地(挖掘机) | m2 | 17.28
331 | 010101004002 | 挖基坑土方 | m3 | 60.89
分部分项工程量清单
工程名称：顺昌县农村公益性老年公寓建设项目（建西镇） | [5 empty] | 第67页 共186页
序号 | 项目编码 | 项 目 名 称 | 计量单位 | 工程数量 | 计算式
|  | (1)三类土 (2)2m以内 |  | 0
331.1 | 10101052 | 挖掘机挖一般土方(装车 三类土) | m3 | 0
331.2 | 10101061 | 小型挖掘机挖槽坑土方(不装车 三类土) | m3 | 51.978 | 47.87/0.87-3.045
331.3 | 10101064 | 小型挖掘机挖槽坑土方(装车 三类土) | m3 | 5.867 | 60.89-51.978-3.045
331.4 | 10101030T | 人工挖基坑土方(三类土 坑深2m以内) 人工辅助机械开挖不超过总挖方量5% | m3 | 3.045
332 | 010103001002 | 回填方 (1)填方材料品种:原土回填 | m3 | 47.87
332.1 | 10101101 | 回填工程(填土人工夯实 槽坑) | m3 | 47.87
333 | 010103002006 | 余方弃置 (1)废弃料品种:余土外弃 (2)运距:3km | m3 | 5.867 | 60.89-47.87/0.87
333.1 | 10101084T | 自卸汽车运土(载重10t以内 运距3km以内) | m3 | 0
333.2 | 10101086T | 自卸汽车运土(载重10t以外 运距3km以内) | m3 | 5.867
加固工程
|  | 板底加固 |  | 0
334 | 011604003003 | 天棚抹灰面拆除 (1)拆除部位:板底 (2)抹灰层种类:水泥砂浆或混合砂浆面 | m2 | 145.93 | 72.965*2
334.1 | 10116060 | 拆除天棚装饰层(拆除天棚面 水泥及混合砂浆面) | m2 | 145.93
335 | 01B004 | 碳纤维布加固 (1)材质:Ⅰ级300g/m2 ，厚度0.167碳纤维布。 (2)做法:双向粘贴，间距300，3层。 | m2 | 154.93
335 | 20203045T | 粘贴碳纤维布(天棚面三层) | m2 | 154.93
分部分项工程量清单
工程名称：顺昌县农村公益性老年公寓建设项目（建西镇） | [5 empty] | 第68页 共186页
序号 | 项目编码 | 项 目 名 称 | 计量单位 | 工程数量 | 计算式
.1 |  |  |  | 0
336 | 011301001005 | 天棚抹灰 (1)基层类型:混凝土面 (2)抹灰厚度、材料种类:聚合物砂浆 | m2 | 145.93 | 72.965*2
336.1 | 20203007 | 抹聚合物砂浆(35mm厚) | m2 | 145.93
337 | 010103002007 | 余方弃置 (1)废弃料品种:建筑垃圾 (2)运距:3km | m3 | 6.567 | 72.965*0.045*2
337.1 | 10101084T | 自卸汽车运土(载重10t以内 运距3km以内) | m3 | 6.567
337.2 | 10101042 | 人工装车(土方) | m3 | 6.567
338 | 011201001004 | 墙面一般抹灰 (1)墙体开裂位置加固处理：在墙体裂缝位置有锐器扩大缝隙至20-25mm宽，后 (2)清除缝内浮块，清洗缝隙，用1：3水泥砂浆（掺建筑胶）将缝隙塞紧密实，待干燥后 (3)沿缝固定200mm宽镀锌钢丝加强网 | m2 | 12 | 0.3*10*2*2
338.1 | 20202003 | 墙面(抹水泥砂浆 有钢筋(钢丝网)40mm厚) | m2 | 12
338.2 | 10112065 | 界面剂、铺网(挂钢丝网) | m2 | 12
安装工程
电气工程
339 | 030404017030 | 配电箱 (1)名称:AL箱 (2)安装方式:挂嵌入式 (3)接线端子 | 台 | 1
339.1 | 30402076T | 成套配电箱安装AL箱 | 台 | 1
339.2 | 30404026 | 压铜接线端子(导线截面≤16mm2) | 个 | 20
分部分项工程量清单
工程名称：顺昌县农村公益性老年公寓建设项目（建西镇） | [5 empty] | 第69页 共186页
序号 | 项目编码 | 项 目 名 称 | 计量单位 | 工程数量 | 计算式
0
340 | 030404017031 | 配电箱 (1)名称:KX箱 (2)安装方式:挂嵌入式 | 台 | 9
340.1 | 30402075T | 成套配电箱安装KX箱 | 台 | 9
341 | 030404017032 | 配电箱 (1)名称:KX2箱 (2)安装方式:挂嵌入式 | 台 | 1
341.1 | 30402075T | 成套配电箱安装KX2箱 | 台 | 1
342 | 030411003007 | 桥架 (1)规格:P-01-(100X50) (2)名称:桥架 | m | 7.4
342.1 | 30409064T | P-01-(100X50) | m | 7.4
343 | 030413001023 | 铁构件 (1)名称:电缆桥架支撑架制作安装 | kg | 3.24
343.1 | 30407003 | 电缆桥架支撑架制作 | t | 0.003 | 3.24/1000
343.2 | 30407004 | 电缆桥架支撑架安装 | t | 0.003
344 | 030411001059 | 配管 (1)名称:电气配管 (2)材质:焊接钢管 (3)规格:SC25 (4)配置形式:暗配 (5)接地要求:防腐油漆，接地 | m | 79.77
344.1 | 30412036 | 钢管敷设(砖、混凝土结构暗配 公称直径≤25mm) | m | 79.77
345 | 030411001060 | 配管 (1)名称:电气配管 (2)材质:焊接钢管 (3)规格:SC20 | m | 4.22
分部分项工程量清单
工程名称：顺昌县农村公益性老年公寓建设项目（建西镇） | [5 empty] | 第70页 共186页
序号 | 项目编码 | 项 目 名 称 | 计量单位 | 工程数量 | 计算式
|  | (4)配置形式:暗配 (5)接地要求:防腐油漆，接地 |  | 0
345.1 | 30412035 | 钢管敷设(砖、混凝土结构暗配 公称直径≤20mm) | m | 4.22
346 | 030411001061 | 配管 (1)名称:电气配管 (2)材质:塑料管 (3)规格:PVC16 (4)配置形式:明配 (5)接地要求:防腐油漆，接地 | m | 0
346.1 | 30412178 | 砖、混凝土结构明配 PVC16 | m | 0
347 | 030411001062 | 配管 (1)名称:电气配管 (2)材质:塑料管 (3)规格:PVC16 (4)配置形式:暗配 (5)接地要求:防腐油漆，接地 | m | 844.98
347.1 | 30412185 | 砖、混凝土结构暗配 PVC16 | m | 844.98
348 | 030411001063 | 配管 (1)名称:电气配管 (2)材质:塑料管 (3)规格:PVC20 (4)配置形式:暗配 (5)接地要求:防腐油漆，接地 | m | 57.93
348.1 | 30412186 | 砖、混凝土结构暗配 PVC20 | m | 57.93
349 | 030413001024 | 铁构件 (1)管道支架 | kg | 0
349.1 | 30407005 | 铁构件制作与安装(一般铁构件制作) | t | 0
349.2 | 30407006 | 铁构件制作与安装(一般铁构件安装) | t | 0
分部分项工程量清单
工程名称：顺昌县农村公益性老年公寓建设项目（建西镇） | [5 empty] | 第71页 共186页
序号 | 项目编码 | 项 目 名 称 | 计量单位 | 工程数量 | 计算式
350 | 030413002023 | 凿(压)槽 (1)名称:凿(压)槽 | m | 364.4
350.1 | 31011156 | 砖结构(宽mm×深mm70×70) | m | 364.4
351 | 030411004040 | 配线 (1)名称:电气配线 (2)型号:BYJ (3)规格:10mm2 (4)材质:铜芯 (5)配线部位:管内 | m | 267.81
351.1 | 30413027 | 穿动力线 BYJ-10 | 单线 | 267.81
352 | 030411004041 | 配线 (1)材质:铜芯 (2)规格:BYJ-10 (3)名称:电气配线 (4)配线部位:线槽 | m | 48
352.1 | 30413097 | 线槽配线 BYJ-10 | 单线 | 48
353 | 030411004042 | 配线 (1)名称:电气配线 (2)型号:BYJ (3)规格:4mm2 (4)材质:铜芯 (5)配线部位:管内 | m | 240.93
353.1 | 30413005 | 穿照明线 BYJ-4 | 单线 | 240.93
354 | 030411004043 | 配线 (1)名称:电气配线 (2)型号:BYJ (3)规格:2.5mm2 (4)材质:铜芯 (5)配线部位:管内 | m | 2582.44
354 | 30413005 | 穿照明线 BYJ-2.5 | 单线 | 2582.44
分部分项工程量清单
工程名称：顺昌县农村公益性老年公寓建设项目（建西镇） | [5 empty] | 第72页 共186页
序号 | 项目编码 | 项 目 名 称 | 计量单位 | 工程数量 | 计算式
.1 |  |  |  | 0
355 | 030411004044 | 配线 (1)名称:电气配线 (2)型号:WDZN-BYJ(F) (3)规格:2.5mm2 (4)材质:铜芯 (5)配线部位:管内 | m | 19.56
355.1 | 30413005 | 穿照明线 WDZN-BYJ(F)-2.5 | 单线 | 19.56
356 | 030412001017 | 普通灯具 (1)1x36W (2)名称:LED吸顶灯 | 套 | 39
356.1 | 30414002T | LED吸顶灯 36W | 套 | 39
357 | 030412001018 | 普通灯具 (1)1x9W (2)名称:LED吸顶灯 | 套 | 12
357.1 | 30414002T | LED吸顶灯 9W | 套 | 12
358 | 030404031005 | 小电器 (1)规格:1*1800W (2)名称:防水型多合一浴霸 | 个 | 9
358.1 | 30415076 | 民用电器安装(红外线浴霸3灯及以下安装) | 套 | 9
359 | 030404034021 | 照明开关 (1)名称:单联单控开关 (2)安装方式:暗装 | 个 | 48
359.1 | 30414284T | 单联单控开关 | 套 | 48
360 | 030404034022 | 照明开关 (1)名称:四联单控开关 (2)安装方式:暗装 | 个 | 9
360 | 30414285 | 四联单控开关 | 套 | 9
分部分项工程量清单
工程名称：顺昌县农村公益性老年公寓建设项目（建西镇） | [5 empty] | 第73页 共186页
序号 | 项目编码 | 项 目 名 称 | 计量单位 | 工程数量 | 计算式
.1 |  |  |  | 0
361 | 030404035030 | 插座 (1)名称:二、三孔安全型暗插座 (2)规格:250V 10A (3)安装方式:暗装 | 个 | 84
361.1 | 30414307T | 二、三孔安全型暗插座 | 套 | 84
362 | 030404035031 | 插座 (1)名称:二、三孔安全型暗插座 带防溅盖 厨房 (2)规格:250V 16A (3)安装方式:暗装 | 个 | 18
362.1 | 30414307 | 二、三孔安全型暗插座 带防溅盖 | 套 | 18
363 | 030404035032 | 插座 (1)名称:三孔带开关带防溅盖暗插座 热水器 (2)规格:250V 16A (3)安装方式:暗装 | 个 | 9
363.1 | 30414307T | 三孔带开关带防溅盖暗插座 | 套 | 9
364 | 030404035033 | 插座 (1)名称:三孔带开关暗插座 空调 (2)规格:250V 16A (3)安装方式:暗装 | 个 | 18
364.1 | 30414307 | 三孔带开关暗插座 | 套 | 18
365 | 030411006032 | 接线盒 (1)灯头盒 (2)暗装 | 个 | 51
365.1 | 30413198 | 接线盒安装(接线盒 暗装 难燃聚氯乙烯暗装灯头盒) | 个 | 51
366 | 030411006033 | 接线盒 (1)开关插座盒 | 个 | 186 | 189-3
分部分项工程量清单
工程名称：顺昌县农村公益性老年公寓建设项目（建西镇） | [5 empty] | 第74页 共186页
序号 | 项目编码 | 项 目 名 称 | 计量单位 | 工程数量 | 计算式
|  | (2)暗装 |  | 0
366.1 | 30413197 | 接线盒安装(接线盒 暗装 难燃聚氯乙烯暗装开关盒) | 个 | 186
367 | 030411006034 | 接线盒 (1)浴霸接线盒盒 (2)暗装 | 个 | 9
367.1 | 30413193 | 接线盒安装(暗装接线盒) | 个 | 9
应急照明
368 | 030404017033 | 配电箱 (1)名称:应急照明集中电源 0.3KVA (2)安装方式: | 台 | 1
368.1 | 30402075T | 应急照明集中电源 0.3KVA | 台 | 1
369 | 030411001064 | 配管 (1)名称:电气配管 (2)材质:镀锌管 (3)规格:RC15 (4)配置形式:明配 (5)接地要求:防腐油漆，接地 | m | 34.89
369.1 | 30412076 | 砖、混凝土结构明配 公称直径≤15DN | m | 34.89
370 | 030411001065 | 配管 (1)名称:电气配管 (2)材质:镀锌管 (3)规格:RC15 (4)配置形式:暗配 (5)接地要求:防腐油漆，接地 | m | 52.8
370.1 | 30412087 | 砖、混凝土结构暗配 公称直径≤15DN | m | 52.8
371 | 030413001025 | 铁构件 (1)管道支架 | kg | 4.279 | 0.119*35.96
371 | 30407005 | 铁构件制作与安装(一般铁构件制作) | t | 0.004 | 4.279/1000
分部分项工程量清单
工程名称：顺昌县农村公益性老年公寓建设项目（建西镇） | [5 empty] | 第75页 共186页
序号 | 项目编码 | 项 目 名 称 | 计量单位 | 工程数量 | 计算式
.1 |  |  |  | 0
371.2 | 30407006 | 铁构件制作与安装(一般铁构件安装) | t | 0.004 | 4.279/1000
372 | 030413002024 | 凿(压)槽 (1)名称:凿(压)槽 | m | 52.8
372.1 | 31011156 | 砖结构(宽mm×深mm70×70) | m | 52.8
373 | 030411004045 | 配线 (1)名称:电气配线 (2)型号:WDZN-BYJ(F) (3)规格:2.5mm2 (4)材质:铜芯 (5)配线部位:管内 | m | 178.58
373.1 | 30413005 | 穿照明线 WDZN-BYJ(F)-2.5 | 单线 | 178.58
374 | 030412004027 | 装饰灯 (1)名称:应急LED灯 (2)型号:DC36V 1x10W | 套 | 12
374.1 | 30414154 | 应急LED灯 | 套 | 12
375 | 030412004028 | 装饰灯 (1)名称:方向标志灯（单向不可调） (2)型号:DC36V 1W (3)中型 | 套 | 10
375.1 | 30414156T | 方向标志灯（单向不可调） | 套 | 10
376 | 030411006035 | 接线盒 (1)灯头盒 (2)暗装 | 个 | 22
376.1 | 30413198 | 接线盒安装(接线盒 暗装 难燃聚氯乙烯暗装灯头盒) | 个 | 22
弱电工程
分部分项工程量清单
工程名称：顺昌县农村公益性老年公寓建设项目（建西镇） | [5 empty] | 第76页 共186页
序号 | 项目编码 | 项 目 名 称 | 计量单位 | 工程数量 | 计算式
377 | 030411005005 | 接线箱 (1)预留接线箱 (2)450x350x150 | 个 | 1
377.1 | 30413185 | 接线箱安装(接线箱明装 半周长≤1500mm) | 个 | 1
378 | 030411003008 | 桥架 (1)规格:C-50x25 (2)名称:桥架 | m | 4.8
378.1 | 30409064T | C-50x25 | m | 4.8
379 | 030413001026 | 铁构件 (1)名称:电缆桥架支撑架制作安装 | kg | 1.64
379.1 | 30407003 | 电缆桥架支撑架制作 | t | 0.002
379.2 | 30407004 | 电缆桥架支撑架安装 | t | 0.002
380 | 030411001066 | 配管 (1)名称:电气配管 (2)材质:塑料管 (3)规格:PVC16 (4)配置形式:暗配 (5)接地要求:防腐油漆，接地 | m | 124.26
380.1 | 30412185 | 砖、混凝土结构暗配 PVC16 | m | 124.26
381 | 030413002025 | 凿(压)槽 (1)名称:凿(压)槽 | m | 39.6
381.1 | 31011156 | 砖结构(宽mm×深mm70×70) | m | 39.6
382 | 030502005005 | 双绞线缆 (1)规格:UTP6 (2)敷设方式:管内 | m | 131.46
382.1 | 30502021 | 双绞线缆(管内穿放 ≤4对) | m | 131.46
分部分项工程量清单
工程名称：顺昌县农村公益性老年公寓建设项目（建西镇） | [5 empty] | 第77页 共186页
序号 | 项目编码 | 项 目 名 称 | 计量单位 | 工程数量 | 计算式
383 | 030502019005 | 双绞线缆测试 (1)测试(4对双绞线缆) | 链路/点 | 9
383.1 | 30502078 | 测试(4对双绞线缆) | 链路 | 9
384 | 030502012005 | 信息插座 (1)名称:网络单口面板 (2)信息插座底盒 | 个/块 | 9
384.1 | 30502059 | 网络单口面板 | 个 | 9
384.2 | 30502053 | 安装信息插座底盒(接线盒)(混凝土墙内) | 个 | 9
水卫工程
|  | 给水工程 |  | 0
385 | 031001007020 | 复合管 (1)安装部位:室内 (2)介质:钢塑复合管DN50 (3)材质、规格:螺纹连接 (4)压力试验及吹、洗设计要求:管道消毒冲洗 | m | 12.15
385.1 | 31001444 | 室内(钢塑复合管(螺纹连接) 公称直径50mm以内) | m | 12.15
385.2 | 31011137 | 管道消毒、冲洗(公称直径50mm以内) | m | 12.15
386 | 031001007021 | 复合管 (1)安装部位:室内 (2)介质:钢塑复合管DN32 (3)材质、规格:螺纹连接 (4)压力试验及吹、洗设计要求:管道消毒冲洗 | m | 17.97
386.1 | 31001442 | 室内(钢塑复合管(螺纹连接) 公称直径32mm以内) | m | 17.97
386.2 | 31011137 | 管道消毒、冲洗(公称直径50mm以内) | m | 17.97
387 | 031001007022 | 复合管 (1)安装部位:室内 | m | 9
分部分项工程量清单
工程名称：顺昌县农村公益性老年公寓建设项目（建西镇） | [5 empty] | 第78页 共186页
序号 | 项目编码 | 项 目 名 称 | 计量单位 | 工程数量 | 计算式
|  | (2)介质:钢塑复合管DN25 (3)材质、规格:螺纹连接 (4)压力试验及吹、洗设计要求:管道消毒冲洗 |  | 0
387.1 | 31001441 | 室内(钢塑复合管(螺纹连接) 公称直径25mm以内) | m | 9
387.2 | 31011134 | 管道消毒、冲洗(公称直径25mm以内) | m | 9
388 | 031001006054 | 塑料管 (1)安装部位:室内 (2)材质、规格:PP-R给水管DN25 (3)连接形式:热熔连接 (4)压力试验及吹、洗设计要求:管道消毒冲洗 | m | 19.92
388.1 | 31001317 | 室内塑料给水管(热熔连接) 外径32mm以内 | m | 19.92
388.2 | 31011134 | 管道消毒、冲洗(公称直径25mm以内) | m | 19.92
389 | 031001006055 | 塑料管 (1)安装部位:室内 (2)材质、规格:PP-R给水管DN20 (3)连接形式:热熔连接 (4)压力试验及吹、洗设计要求:管道消毒冲洗 | m | 142.8
389.1 | 31001316 | 室内塑料给水管(热熔连接) 外径25mm以内 | m | 142.8
389.2 | 31011133 | 管道消毒、冲洗(公称直径20mm以内) | m | 142.8
390 | 031003001036 | 螺纹阀门 (1)类型:截止阀DN25 | 个 | 9
390.1 | 31005003 | 截止阀 DN25 | 个 | 9
391 | 031003001037 | 螺纹阀门 (1)类型:单向安全阀DN20 | 个 | 9
391.1 | 31005002 | 单向安全阀 DN20 | 个 | 9
分部分项工程量清单
工程名称：顺昌县农村公益性老年公寓建设项目（建西镇） | [5 empty] | 第79页 共186页
序号 | 项目编码 | 项 目 名 称 | 计量单位 | 工程数量 | 计算式
392 | 031003001038 | 螺纹阀门 (1)闸阀DN50 | 个 | 1
392.1 | 31005006 | 闸阀 DN50 | 个 | 1
393 | 031003013007 | 水表 (1)水表DN25 | 个 | 9
393.1 | 31005308 | 普通水表安装(螺纹连接)(公称直径25mm以内) | 个 | 9
394 | 010101007047 | 管沟土方 (1)土壤类别:三类土 (2)管外径:公称直径50mm以内 (3)挖沟深度:0.6m深 (4)回填要求:含楼地面开槽修复 | m | 19.88
394.1 | 31011209 | 管道挖土方(管道挖填土方 管道公称直径50mm以内0.6m深) | m | 19.88
395 | 031002003028 | 套管 (1)材质:钢制 (2)规格:DN25、DN32 (3)名称、类型:穿楼板套管 | 个 | 6
395.1 | 31011010 | 一般钢套管制作安装(介质管道公称直径32mm以内) | 个 | 6
396 | 031002003029 | 套管 (1)材质:钢制 (2)规格:DN32 (3)名称、类型:穿墙套管 | 个 | 3
396.1 | 31011053 | 刚性防水套管制作(介质管道公称直径50mm以内) | 个 | 3
396.2 | 31011065T | 刚性防水套管安装(介质管道公称直径50mm以内) | 个 | 3
397 | 030413003074 | 打洞(孔) (1)穿管管径DN25 (2)混凝土楼板 | 个 | 3
397 | 31011166 | 混凝土楼板钻孔(钻孔直径63mm以内) | 个 | 3
分部分项工程量清单
工程名称：顺昌县农村公益性老年公寓建设项目（建西镇） | [5 empty] | 第80页 共186页
序号 | 项目编码 | 项 目 名 称 | 计量单位 | 工程数量 | 计算式
.1 |  |  |  | 0
397.2 | 31011198 | 堵洞(公称直径50mm以内) | 个 | 3
398 | 030413003075 | 打洞(孔) (1)穿管管径DN32 (2)混凝土楼板 | 个 | 3
398.1 | 31011198 | 堵洞(公称直径50mm以内) | 个 | 3
398.2 | 31011166 | 混凝土楼板钻孔(钻孔直径63mm以内) | 个 | 3
399 | 030413003076 | 打洞(孔) (1)穿管管径DN32 (2)混凝土墙体 | 个 | 3
399.1 | 31011198T | 堵洞(公称直径50mm以内) | 个 | 3
399.2 | 31011171 | 混凝土墙体钻孔(钻孔直径63mm以内) | 个 | 3
400 | 040504001023 | 砌筑井 (1)￠1200砖砌阀门井 (2)10cm厚C15混凝土垫层 (3)20cm厚C25混凝土底板 (4)150厚C25预制混凝土井室盖板 (5)240厚MU10砖，M10水泥砂浆 (6)砌筑井壁(砖砌井壁 矩形) (7)井盖、井箅安装(铸铁井盖 Φ700) (8)详07MS101-2 P14 | 座 | 1
400.1 | 40305002T | C15基础(垫层 现拌普通混凝土) | m3 | 0.34
400.2 | 40501007T | 砌筑井壁(砖砌井壁 矩形) | m3 | 2.89
400.3 | 40501039T | 井盖、井箅安装(检查井井盖、座 普通铸铁) | 套 | 1
400 | 40501025 | 勾缝及抹灰(砖墙 抹灰 井内侧) | m2 | 4.522 | 3.14*1.2*1.2
分部分项工程量清单
工程名称：顺昌县农村公益性老年公寓建设项目（建西镇） | [5 empty] | 第81页 共186页
序号 | 项目编码 | 项 目 名 称 | 计量单位 | 工程数量 | 计算式
.4 |  |  |  | 0
400.5 | 40601058T | C25现拌普通混凝土半地下室池底(平池底 厚度50cm以内) | m3 | 0.56
400.6 | 40501104T | C25现拌普通混凝土(矩形盖板 板厚20cm以内) | m3 | 0.22
400.7 | 40304007 | 现浇混凝土(螺纹钢筋 φ10以外) | t | 0.102 | 102/1000
400.8 | 40107048 | 混凝土搅拌机拌和(容量250L以内) | m3 | 1.12 | 0.34+0.56+0.22
|  | 排水工程 |  | 0
401 | 031001006056 | 塑料管 (1)安装部位:室内 (2)材质、规格:硬聚氯乙烯中空壁消音排水管DN50 (3)连接形式:粘结 (4)阻火圈设计要求:含阻火圈 | m | 11.82 | 7.32+4.5
401.1 | 31001361 | 室内塑料排水管(粘接) 外径50mm以内 | m | 11.82
402 | 031001006057 | 塑料管 (1)安装部位:室内 (2)材质、规格:硬聚氯乙烯中空壁消音排水管DN75 (3)连接形式:粘结 (4)阻火圈设计要求:含阻火圈 | m | 30.06
402.1 | 31001362 | 室内塑料排水管(粘接) 外径75mm以内 | m | 30.06
403 | 031001006058 | 塑料管 (1)安装部位:室内 (2)材质、规格:硬聚氯乙烯中空壁消音排水管DN100 (3)连接形式:粘结 (4)阻火圈设计要求:含阻火圈 | m | 91.77
403 | 31001363 | 室内塑料排水管(粘接) 外径110mm以内 | m | 91.77
分部分项工程量清单
工程名称：顺昌县农村公益性老年公寓建设项目（建西镇） | [5 empty] | 第82页 共186页
序号 | 项目编码 | 项 目 名 称 | 计量单位 | 工程数量 | 计算式
.1 |  |  |  | 0
404 | 031001006059 | 塑料管 (1)安装部位:室外 (2)材质、规格:硬聚氯乙烯中空壁消音排水管DN150 (3)连接形式:粘结 (4)阻火圈设计要求:含阻火圈 | m | 10.45
404.1 | 31001302 | 室外塑料排水管(粘接) 外径160mm以内 | m | 10.45
405 | 031004003006 | 洗脸盆 (1)洗脸盆(台下式 冷热水) | 组 | 9
405.1 | 31006023 | 洗脸盆(台下式 冷热水) | 组 | 9
406 | 031004004006 | 洗涤盆 (1)洗涤盆(单嘴) | 组 | 9
406.1 | 31006025 | 洗涤盆(单嘴) | 组 | 9
407 | 031004006011 | 大便器 (1)坐式大便器安装(连体水箱) | 组 | 9
407.1 | 31006042T | 坐式大便器安装(连体水箱) | 套 | 9
408 | 031004010006 | 淋浴器 (1)成套淋浴器(手动开关 冷热水) | 套 | 9
408.1 | 31006060 | 成套淋浴器(手动开关 冷热水) | 套 | 9
409 | 031004014018 | 给、排水附(配)件 (1)地漏DN50 | 个 | 18
409.1 | 31006097 | 地漏安装(公称直径50mm以内 带存水弯) | 个 | 18
410 | 031002003030 | 套管 (1)材质:钢制 (2)规格:DN100 (3)名称、类型:穿楼板套管 | 个 | 8
分部分项工程量清单
工程名称：顺昌县农村公益性老年公寓建设项目（建西镇） | [5 empty] | 第83页 共186页
序号 | 项目编码 | 项 目 名 称 | 计量单位 | 工程数量 | 计算式
0
410.1 | 31011014 | 一般钢套管制作安装(介质管道公称直径100mm以内) | 个 | 8
411 | 031002003031 | 套管 (1)材质:钢制 (2)规格:DN75 (3)名称、类型:穿墙套管 | 个 | 3
411.1 | 31011054 | 刚性防水套管制作(介质管道公称直径80mm以内) | 个 | 3
411.2 | 31011066T | 刚性防水套管安装(介质管道公称直径80mm以内) | 个 | 3
412 | 031002003032 | 套管 (1)材质:钢制 (2)规格:DN100 (3)名称、类型:穿墙套管 | 个 | 3
412.1 | 31011055 | 刚性防水套管制作(介质管道公称直径100mm以内) | 个 | 3
412.2 | 31011067T | 刚性防水套管安装(介质管道公称直径100mm以内) | 个 | 3
413 | 030413003077 | 打洞(孔) (1)穿管管径DN50 (2)混凝土楼板 | 个 | 24
413.1 | 31011166 | 混凝土楼板钻孔(钻孔直径63mm以内) | 个 | 24
413.2 | 31011198 | 堵洞(公称直径50mm以内) | 个 | 24
414 | 030413003078 | 打洞(孔) (1)穿管管径DN100 (2)混凝土楼板 | 个 | 0
414.1 | 31011168 | 混凝土楼板钻孔(钻孔直径108mm以内) | 个 | 0
414.2 | 31011201 | 堵洞(公称直径100mm以内) | 个 | 0
分部分项工程量清单
工程名称：顺昌县农村公益性老年公寓建设项目（建西镇） | [5 empty] | 第84页 共186页
序号 | 项目编码 | 项 目 名 称 | 计量单位 | 工程数量 | 计算式
415 | 030413003079 | 打洞(孔) (1)穿管管径DN150 (2)混凝土楼板 | 个 | 18
415.1 | 31011170 | 混凝土楼板钻孔(钻孔直径200mm以内) | 个 | 18
415.2 | 31011203T | 堵洞(公称直径150mm以内) | 个 | 18
416 | 030413003080 | 打洞(孔) (1)穿管管径DN100 (2)混凝土墙体 | 个 | 3
416.1 | 31011173 | 混凝土墙体钻孔(钻孔直径108mm以内) | 个 | 3
416.2 | 31011201T | 堵洞(公称直径100mm以内) | 个 | 3
417 | 030413003081 | 打洞(孔) (1)穿管管径DN150 (2)混凝土墙体 | 个 | 3
417.1 | 31011175 | 混凝土墙体钻孔(钻孔直径200mm以内) | 个 | 3
417.2 | 31011203T | 堵洞(公称直径150mm以内) | 个 | 3
418 | 010101007048 | 管沟土方 (1)三类土 (2)公称直径50mm以内 (3)0.6m深 (4)含楼地面开槽修复 | m | 2.49
418.1 | 31011209 | 管道挖土方(管道挖填土方 管道公称直径50mm以内0.6m深) | m | 2.49
419 | 010101007049 | 管沟土方 (1)三类土 (2)公称直径75mm以内 (3)0.6m深 (4)含楼地面开槽修复 | m | 30.06
分部分项工程量清单
工程名称：顺昌县农村公益性老年公寓建设项目（建西镇） | [5 empty] | 第85页 共186页
序号 | 项目编码 | 项 目 名 称 | 计量单位 | 工程数量 | 计算式
419.1 | 31011210 | 管道挖土方(管道挖填土方 管道公称直径100mm以内0.6m深) | m | 30.06
420 | 010101007050 | 管沟土方 (1)三类土 (2)公称直径100mm以内 (3)0.6m深 (4)含楼地面开槽修复 | m | 26.01
420.1 | 31011210 | 管道挖土方(管道挖填土方 管道公称直径100mm以内0.6m深) | m | 26.01
421 | 010101007051 | 管沟土方 (1)三类土 (2)公称直径150mm以内 (3)1m深 (4)含楼地面开槽修复 | m | 10.45
421.1 | 31011213 | 管道挖土方(管道挖填土方 管道公称直径200mm以内1m深) | m | 10.45
422 | 040504001024 | 砌筑井 (1)Φ700砖砌检查井 (2)砂浆强度等级、配合比:M10砌筑砂浆 (3)垫层、基础材质及厚度:150mm厚 C25混凝土垫层 (4)砌筑材料品种、规格、强度等级:水泥实心砖 240×115×53 MU10 (5)勾缝、抹面要求:20厚 M10水泥防水砂浆 (6)井盖、井圈材质及规格:Φ700球墨轻型井盖 | 座 | 4
422.1 | 40501005T | C15排水井垫层(预拌非泵送细石混凝土) | m3 | 0.19
422.2 | 40501006 | 砌筑井壁(砖砌井壁 圆形) | m3 | 0.72
422.3 | 40501025 | 勾缝及抹灰(砖墙 抹灰 井内侧) | m2 | 7.38
422.4 | 40501039 | 井盖、井箅安装(检查井井盖、座 普通铸铁) | 套 | 1
|  | 雨水工程 |  | 0
分部分项工程量清单
工程名称：顺昌县农村公益性老年公寓建设项目（建西镇） | [5 empty] | 第86页 共186页
序号 | 项目编码 | 项 目 名 称 | 计量单位 | 工程数量 | 计算式
423 | 031001006060 | 塑料管 (1)室内 (2)硬聚氯乙烯中空壁消音雨水管DN100 (3)粘结 (4)含阻火圈 | m | 33.11
423.1 | 31001384 | 室内塑料雨水管(粘接) 外径110mm以内 | m | 33.11
424 | 031004014019 | 给、排水附(配)件 (1)地漏DN50 | 个 | 2
424.1 | 31006097 | 地漏安装(公称直径50mm以内 带存水弯) | 个 | 2
425 | 031004014020 | 给、排水附(配)件 (1)型号、规格:雨水斗 DN100 | 个/组 | 2
425.1 | 31006106T | 雨水斗 DN100 | 个 | 2
426 | 031002003033 | 套管 (1)材质:钢制 (2)规格:DN100 (3)名称、类型:穿楼板套管 | 个 | 6
426.1 | 31011014 | 一般钢套管制作安装(介质管道公称直径100mm以内) | 个 | 6
427 | 031002003034 | 套管 (1)材质:钢制 (2)规格:DN100 (3)名称、类型:穿墙套管 | 个 | 2
427.1 | 31011055 | 刚性防水套管制作(介质管道公称直径100mm以内) | 个 | 2
427.2 | 31011067T | 刚性防水套管安装(介质管道公称直径100mm以内) | 个 | 2
428 | 030413003082 | 打洞(孔) (1)穿管管径DN100 (2)混凝土楼板 | 个 | 0
428 | 31011168 | 混凝土楼板钻孔(钻孔直径108mm以内) | 个 | 0
分部分项工程量清单
工程名称：顺昌县农村公益性老年公寓建设项目（建西镇） | [5 empty] | 第87页 共186页
序号 | 项目编码 | 项 目 名 称 | 计量单位 | 工程数量 | 计算式
.1 |  |  |  | 0
428.2 | 31011201 | 堵洞(公称直径100mm以内) | 个 | 0
429 | 030413003083 | 打洞(孔) (1)穿管管径DN50 (2)混凝土楼板 | 个 | 2
429.1 | 31011166 | 混凝土楼板钻孔(钻孔直径63mm以内) | 个 | 2
429.2 | 31011198 | 堵洞(公称直径50mm以内) | 个 | 2
430 | 030413003084 | 打洞(孔) (1)穿管管径DN150 (2)混凝土楼板 | 个 | 6
430.1 | 31011170 | 混凝土楼板钻孔(钻孔直径200mm以内) | 个 | 6
430.2 | 31011203T | 堵洞(公称直径150mm以内) | 个 | 6
431 | 030413003085 | 打洞(孔) (1)穿管管径DN150 (2)混凝土墙体 | 个 | 2
431.1 | 31011175 | 混凝土墙体钻孔(钻孔直径200mm以内) | 个 | 2
431.2 | 31011203T | 堵洞(公称直径150mm以内) | 个 | 2
432 | 010101007052 | 管沟土方 (1)三类土 (2)公称直径100mm以内 (3)0.6m深 (4)含楼地面开槽修复 | m | 3.17
432.1 | 31011210 | 管道挖土方(管道挖填土方 管道公称直径100mm以内0.6m深) | m | 3.17
消防工程
分部分项工程量清单
工程名称：顺昌县农村公益性老年公寓建设项目（建西镇） | [5 empty] | 第88页 共186页
序号 | 项目编码 | 项 目 名 称 | 计量单位 | 工程数量 | 计算式
433 | 030901002022 | 消火栓钢管 (1)连接形式:螺纹连接 (2)安装部位:室内 (3)材质、规格:内外热镀锌钢管DN40 (4)压力试验及冲洗设计要求:满足设计要求 | m | 15.5
433.1 | 30901003 | 镀锌钢管(螺纹连接)(钢管螺纹连接 公称直径40mm以内) | m | 15.5
434 | 030901002023 | 消火栓钢管 (1)连接形式:螺纹连接 (2)安装部位:室内 (3)材质、规格:内外热镀锌钢管DN32 (4)压力试验及冲洗设计要求:满足设计要求 | m | 3.65
434.1 | 30901002 | 镀锌钢管(螺纹连接)(钢管螺纹连接 公称直径32mm以内) | m | 3.65
435 | 030901002024 | 消火栓钢管 (1)连接形式:螺纹连接 (2)安装部位:室内 (3)材质、规格:内外热镀锌钢管DN25 (4)压力试验及冲洗设计要求:满足设计要求 | m | 7.5
435.1 | 30901001 | 镀锌钢管(螺纹连接)(钢管螺纹连接 公称直径25mm以内) | m | 7.5
436 | 031003001039 | 螺纹阀门 (1)自动排气阀DN25 | 个 | 1
436.1 | 31005030 | 自动排气阀安装(公称直径25mm以内) | 个 | 1
437 | 031003001040 | 螺纹阀门 (1)闸阀DN40 | 个 | 1
437.1 | 31005005 | 闸阀 DN40 | 个 | 1
438 | 031201001006 | 管道刷油 (1)外刷红色调和漆二道 | m2 | 2.898 | 3.14*0.025*6+3.14*0.032*3+3.14*0.04*16.92
438.1 | 31102008T | 管道刷油(调和漆 第二遍) | m2 | 2.898
分部分项工程量清单
工程名称：顺昌县农村公益性老年公寓建设项目（建西镇） | [5 empty] | 第89页 共186页
序号 | 项目编码 | 项 目 名 称 | 计量单位 | 工程数量 | 计算式
439 | 031002001005 | 管道支架 (1)一般钢结构 | kg | 2.593 | 0.27*6+0.24*3+0.22*1.15
439.1 | 31011001 | 管道支架制作(单件重量100kg以内) | kg | 2.593
439.2 | 31011002 | 管道支架安装(单件重量100kg以内) | kg | 2.593
440 | 031201003005 | 金属结构刷油 (1)一般钢结构 (2)轻锈 (3)外刷防锈漆二道 | kg | 2.593
440.1 | 31101005 | 手工除锈(一般钢结构 轻锈) | kg | 2.593
440.2 | 31102049T | 一般钢结构(红丹防锈漆 第二遍) | kg | 2.593
441 | 030901010006 | 室内消火栓 (1)轻便消防水龙柜 (2)暗装 (3)详图集15S202,P53 | 套 | 3
441.1 | 30901069 | 轻便消防水龙柜 | 套 | 3
442 | 030901013006 | 灭火器 (1)MF/ABC3,2A | 具 | 6
442.1 | 30901092 | 灭火器安装手提式 | 具 | 6
443 | 010101007053 | 管沟土方 (1)三类土 (2)公称直径50mm以内 (3)0.6m深 (4)含楼地面开槽修复 | m | 15.5
443.1 | 31011209 | 管道挖土方(管道挖填土方 管道公称直径50mm以内0.6m深) | m | 15.5
444 | 031002003035 | 套管 (1)材质:钢制 | 个 | 2
分部分项工程量清单
工程名称：顺昌县农村公益性老年公寓建设项目（建西镇） | [5 empty] | 第90页 共186页
序号 | 项目编码 | 项 目 名 称 | 计量单位 | 工程数量 | 计算式
|  | (2)规格:DN25、DN32 (3)名称、类型:穿楼板套管 |  | 0
444.1 | 31011010 | 一般钢套管制作安装(介质管道公称直径32mm以内) | 个 | 2
445 | 031002003036 | 套管 (1)材质:钢制 (2)规格:DN40 (3)名称、类型:穿墙套管 | 个 | 1
445.1 | 31011053 | 刚性防水套管制作(介质管道公称直径50mm以内) | 个 | 1
445.2 | 31011065T | 刚性防水套管安装(介质管道公称直径50mm以内) | 个 | 1
446 | 030413003086 | 打洞(孔) (1)穿管管径DN25 (2)混凝土楼板 | 个 | 1
446.1 | 31011166 | 混凝土楼板钻孔(钻孔直径63mm以内) | 个 | 1
446.2 | 31011198 | 堵洞(公称直径50mm以内) | 个 | 1
447 | 030413003087 | 打洞(孔) (1)穿管管径DN32 (2)混凝土楼板 | 个 | 1
447.1 | 31011198 | 堵洞(公称直径50mm以内) | 个 | 1
447.2 | 31011166 | 混凝土楼板钻孔(钻孔直径63mm以内) | 个 | 1
448 | 030413003088 | 打洞(孔) (1)穿管管径DN40 (2)混凝土墙体 | 个 | 1
448.1 | 31011198T | 堵洞(公称直径50mm以内) | 个 | 1
448.2 | 31011171 | 混凝土墙体钻孔(钻孔直径63mm以内) | 个 | 1
分部分项工程量清单
工程名称：顺昌县农村公益性老年公寓建设项目（建西镇） | [5 empty] | 第91页 共186页
序号 | 项目编码 | 项 目 名 称 | 计量单位 | 工程数量 | 计算式
0
449 | 040504001025 | 砌筑井 (1)￠1200砖砌阀门井 (2)10cm厚C15混凝土垫层 (3)20cm厚C25混凝土底板 (4)150厚C25预制混凝土井室盖板 (5)240厚MU10砖，M10水泥砂浆 (6)砌筑井壁(砖砌井壁 矩形) (7)井盖、井箅安装(铸铁井盖 Φ700) (8)详07MS101-2 P14 | 座 | 1
449.1 | 40305002 | 基础(垫层 混凝土) | m3 | 0
449.2 | 40501005T | C15排水井垫层(现拌普通混凝土) | m3 | 0.34
449.3 | 40501007T | 砌筑井壁(砖砌井壁 矩形) | m3 | 2.89
449.4 | 40501039T | 井盖、井箅安装(检查井井盖、座 普通铸铁) | 套 | 1
449.5 | 40501025 | 勾缝及抹灰(砖墙 抹灰 井内侧) | m2 | 4.522 | 3.14*1.2*1.2
449.6 | 40601058T | C25现拌普通混凝土半地下室池底(平池底 厚度50cm以内) | m3 | 0.56
449.7 | 40501104T | C25现拌普通混凝土(矩形盖板 板厚20cm以内) | m3 | 0.22
449.8 | 40304007 | 现浇混凝土(螺纹钢筋 φ10以外) | t | 0.102 | 102/1000
449.9 | 40107048 | 混凝土搅拌机拌和(容量250L以内) | m3 | 1.12 | 0.34+0.56+0.22
C栋
房屋建筑与装饰工程
拆除工程
|  | 一~三层 |  | 0
450 | 011601001007 | 砖（石）砌体拆除 | m3 | 46.194 | （（1.2*7+4.1*2+6.6*2+3.2*2）*2.9-3.6*2.7-2.9*2.1*3）*0.2*3
分部分项工程量清单
工程名称：顺昌县农村公益性老年公寓建设项目（建西镇） | [5 empty] | 第92页 共186页
序号 | 项目编码 | 项 目 名 称 | 计量单位 | 工程数量 | 计算式
|  | (1)砖砌体拆除 |  | 0
450.1 | 10116001 | 拆除砖（石）砌体(拆除砌体 标准砖) | m3 | 46.194
451 | 011602001004 | 混凝土构件拆除 (1)拆除楼板 | m3 | 6.552 | （5.4+8.4+4.4）*0.12*3
451.1 | 10116015 | 拆除混凝土结构构件(拆除预制钢筋混凝土 楼板) | m3 | 6.552
452 | 011610001004 | 门窗拆除 (1)拆除门 | 樘 | 12 | 4*3
452.1 | 10116102T | 拆除门窗(拆除整樘门窗) 面积超过4m2 | 樘 | 12
453 | 011605001007 | 平面块料拆除 (1)拆除卫生间厨房地面瓷砖 | m2 | 396.36 | 【卫生间】（3.51*2+3.78*2）*3+【会客厅】（30.17+28.6）*2*3
453.1 | 10116040 | 拆除地面装饰层(拆除块料面层 含结合层) | m2 | 396.36
454 | 011604002007 | 立面抹灰层拆除 (1)墙面粉刷铲除 | m2 | 2034.33 | 【卧室】（（11+16+13.8+12.8+15.2）*2.9-0.9*1.8-1.8*1.8*2-1*1.8*2-0.8*2.7*5）*2【对称】*3+【会客厅】（（24.76+26.19）*2.9-0.8*2.7*5-0.9*2.1*2-0.7*2.7*2-1*2.1*2-1.5*1.8*2）*2【对称】*3+【卫生间】（（8+8.2）*2.9-0.6*0.8*2-0.7*2.7*2）*2【对称】*3
454.1 | 10116046 | 拆除墙面装饰层(拆除墙柱面 水泥及混合砂浆面) | m2 | 2034.33
455 | 010103002008 | 余方弃置 (1)废弃料品种:建筑垃圾 (2)运距:3km | m3 | 143.978 | 46.194*1.5+6.552+12*2.9*2.1*0.05+43.74*0.07+2047.29*0.03
455.1 | 10101084T | 自卸汽车运土(载重10t以内 运距3km以内) | m3 | 143.978
455.2 | 10101042 | 人工装车(土方) | m3 | 143.978
装饰
|  | 二~四层 |  | 0
456 | 011101006015 | 平面砂浆找平层 (1)卧室、阳台、会客厅 (2)原装修层钢刷扫毛 | m2 | 408.84 | 【卧室】（15.9+7.5+11.9+10.2+14.19）*2【对称】*3【层】+【阳台】（4.55+3.9）*2【对称】*3
分部分项工程量清单
工程名称：顺昌县农村公益性老年公寓建设项目（建西镇） | [5 empty] | 第93页 共186页
序号 | 项目编码 | 项 目 名 称 | 计量单位 | 工程数量 | 计算式
|  | (3)20厚1:2.5水泥砂浆找平; |  | 0
456.1 | 10111002T | 水泥砂浆找平层(在混凝土 或硬基层面上 20mm厚) | m2 | 408.84
456.2 | 10112059 | 界面剂、铺网(素水泥浆界面剂) | m2 | 0
456.3 | 10BC001 | 钢刷扫毛 |  | 408.84
457 | 011101005005 | 自流坪楼地面 (1)两道环氧地坪漆 | m2 | 408.84
457.1 | 10111028T | 无溶剂环氧树脂自流平楼地面(2mm厚) | m2 | 408.84
458 | 011101006016 | 平面砂浆找平层 (1)卫生间、厨房 (2)找平层厚度、砂浆配合比:1:3水泥砂浆或最薄处30厚C20细石混凝土找坡层抹平 | m2 | 373.68
458.1 | 10111013 | 细石混凝土找平层(在硬基层面上 30mm厚) | m2 | 373.68
459 | 010904002005 | 楼（地）面涂膜防水 (1)卫生间、厨房 (2)防水膜品种:聚合物水泥基防水涂料 (3)涂膜厚度、遍数:2厚 | m2 | 373.68
459.1 | 10109086T | 涂料防水(聚合物水泥防水涂料2mm厚 平面) | m2 | 373.68
460 | 011102003005 | 块料楼地面 (1)卫生间 (2)结合层厚度、砂浆配合比:20厚1:3干硬性水泥砂浆结合层,表面撒水泥粉; (3)面层材料品种、规格、颜色:8厚防滑地砖铺贴,干水泥擦缝; | m2 | 373.68 | 【卫生间】（3.51）*2*3+【会客厅】（30.17+28.6）*2【对称】*3
460.1 | 10111045 | (地砖楼地面 水泥砂浆结合层 不勾缝 周长1600mm以内) | m2 | 373.68
|  | 墙面 |  | 0
分部分项工程量清单
工程名称：顺昌县农村公益性老年公寓建设项目（建西镇） | [5 empty] | 第94页 共186页
序号 | 项目编码 | 项 目 名 称 | 计量单位 | 工程数量 | 计算式
461 | 011201004013 | 立面砂浆找平层 (1)卫生间、厨房墙面 (2)9厚1:3水泥砂浆打底压实抹平 | m2 | 926.13 | （（8+8.2）*2.4-0.7*2.4*2-0.6*0.8*2）*2【对称】*3【层】+（（24.76+26.19）*2.9-0.8*2.7*5-0.9*2.1*2-0.7*2.7*2-1*2.1*2-1.5*1.8*2）*2【对称】*3
461.1 | 10112013T | 内墙面水泥砂浆找平抹灰(砖墙、混凝土墙 9+5mm厚) | m2 | 926.13
462 | 011204003005 | 块料墙面 (1)卫生间、厨房墙面 (2)安装方式:4厚强力胶粉泥结合层，揉挤压实 (3)面层材料品种、规格、颜色:300*600瓷砖贴面 (4)缝宽、嵌缝材料种类:专用勾缝剂勾缝 | m2 | 926.13
462.1 | 10112079T | 内墙面面砖(每块面积≤0.20m2 粉状型建筑胶贴剂粘贴) | m2 | 926.13
462.2 | 10112187 | 面砖勾缝(面砖 加浆勾缝5mm以内) | m2 | 0
463 | 010903002005 | 墙面涂膜防水 (1)卫生间、厨房墙面 (2)1.5厚聚合物水泥基复合防水涂料 | m2 | 223.83 | （（8+8.2）*1.8-0.7*1.8*2-0.6*0.8*2）*2【对称】*3【层】+（（24.76+26.19）*0.3-0.8*0.3*5-0.9*0.3*2-0.7*0.3*2-1*0.3*2-1.5*0.3*2）*2【对称】*3
463.1 | 10109087T | 涂料防水(聚合物水泥防水涂料1.5mm厚 立面) | m2 | 223.83
464 | 011201004014 | 立面砂浆找平层 (1)卧室 (2)墙面清洗干净 (3)9厚1:0.5:3水泥石灰膏砂浆打底，5厚1:0.5:2.5水泥石灰膏砂浆抹面; | m2 | 1036.2 | 【卧室】（（11+16+13.8+12.8+15.2）*2.9-1.8*1.8*2-1*1.8*2-0.9*1.8-0.8*2.7*7）*2【对称】*3【层】
464.1 | 10112013T | 内墙面水泥砂浆找平抹灰(砖墙、混凝土墙 9+5mm厚) | m2 | 1036.2
464.2 | 10112059 | 界面剂、铺网(素水泥浆界面剂) | m2 | 0
465 | 011406001015 | 抹灰面油漆涂料 (1)卧室、会客厅 (2)腻子二道 (3)封闭底漆一道（干燥后再做面涂） (4)白色水泥漆两道 | m2 | 1036.2
分部分项工程量清单
工程名称：顺昌县农村公益性老年公寓建设项目（建西镇） | [5 empty] | 第95页 共186页
序号 | 项目编码 | 项 目 名 称 | 计量单位 | 工程数量 | 计算式
465.1 | 10114147 | 内墙涂料(墙面 二遍) | m2 | 1036.2
|  | 天棚 |  | 0
466 | 011406001016 | 抹灰面油漆涂料 (1)天棚 (2)腻子种类、遍数:两道 (3)油漆涂料品种、遍数（或厚度）:顶棚提白,一底两照面 | m2 | 766.53 | （15.9+7.5+11.9+10.2+14.19）*2【对称】*3【层】+（4.55+3.9）*2【对称】*3*1.1+（3.51*2+3.78*2）*3+（30.17+28.6）*2*3-43.74
466.1 | 10114149 | 内墙涂料(天棚面 二遍) | m2 | 766.53
467 | 011302001008 | 天棚吊顶 (1)龙骨材料种类、规格、中距:轻钢U型龙骨 (2)面层材料品种、规格:方形铝扣板300mm×300mm | m2 | 43.74 | (3.51+3.78)*2*3
467.1 | 10113015 | 天棚龙骨(装配式U型轻钢(不上人型) 面层规格 300mm×300mm 平面) | m2 | 43.74
467.2 | 10113108 | 天棚面层(方形铝扣板300mm×300mm) | m2 | 43.74
|  | 外墙面 |  | 0
468 | 011201001005 | 墙面一般抹灰 (1)面层厚度、砂浆配合比:纯水泥浆薄刷一道 (2)分格缝宽度、材料种类:水泥砂浆勾缝 | m2 | 940.38 | 【一层】77.4*3-2.1*2.6*2+【二层】94.2*3-1.5*1.8*4-1*2.1*4-0.6*0.8*4-0.9*1.8-1.8*1.8*4-1*1.8*4+【三~四层】239.7*2
468.1 | 10112036 | 砖墙柱面水泥砂浆(勾缝) | m2 | 940.38
468.2 | 10112018T | 外墙面水泥砂浆找平抹灰(砖墙、混凝土墙 5mm厚) | m2 | 940.38
469 | 011210005002 | 成品隔断 (1)1.8米高防潮板隔断 | m2 | 12.6 | （1.4+2.1）*2*1.8
469.1 | 10112344 | 成品隔断(防潮板隔断 卫生间) | m2 | 12.6
470 | 011505001006 | 洗漱台 (1)大理石洗漱台 | m2 | 6 | 0.5*4*3
分部分项工程量清单
工程名称：顺昌县农村公益性老年公寓建设项目（建西镇） | [5 empty] | 第96页 共186页
序号 | 项目编码 | 项 目 名 称 | 计量单位 | 工程数量 | 计算式
470.1 | 10115130 | 浴厕配件(大理石洗漱台 ≤1m2) | m2 | 6
471 | 011505001007 | 大理石灶台 (1)20厚大理石灶台 | m2 | 12 | 1*4*3
471.1 | 10115131 | 浴厕配件(大理石洗漱台 ＞1m2) | m2 | 12
|  | 新建装修 |  | 0
472 | 011101001005 | 水泥砂浆楼地面 (1)走廊 (2)水泥浆一道（内掺建筑胶） (3)20厚1:2.5水泥砂浆 | m2 | 171.99 | 63.99+36*3
472.1 | 10111017 | 水泥砂浆楼地面面层(20mm厚) | m2 | 171.99
473 | 010501001007 | 垫层 (1)一层新建 (2)非泵送 (3)C15 | m3 | 3.839 | 63.99*0.06
473.1 | 10105001T | 基础(C15预拌非泵送普通混凝土 垫层) | m3 | 3.839
473.2 | 10105057 | 混凝土调整费(非泵送调整费) | m3 | 3.877 | (3.839*1.01)
473.3 | 10101094 | 原土夯实(人工) | m2 | 63.965
473.4 | 04BC002 | 商品砼超运距 | m3 | 3.839 | 63.99*0.06
474 | 011101001006 | 水泥砂浆楼地面 (1)水泥浆一道（内掺建筑胶） (2)20厚1:2.5水泥砂浆 | m2 | 18.56 | 【配电室】4.64*4
474.1 | 10111017 | 水泥砂浆楼地面面层(20mm厚) | m2 | 18.56
475 | 011106004002 | 水泥砂浆楼梯面层 (1)水泥浆一道（内掺建筑胶） (2)20厚1:2.5水泥砂浆 | m2 | 77.64 | 25.88*3
分部分项工程量清单
工程名称：顺昌县农村公益性老年公寓建设项目（建西镇） | [5 empty] | 第97页 共186页
序号 | 项目编码 | 项 目 名 称 | 计量单位 | 工程数量 | 计算式
0
475.1 | 10111104 | 整体楼梯水泥砂浆面层（20mm厚） | m2 | 77.64
476 | 011105001003 | 水泥砂浆踢脚线 (1)踢脚线高度:120mm (2)面层厚度、砂浆配合比:油漆踢脚线 | m2 | 13.968 | （（8.8+24.2）*3-1*3*3-1.2*2*3）*0.12+（15.5-1*3-1.3）*3*0.12
476.1 | 10111095 | 楼地面踢脚板水泥砂浆面层（底12mm、面8mm） | m2 | 13.968
476.2 | 10114147 | 内墙涂料(墙面 二遍) | m2 | 13.968
477 | 011201004015 | 立面砂浆找平层 (1)楼梯间、配电室、走廊 (2)界面剂类型:3厚外加剂专用砂浆打底刮糙或专用界面剂一道甩毛 (3)找平层砂浆厚度、配合比:8厚1:1:6水泥石灰膏砂浆打底，5厚1:0.5:2.5水泥石灰膏砂浆抹面; | m2 | 486.88 | 【楼梯间+配电间】（8.8+24.2）*2.9*4-1*2.1*3*4-1.2*1.5*2*4+【走廊】（15.5*2.9-1*2.1*3-1.3*2.1）*4
477.1 | 10112013T | 内墙面水泥砂浆找平抹灰(砖墙、混凝土墙 9+5mm厚) | m2 | 486.88
478 | 011406001017 | 抹灰面油漆涂料 (1)楼梯间、配电室、走廊 (2)2厚面层耐水腻子分遍刮平 (3)涂料饰面 | m2 | 486.88
478.1 | 10114147T | 内墙涂料(墙面 二遍) | m2 | 486.88
479 | 011301001006 | 天棚抹灰 (1)素水泥浆一道甩毛（内掺建筑胶） (2)5厚1:0.5:3水泥石灰膏砂浆打底 | m2 | 333.726 | 【走廊】（63.99+36*3）*1.05+【配电室】4.64*4+【楼梯间】25.88*1.3*4
479.1 | 10113002T | 天棚抹灰(天棚混凝土板面水泥砂浆找平 厚5mm) | m2 | 333.726
479.2 | 10113003 | 天棚抹灰(素水泥浆界面剂) | m2 | 333.726
480 | 011406001018 | 抹灰面油漆涂料 (1)天棚 | m2 | 333.726
分部分项工程量清单
工程名称：顺昌县农村公益性老年公寓建设项目（建西镇） | [5 empty] | 第98页 共186页
序号 | 项目编码 | 项 目 名 称 | 计量单位 | 工程数量 | 计算式
|  | (2)腻子种类、遍数:2厚面层耐水腻子找平、3~5厚底基防裂腻子分遍找平 (3)油漆涂料品种、遍数（或厚度）:涂料饰面 |  | 0
480.1 | 10114149 | 内墙涂料(天棚面 二遍) | m2 | 333.726
481 | 011201004016 | 立面砂浆找平层 (1)外墙面 (2)找平层砂浆厚度、配合比:6厚1:2.5水泥砂浆找平、12厚1:3水泥砂浆找平扫毛或划出纹道 | m2 | 238.8 | 21.1*3*4-1.2*1.5*2*4
481.1 | 10112018T | 外墙面水泥砂浆找平抹灰(砖墙、混凝土墙 9+5mm厚) | m2 | 238.8
482 | 011406001019 | 抹灰面油漆涂料 (1)部位:外墙面 (2)基层类型:抹灰面 (3)腻子种类、遍数:复补腻子磨平 (4)防护材料种类:刷封底涂料、满刮腻子磨平 (5)油漆涂料品种、遍数（或厚度）:涂料丙烯酸面层涂料两遍 | m2 | 238.8 | 21.1*3*4-1.2*1.5*2*4
482.1 | 10114156 | 外墙丙烯酸酯涂料(墙面 二遍) | m2 | 238.8
483 | 040309003002 | 混凝土栏杆 (1)预制栏杆 | m | 66.6 | （3.7+5.3）*3+（5.9+7.3）*3
483.1 | 40306035 | 小型构件(灯柱、端柱、栏杆) | m3 | 6.66
483.2 | 40307087 | 小型构件(栏杆) | m3 | 6.66
484 | 010802003003 | 钢质防火门 (1)门框、扇材质:FM1021 乙级防火门 | m2 | 25.2 | 1*2.1*12
484.1 | 10108028T | 钢质防火、防盗门(钢质防火门) | m2 | 25.2
485 | 010807001001 | 金属（塑钢、断桥）窗 (1)框、扇材质:铝合金 (2)玻璃品种、厚度:6厚钢化玻璃 | m2 | 46.8 | 1.2*1.5*2*4+1.5*1.8*4*3
分部分项工程量清单
工程名称：顺昌县农村公益性老年公寓建设项目（建西镇） | [5 empty] | 第99页 共186页
序号 | 项目编码 | 项 目 名 称 | 计量单位 | 工程数量 | 计算式
485.1 | 10108071 | 铝合金窗(铝合金推拉窗制作) | m2 | 46.8
485.2 | 10108075 | 铝合金窗(铝合金推拉窗安装) | m2 | 46.8
486 | 010801002005 | 木质门带套 (1)M1021:1000*2100 (2)实木门 | 樘 | 12 | 4*3
486.1 | 10108002 | 成品木门安装(成品实木木门扇安装) | m2 | 25.2 | 1*2.1*4*3
486.2 | 10108003 | 成品木门安装(成品木门框安装) | m | 62.4 | (1+2.1*2)*4*3
|  | 屋面 |  | 0
487 | 011101003003 | 细石混凝土楼地面 (1)面层厚度、混凝土强度等级:40厚C20细石混凝土 | m2 | 98.61
487.1 | 10111013T | C20预拌非泵送细石混凝土找平层(在硬基层面上 40mm厚) | m2 | 98.61
487.2 | 10105059 | 搅拌机拌制混凝土调整费 | m3 | -3.944 | -98.61*0.04
488 | 010515003003 | 钢筋网片 (1)钢筋种类、规格:双向HPB300Φ6@150，钢筋网片绑扎 | t | 0.292 | 98.61÷0.15*2*0.222/1000
488.1 | 10105127T | 钢筋网片 | t | 0.292
489 | 011101006017 | 平面砂浆找平层 (1)找平层厚度、砂浆配合比:10厚1:3水泥砂浆找平层 | m2 | 98.61
489.1 | 10111002T | 水泥砂浆找平层(在混凝土 或硬基层面上 10mm厚) | m2 | 98.61
490 | 010902002003 | 屋面涂膜防水 (1)防水膜品种、涂膜厚度、遍数:4厚聚氨酯防水涂膜 | m2 | 116.73 | 98.61+60.4*0.3
分部分项工程量清单
工程名称：顺昌县农村公益性老年公寓建设项目（建西镇） | [5 empty] | 第100页 共186页
序号 | 项目编码 | 项 目 名 称 | 计量单位 | 工程数量 | 计算式
490.1 | 10109082T | 涂料防水(聚氨脂防水涂膜4mm厚 平面) | m2 | 116.73
491 | 011101006018 | 平面砂浆找平层 (1)找平层厚度、砂浆配合比:20厚1:3水泥砂浆找平层 | m2 | 98.61
491.1 | 10111002 | 水泥砂浆找平层(在混凝土 或硬基层面上 20mm厚) | m2 | 98.61
492 | 011001001003 | 保温隔热屋面 (1)保温隔热材料品种、规格、厚度:35厚酚醛保温板 | m2 | 98.61
492.1 | 10110016T | 保温隔热屋面(30厚屋面挤塑板) | m2 | 98.61
493 | 011101006019 | 平面砂浆找平层 (1)找平层厚度、砂浆配合比:20厚1:3水泥砂浆找平层 | m2 | 98.61
493.1 | 10111002 | 水泥砂浆找平层(在混凝土 或硬基层面上 20mm厚) | m2 | 98.61
一般土建
494 | 010401003005 | 实心砖墙 (1)180厚MU10.0机制标砖M10混合砂浆砌筑 | m3 | 100.236
494.1 | 10104001T | 实心砖墙(实心标准砖墙) | m3 | 100.236
495 | 010401012003 | 零星砌砖 (1)砖砌台阶 | m3 | 3.96 | 4.4*2*0.45
495.1 | 10104012 | 零星砌砖(零星砖砌体) | m3 | 3.96
496 | 011107001003 | 石材台阶面 (1)台阶 (2)结合层材料种类:20厚1:3干硬性水泥砂浆结合层 (3)面层材料品种、规格、颜色:30厚花岗岩板面层，1:1水泥砂浆勾缝 | m2 | 8.8 | 4.4*2
分部分项工程量清单
工程名称：顺昌县农村公益性老年公寓建设项目（建西镇） | [5 empty] | 第101页 共186页
序号 | 项目编码 | 项 目 名 称 | 计量单位 | 工程数量 | 计算式
496.1 | 10111115T | 石板材台阶(水泥砂浆结合层) | m2 | 8.8
497 | 010507001003 | 散水、坡道 (1)无障碍坡道 (2)图集12J003-12B/A8 (3)100厚毛面花岗岩板面层，水泥浆灌缝 (4)30厚1：3干硬性水泥砂浆结合层 (5)100厚C20混凝土 (6)300厚3:7灰土分两步夯实，宽出面层300 | m2 | 5.12
497.1 | 10105133T | 混凝土散水、坡道(100厚花岗岩面层坡道 12J003-1B/A7 灰土垫层) | m2 | 5.12
497.2 | 04BC002 | 商品砼超运距 | m3 | 0.517 | 5.12*0.101
498 | 010503004005 | 圈梁 (1)非泵送 (2)C20 (3)电梯圈梁 | m3 | 1.88
498.1 | 10105019 | C20非泵送混凝土(圈梁) | m3 | 1.88
498.2 | 04BC002 | 商品砼超运距 | m3 | 1.88
499 | 010502001003 | 矩形柱 (1)混凝土种类（商品混凝土、现场拌制，泵送、非泵送）:泵送商品混凝土 (2)混凝土强度等级:C25 | m3 | 25.174
499.1 | 10105011T | C25预拌泵送普通混凝土(独立矩形柱) | m3 | 25.174
499.2 | 04BC002 | 商品砼超运距 | m3 | 25.174
499.3 | 10BC001 | 商品砼泵送费 | m3 | 25.174
500 | 010502002002 | 构造柱 (1)非泵送 | m3 | 0.52
分部分项工程量清单
工程名称：顺昌县农村公益性老年公寓建设项目（建西镇） | [5 empty] | 第102页 共186页
序号 | 项目编码 | 项 目 名 称 | 计量单位 | 工程数量 | 计算式
|  | (2)C20 |  | 0
500.1 | 10105014 | C20非泵送混凝土(构造柱) | m3 | 0.52
500.2 | 04BC002 | 商品砼超运距 | m3 | 0.52
501 | 010504001003 | 直形墙 (1)商品混凝土 (2)C25 | m3 | 2.668
501.1 | 10105022T | C25预拌泵送普通混凝土(直形墙100mm以外) | m3 | 2.668
501.2 | 04BC002 | 商品砼超运距 | m3 | 2.668
501.3 | 10BC001 | 商品砼泵送费 | m3 | 2.668
502 | 010401003006 | 实心砖墙 (1)新建砖墙M10混合砂浆砌筑 | m3 | 100.236
502.1 | 10104001T | 实心砖墙(实心标准砖墙) | m3 | 100.236
503 | 010503005003 | 过梁 (1)非泵送 (2)C20 | m3 | 1.85
503.1 | 10105020 | C20非泵送混凝土(过梁) | m3 | 1.85
503.2 | 04BC002 | 商品砼超运距 | m3 | 1.85
504 | 010507005002 | 压顶 (1)非泵送 (2)C20 | m3 | 0.748
504.1 | 10105043 | 其他构件(C20非泵送混凝土 扶手、压顶) | m3 | 0.748
504.2 | 04BC002 | 商品砼超运距 | m3 | 0.748
分部分项工程量清单
工程名称：顺昌县农村公益性老年公寓建设项目（建西镇） | [5 empty] | 第103页 共186页
序号 | 项目编码 | 项 目 名 称 | 计量单位 | 工程数量 | 计算式
505 | 010505001003 | 有梁板 (1)混凝土种类（商品混凝土、现场拌制，泵送、非泵送）:商品混凝土 (2)混凝土强度等级:C25 | m3 | 54.18 | 【梁】24.4+【板】29.78
505.1 | 10105024T | C25预拌泵送普通混凝土(有梁板) | m3 | 54.18
505.2 | 04BC002 | 商品砼超运距 | m3 | 54.18 | 24.4+29.78
505.3 | 10BC001 | 商品砼泵送费 | m3 | 54.18 | 24.4+29.78
506 | 010503002003 | 矩形梁 (1)混凝土种类（商品混凝土、现场拌制，泵送、非泵送）:商品混凝土 (2)混凝土强度等级:C25 | m3 | 4.125
506.1 | 10105016T | C25预拌泵送普通混凝土(梁) | m3 | 4.125
506.2 | 04BC002 | 商品砼超运距 | m3 | 4.125
506.3 | 10BC001 | 商品砼泵送费 | m3 | 4.125
507 | 010506001002 | 直形楼梯 (1)混凝土种类（商品混凝土、现场拌制，泵送、非泵送）:非泵送 (2)混凝土强度等级:C25 (3)楼梯类型（板式、梁式）:板式 | m2 | 46.2 | 15.4*3
507.1 | 10105037T | C25预拌泵送普通混凝土(整体楼梯 直形) 单坡直行楼梯 | m2 | 46.2
507.2 | 04BC002 | 商品砼超运距 | m3 | 11.947 | 0.2586*46.2
507.3 | 10BC001 | 商品砼泵送费 | m3 | 11.947
508 | 010501004003 | 满堂基础 (1)商品混凝土 | m3 | 1.782
分部分项工程量清单
工程名称：顺昌县农村公益性老年公寓建设项目（建西镇） | [5 empty] | 第104页 共186页
序号 | 项目编码 | 项 目 名 称 | 计量单位 | 工程数量 | 计算式
|  | (2)C25 |  | 0
508.1 | 10105007T | C25预拌泵送普通混凝土(无梁式满堂基础) | m3 | 1.782
508.2 | 04BC002 | 商品砼超运距 | m3 | 1.782
508.3 | 10BC001 | 商品砼泵送费 | m3 | 1.782
509 | 010501003003 | 独立基础 (1)混凝土种类（商品混凝土、现场拌制，泵送、非泵送）:商品混凝土 (2)混凝土强度等级:C25 | m3 | 9.4
509.1 | 10105003T | C25预拌泵送普通混凝土(独立基础) | m3 | 9.4
509.2 | 04BC002 | 商品砼超运距 | m3 | 9.4
509.3 | 10BC001 | 商品砼泵送费 | m3 | 9.4
510 | 010501001008 | 垫层 (1)混凝土种类（商品混凝土、现场拌制，泵送、非泵送）:非泵送 (2)混凝土强度等级:C15 | m3 | 3.866
510.1 | 10105001T | 基础(C15预拌泵送普通混凝土 垫层) | m3 | 3.866
510.2 | 04BC002 | 商品砼超运距 | m3 | 3.866
510.3 | 10BC001 | 商品砼泵送费 | m3 | 3.866
511 | 010507006003 | 化粪池 (1)化粪池G2-4SQF | 座 | 1
511.1 | 10105228 | C25泵送钢筋混凝土化粪池(国标03S702) 有地下水、可过汽车、有覆土 型号2#(G2-4SQF) 有效容积4m3(碎石) | 座 | 1
分部分项工程量清单
工程名称：顺昌县农村公益性老年公寓建设项目（建西镇） | [5 empty] | 第105页 共186页
序号 | 项目编码 | 项 目 名 称 | 计量单位 | 工程数量 | 计算式
511.2 | 04BC002 | 商品砼超运距 | m3 | 8.231
512 | 010515001020 | 现浇构件钢筋 (1)钢筋种类、规格: Φ6圆钢 | t | 1.038
512.1 | 10105065T | 现浇构件圆钢筋HPB300以内(直径≤10mm) | t | 1.038
513 | 010515001021 | 现浇构件钢筋 (1)钢筋种类、规格: Φ8 圆钢 | t | 1.091
513.1 | 10105065T | 现浇构件圆钢筋HPB300以内(直径≤10mm) | t | 1.091
514 | 010515001022 | 现浇构件钢筋 (1)钢筋种类、规格: Φ10 圆钢 | t | 0.659
514.1 | 10105065 | 现浇构件圆钢筋HPB300以内(直径≤10mm) | t | 0.659
515 | 010515001023 | 现浇构件钢筋 (1)钢筋种类、规格:HRB400EΦ6 | t | 0.077
515.1 | 10105067T | 现浇构件带肋钢筋HRB400以内(直径≤10mm) | t | 0.077
516 | 010515001024 | 现浇构件钢筋 (1)钢筋种类、规格:HRB400EΦ8 | t | 3.997
516.1 | 10105067T | 现浇构件带肋钢筋HRB400以内(直径≤10mm) | t | 3.997
517 | 010515001025 | 现浇构件钢筋 (1)钢筋种类、规格:HRB400EΦ10 | t | 0.268
517.1 | 10105067 | 现浇构件带肋钢筋HRB400以内(直径≤10mm) | t | 0.268
518 | 010515001026 | 现浇构件钢筋 (1)钢筋种类、规格:HRB400EΦ12 | t | 1.135
518.1 | 10105068T | 现浇构件带肋钢筋HRB400以内(直径12-18mm) | t | 1.135
519 | 010515001027 | 现浇构件钢筋 (1)钢筋种类、规格:HRB400EΦ14 | t | 1.224
分部分项工程量清单
工程名称：顺昌县农村公益性老年公寓建设项目（建西镇） | [5 empty] | 第106页 共186页
序号 | 项目编码 | 项 目 名 称 | 计量单位 | 工程数量 | 计算式
519.1 | 10105068T | 现浇构件带肋钢筋HRB400以内(直径12-18mm) | t | 1.224
520 | 010515001028 | 现浇构件钢筋 (1)钢筋种类、规格:HRB400EΦ16 | t | 2.911
520.1 | 10105068 | 现浇构件带肋钢筋HRB400以内(直径12-18mm) | t | 2.911
521 | 010515001029 | 现浇构件钢筋 (1)钢筋种类、规格:HRB400EΦ18 | t | 1.683
521.1 | 10105068T | 现浇构件带肋钢筋HRB400以内(直径12-18mm) | t | 1.683
522 | 010515001030 | 现浇构件钢筋 (1)钢筋种类、规格:HRB400EΦ20 | t | 1.092
522.1 | 10105069T | 现浇构件带肋钢筋HRB400以内(直径20-25mm) | t | 1.092
523 | 010516006005 | 电渣压力焊接 (1)规格:φ≤18 | 个 | 296
523.1 | 10105108 | 电渣压力焊接φ≤18 | 个 | 296
524 | 010516006006 | 电渣压力焊接 (1)规格:φ≤18 | 个 | 159
524.1 | 10105109 | 电渣压力焊接φ≤32 | 个 | 159
土石方
525 | 010101001003 | 平整场地 (1)场地平整 | m2 | 117.24
525.1 | 10101003T | 平整场地(挖掘机) | m2 | 117.24
526 | 010101004003 | 挖基坑土方 (1)三类土 (2)2m以内 | m3 | 105.122
526.1 | 10101052 | 挖掘机挖一般土方(装车 三类土) | m3 | 0
分部分项工程量清单
工程名称：顺昌县农村公益性老年公寓建设项目（建西镇） | [5 empty] | 第107页 共186页
序号 | 项目编码 | 项 目 名 称 | 计量单位 | 工程数量 | 计算式
526.2 | 10101064 | 小型挖掘机挖槽坑土方(装车 三类土) | m3 | 9.544
526.3 | 10101061 | 小型挖掘机挖槽坑土方(不装车 三类土) | m3 | 90.322 | 83.153/0.87-5.256
526.4 | 10101030T | 人工挖基坑土方(三类土 坑深2m以内) 人工辅助机械开挖不超过总挖方量5% | m3 | 5.256
527 | 010103001003 | 回填方 (1)填方材料品种:原土回填 | m3 | 83.153
527.1 | 10101101 | 回填工程(填土人工夯实 槽坑) | m3 | 83.153
528 | 010103002009 | 余方弃置 (1)废弃料品种:余土外弃 (2)运距:3km | m3 | 9.544 | 105.1224-83.153/0.87
528.1 | 10101084T | 自卸汽车运土(载重10t以内 运距3km以内) | m3 | 9.544
安装工程
电气工程
529 | 030404017054 | 配电箱 (1)名称:AL箱 (2)安装方式:挂嵌入式 (3)接线端子 | 台 | 1
529.1 | 30402076T | 成套配电箱安装AL箱 | 台 | 1
529.2 | 30404026 | 压铜接线端子(导线截面≤16mm2) | 个 | 60 | 10*6
530 | 030404017055 | 配电箱 (1)名称:KX1箱 (2)安装方式:挂嵌入式 | 台 | 9
530.1 | 30402075T | 成套配电箱安装KX1箱 | 台 | 9
531 | 030404017056 | 配电箱 (1)名称:KX2箱 | 台 | 3
分部分项工程量清单
工程名称：顺昌县农村公益性老年公寓建设项目（建西镇） | [5 empty] | 第108页 共186页
序号 | 项目编码 | 项 目 名 称 | 计量单位 | 工程数量 | 计算式
|  | (2)安装方式:挂嵌入式 |  | 0
531.1 | 30402075T | 成套配电箱安装KX2箱 | 台 | 3
532 | 030404017057 | 配电箱 (1)名称:KX3箱 (2)安装方式:挂嵌入式 | 台 | 1
532.1 | 30402075T | 成套配电箱安装KX3箱 | 台 | 1
533 | 030411003017 | 桥架 (1)规格:P-01-(100X50) (2)名称:桥架 | m | 10.8 | 12-1.2
533.1 | 30409064T | P-01-(100X50) | m | 10.8
534 | 030413001043 | 铁构件 (1)名称:电缆桥架支撑架制作安装 | kg | 3.8
534.1 | 30407003 | 电缆桥架支撑架制作 | t | 0.004
534.2 | 30407004 | 电缆桥架支撑架安装 | t | 0.004
535 | 030411001099 | 配管 (1)名称:电气配管 (2)材质:焊接钢管 (3)规格:SC25 (4)配置形式:暗配 (5)接地要求:防腐油漆，接地 | m | 121.76
535.1 | 30412036 | 钢管敷设(砖、混凝土结构暗配 公称直径≤25mm) | m | 121.76
536 | 030411001100 | 配管 (1)名称:电气配管 (2)材质:焊接钢管 (3)规格:SC20 (4)配置形式:暗配 (5)接地要求:防腐油漆，接地 | m | 2.09
分部分项工程量清单
工程名称：顺昌县农村公益性老年公寓建设项目（建西镇） | [5 empty] | 第109页 共186页
序号 | 项目编码 | 项 目 名 称 | 计量单位 | 工程数量 | 计算式
536.1 | 30412035 | 钢管敷设(砖、混凝土结构暗配 公称直径≤20mm) | m | 2.09
537 | 030411001101 | 配管 (1)名称:电气配管 (2)材质:塑料管 (3)规格:PVC16 (4)配置形式:明配 (5)接地要求:防腐油漆，接地 | m | 0
537.1 | 30412178 | 砖、混凝土结构明配 PVC16 | m | 0
538 | 030411001102 | 配管 (1)名称:电气配管 (2)材质:塑料管 (3)规格:PVC16 (4)配置形式:暗配 (5)接地要求:防腐油漆，接地 | m | 1712.6
538.1 | 30412185 | 砖、混凝土结构暗配 PVC16 | m | 1712.6
539 | 030411001103 | 配管 (1)名称:电气配管 (2)材质:塑料管 (3)规格:PVC20 (4)配置形式:暗配 (5)接地要求:防腐油漆，接地 | m | 86.04
539.1 | 30412186 | 砖、混凝土结构暗配 PVC20 | m | 86.04
540 | 030413001044 | 铁构件 (1)管道支架 | kg | 0
540.1 | 30407005 | 铁构件制作与安装(一般铁构件制作) | t | 0
540.2 | 30407006 | 铁构件制作与安装(一般铁构件安装) | t | 0
541 | 030413002038 | 凿(压)槽 (1)名称:凿(压)槽 | m | 618
分部分项工程量清单
工程名称：顺昌县农村公益性老年公寓建设项目（建西镇） | [5 empty] | 第110页 共186页
序号 | 项目编码 | 项 目 名 称 | 计量单位 | 工程数量 | 计算式
541.1 | 31011156 | 砖结构(宽mm×深mm70×70) | m | 618
542 | 030411004066 | 配线 (1)名称:电气配线 (2)型号:BYJ (3)规格:10mm2 (4)材质:铜芯 (5)配线部位:管内 | m | 613.38
542.1 | 30413027 | 穿动力线 BYJ-10 | 单线 | 613.38
543 | 030411004067 | 配线 (1)名称:电气配线 (2)型号:BYJ (3)规格:4mm2 (4)材质:铜芯 (5)配线部位:管内 | m | 314.28
543.1 | 30413005 | 穿照明线 BYJ-4 | 单线 | 314.28
544 | 030411004068 | 配线 (1)名称:电气配线 (2)型号:BYJ (3)规格:2.5mm2 (4)材质:铜芯 (5)配线部位:管内 | m | 5206.48
544.1 | 30413005 | 穿照明线 BYJ-2.5 | 单线 | 5206.48
545 | 030411004069 | 配线 (1)名称:电气配线 (2)型号:WDZN-BYJ(F) (3)规格:2.5mm2 (4)材质:铜芯 (5)配线部位:管内 | m | 12.17
545.1 | 30413005 | 穿照明线 WDZN-BYJ(F)-2.5 | 单线 | 12.17
分部分项工程量清单
工程名称：顺昌县农村公益性老年公寓建设项目（建西镇） | [5 empty] | 第111页 共186页
序号 | 项目编码 | 项 目 名 称 | 计量单位 | 工程数量 | 计算式
546 | 030412001027 | 普通灯具 (1)1x36W (2)名称:LED吸顶灯 | 套 | 63
546.1 | 30414002T | LED吸顶灯 36W | 套 | 63
547 | 030412001028 | 普通灯具 (1)1x9W (2)名称:LED吸顶灯 | 套 | 29
547.1 | 30414002T | LED吸顶灯 9W | 套 | 29
548 | 030404031007 | 小电器 (1)规格:1*1800W (2)名称:防水型多合一浴霸 | 个 | 12
548.1 | 30415076 | 民用电器安装(红外线浴霸3灯及以下安装) | 套 | 12
549 | 030404034031 | 照明开关 (1)名称:单联单控开关 (2)安装方式:暗装 | 个 | 92
549.1 | 30414284T | 单联单控开关 | 套 | 92
550 | 030404034032 | 照明开关 (1)名称:四联单控开关 (2)安装方式:暗装 | 个 | 12
550.1 | 30414285 | 四联单控开关 | 套 | 12
551 | 030404035050 | 插座 (1)名称:二、三孔安全型暗插座 (2)规格:250V 10A (3)安装方式:暗装 | 个 | 151
551.1 | 30414307T | 二、三孔安全型暗插座 | 套 | 151
552 | 030404035051 | 插座 (1)名称:二、三孔安全型暗插座 带防溅盖 厨 | 个 | 15
分部分项工程量清单
工程名称：顺昌县农村公益性老年公寓建设项目（建西镇） | [5 empty] | 第112页 共186页
序号 | 项目编码 | 项 目 名 称 | 计量单位 | 工程数量 | 计算式
|  | 房 (2)规格:250V 16A (3)安装方式:暗装 |  | 0
552.1 | 30414307 | 二、三孔安全型暗插座 带防溅盖 | 套 | 15
553 | 030404035052 | 插座 (1)名称:三孔带开关带防溅盖暗插座 热水器 (2)规格:250V 16A (3)安装方式:暗装 | 个 | 12
553.1 | 30414307T | 三孔带开关带防溅盖暗插座 | 套 | 12
554 | 030404035053 | 插座 (1)名称:三孔带开关暗插座 空调 (2)规格:250V 16A (3)安装方式:暗装 | 个 | 27
554.1 | 30414307 | 三孔带开关暗插座 | 套 | 27
555 | 030411006052 | 接线盒 (1)灯头盒 (2)暗装 | 个 | 92
555.1 | 30413198 | 接线盒安装(接线盒 暗装 难燃聚氯乙烯暗装灯头盒) | 个 | 92
556 | 030411006053 | 接线盒 (1)开关插座盒 (2)暗装 | 个 | 321
556.1 | 30413197 | 接线盒安装(接线盒 暗装 难燃聚氯乙烯暗装开关盒) | 个 | 321
557 | 030411006054 | 接线盒 (1)浴霸接线盒盒 (2)暗装 | 个 | 12
557.1 | 30413193 | 接线盒安装(暗装接线盒) | 个 | 12
应急照明
分部分项工程量清单
工程名称：顺昌县农村公益性老年公寓建设项目（建西镇） | [5 empty] | 第113页 共186页
序号 | 项目编码 | 项 目 名 称 | 计量单位 | 工程数量 | 计算式
558 | 030404017058 | 配电箱 (1)名称:应急照明集中电源 0.6KVA (2)安装方式: | 台 | 1
558.1 | 30402075T | 应急照明集中电源 0.6KVA | 台 | 1
559 | 030411001104 | 配管 (1)名称:电气配管 (2)材质:镀锌管 (3)规格:RC15 (4)配置形式:明配 (5)接地要求:防腐油漆，接地 | m | 0
559.1 | 30412076 | 砖、混凝土结构明配 公称直径≤15DN | m | 0
560 | 030411001105 | 配管 (1)名称:电气配管 (2)材质:镀锌管 (3)规格:RC15 (4)配置形式:暗配 (5)接地要求:防腐油漆，接地 | m | 229.71
560.1 | 30412087 | 砖、混凝土结构暗配 公称直径≤15DN | m | 229.71
561 | 030413001045 | 铁构件 (1)管道支架 | kg | 0
561.1 | 30407005 | 铁构件制作与安装(一般铁构件制作) | t | 0
561.2 | 30407006 | 铁构件制作与安装(一般铁构件安装) | t | 0
562 | 030413002039 | 凿(压)槽 (1)名称:凿(压)槽 | m | 86.6
562.1 | 31011156 | 砖结构(宽mm×深mm70×70) | m | 86.6
563 | 030411004070 | 配线 (1)名称:电气配线 | m | 464.42
分部分项工程量清单
工程名称：顺昌县农村公益性老年公寓建设项目（建西镇） | [5 empty] | 第114页 共186页
序号 | 项目编码 | 项 目 名 称 | 计量单位 | 工程数量 | 计算式
|  | (2)型号:WDZN-BYJ(F) (3)规格:2.5mm2 (4)材质:铜芯 (5)配线部位:管内 |  | 0
563.1 | 30413005 | 穿照明线 WDZN-BYJ(F)-2.5 | 单线 | 464.42
564 | 030412004053 | 装饰灯 (1)名称:应急LED灯 (2)型号:DC36V 1x10W | 套 | 18
564.1 | 30414154 | 应急LED灯 | 套 | 18
565 | 030412004054 | 装饰灯 (1)名称:半圆应急LED灯 (2)型号:DC36V 1x10W | 套 | 2
565.1 | 30414154 | 半圆应急LED灯 | 套 | 2
566 | 030412004055 | 装饰灯 (1)名称:楼层指示灯 (2)型号:DC36V 1W | 套 | 8
566.1 | 30414156T | 楼层指示灯 | 套 | 8
567 | 030412004056 | 装饰灯 (1)名称:疏散出口标志灯 (2)型号:DC36V 1W (3)中型 | 套 | 8
567.1 | 30414156T | 疏散出口标志灯 | 套 | 8
568 | 030412004057 | 装饰灯 (1)名称:方向标志灯（单向不可调） (2)型号:DC36V 1W (3)中型 | 套 | 12
568.1 | 30414156T | 方向标志灯（单向不可调） | 套 | 12
分部分项工程量清单
工程名称：顺昌县农村公益性老年公寓建设项目（建西镇） | [5 empty] | 第115页 共186页
序号 | 项目编码 | 项 目 名 称 | 计量单位 | 工程数量 | 计算式
569 | 030412004058 | 装饰灯 (1)名称:方向标志灯（双向可调） (2)型号:DC36V 1W (3)中型 | 套 | 4
569.1 | 30414156T | 方向标志灯（双向可调） | 套 | 4
570 | 030411006055 | 接线盒 (1)灯头盒 (2)暗装 | 个 | 52
570.1 | 30413198 | 接线盒安装(接线盒 暗装 难燃聚氯乙烯暗装灯头盒) | 个 | 52
弱电工程
571 | 030411005007 | 接线箱 (1)预留接线箱 (2)450x350x150 | 个 | 1
571.1 | 30413185 | 接线箱安装(接线箱明装 半周长≤1500mm) | 个 | 1
572 | 030411003018 | 桥架 (1)规格:C-50x25 (2)名称:桥架 | m | 10.8
572.1 | 30409064T | C-50x25 | m | 10.8
573 | 030413001046 | 铁构件 (1)名称:电缆桥架支撑架制作安装 | kg | 3.8
573.1 | 30407003 | 电缆桥架支撑架制作 | t | 0.004
573.2 | 30407004 | 电缆桥架支撑架安装 | t | 0.004
574 | 030411001106 | 配管 (1)名称:电气配管 (2)材质:塑料管 (3)规格:PVC16 (4)配置形式:暗配 | m | 180.3
分部分项工程量清单
工程名称：顺昌县农村公益性老年公寓建设项目（建西镇） | [5 empty] | 第116页 共186页
序号 | 项目编码 | 项 目 名 称 | 计量单位 | 工程数量 | 计算式
|  | (5)接地要求:防腐油漆，接地 |  | 0
574.1 | 30412185 | 砖、混凝土结构暗配 PVC16 | m | 180.3
575 | 030413002040 | 凿(压)槽 (1)名称:凿(压)槽 | m | 4.8
575.1 | 31011156 | 砖结构(宽mm×深mm70×70) | m | 4.8
576 | 030502005007 | 双绞线缆 (1)规格:UTP6 (2)敷设方式:管内 | m | 240.3
576.1 | 30502021 | 双绞线缆(管内穿放 ≤4对) | m | 240.3
577 | 030502019007 | 双绞线缆测试 (1)测试(4对双绞线缆) | 链路/点 | 12
577.1 | 30502078 | 测试(4对双绞线缆) | 链路 | 12
578 | 030502012007 | 信息插座 (1)名称:网络单口面板 (2)信息插座底盒 | 个/块 | 12
578.1 | 30502059 | 网络单口面板 | 个 | 12
578.2 | 30502053 | 安装信息插座底盒(接线盒)(混凝土墙内) | 个 | 12
水卫工程
|  | 给水工程 |  | 0
579 | 031001007039 | 复合管 (1)安装部位:室内 (2)介质:钢塑复合管DN50 (3)材质、规格:螺纹连接 (4)压力试验及吹、洗设计要求:管道消毒冲洗 | m | 14.07
579.1 | 31001444 | 室内(钢塑复合管(螺纹连接) 公称直径50mm以内) | m | 14.07
分部分项工程量清单
工程名称：顺昌县农村公益性老年公寓建设项目（建西镇） | [5 empty] | 第117页 共186页
序号 | 项目编码 | 项 目 名 称 | 计量单位 | 工程数量 | 计算式
579.2 | 31011137 | 管道消毒、冲洗(公称直径50mm以内) | m | 14.07
580 | 031001007040 | 复合管 (1)安装部位:室内 (2)介质:钢塑复合管DN40 (3)材质、规格:螺纹连接 (4)压力试验及吹、洗设计要求:管道消毒冲洗 | m | 14.26
580.1 | 31001443 | 室内(钢塑复合管(螺纹连接) 公称直径40mm以内) | m | 14.26
580.2 | 31011136 | 管道消毒、冲洗(公称直径40mm以内) | m | 14.26
581 | 031001007041 | 复合管 (1)安装部位:室内 (2)介质:钢塑复合管DN32 (3)材质、规格:螺纹连接 (4)压力试验及吹、洗设计要求:管道消毒冲洗 | m | 24
581.1 | 31001442 | 室内(钢塑复合管(螺纹连接) 公称直径32mm以内) | m | 24
581.2 | 31011137 | 管道消毒、冲洗(公称直径50mm以内) | m | 24
582 | 031001007042 | 复合管 (1)安装部位:室内 (2)介质:钢塑复合管DN25 (3)材质、规格:螺纹连接 (4)压力试验及吹、洗设计要求:管道消毒冲洗 | m | 12
582.1 | 31001441 | 室内(钢塑复合管(螺纹连接) 公称直径25mm以内) | m | 12
582.2 | 31011134 | 管道消毒、冲洗(公称直径25mm以内) | m | 12
583 | 031001006085 | 塑料管 (1)安装部位:室内 (2)材质、规格:PP-R给水管DN25 (3)连接形式:热熔连接 (4)压力试验及吹、洗设计要求:管道消毒冲洗 | m | 77.58
分部分项工程量清单
工程名称：顺昌县农村公益性老年公寓建设项目（建西镇） | [5 empty] | 第118页 共186页
序号 | 项目编码 | 项 目 名 称 | 计量单位 | 工程数量 | 计算式
583.1 | 31001317 | 室内塑料给水管(热熔连接) 外径32mm以内 | m | 77.58
583.2 | 31011134 | 管道消毒、冲洗(公称直径25mm以内) | m | 77.58
584 | 031001006086 | 塑料管 (1)安装部位:室内 (2)材质、规格:PP-R给水管DN20 (3)连接形式:热熔连接 (4)压力试验及吹、洗设计要求:管道消毒冲洗 | m | 172.08
584.1 | 31001316 | 室内塑料给水管(热熔连接) 外径25mm以内 | m | 172.08
584.2 | 31011133 | 管道消毒、冲洗(公称直径20mm以内) | m | 172.08
585 | 031003001061 | 螺纹阀门 (1)类型:截止阀DN25 | 个 | 12
585.1 | 31005003 | 截止阀 DN25 | 个 | 12
586 | 031003001062 | 螺纹阀门 (1)类型:单向安全阀DN20 | 个 | 12
586.1 | 31005002 | 单向安全阀 DN20 | 个 | 12
587 | 031003001063 | 螺纹阀门 (1)闸阀DN50 | 个 | 1
587.1 | 31005006 | 闸阀 DN50 | 个 | 1
588 | 031003013009 | 水表 (1)水表DN25 | 个 | 12
588.1 | 31005308 | 普通水表安装(螺纹连接)(公称直径25mm以内) | 个 | 12
589 | 010101007074 | 管沟土方 (1)土壤类别:三类土 (2)管外径:公称直径50mm以内 (3)挖沟深度:0.6m深 | m | 23.13
分部分项工程量清单
工程名称：顺昌县农村公益性老年公寓建设项目（建西镇） | [5 empty] | 第119页 共186页
序号 | 项目编码 | 项 目 名 称 | 计量单位 | 工程数量 | 计算式
|  | (4)回填要求:含楼地面开槽修复 |  | 0
589.1 | 31011209 | 管道挖土方(管道挖填土方 管道公称直径50mm以内0.6m深) | m | 23.13
590 | 031002003069 | 套管 (1)材质:钢制 (2)规格:DN25、DN32 (3)名称、类型:穿楼板套管 | 个 | 12
590.1 | 31011010 | 一般钢套管制作安装(介质管道公称直径32mm以内) | 个 | 12
591 | 031002003070 | 套管 (1)材质:钢制 (2)规格:DN40 (3)名称、类型:穿墙套管 | 个 | 4
591.1 | 31011053 | 刚性防水套管制作(介质管道公称直径50mm以内) | 个 | 4
591.2 | 31011065T | 刚性防水套管安装(介质管道公称直径50mm以内) | 个 | 4
592 | 030413003145 | 打洞(孔) (1)穿管管径DN25 (2)混凝土楼板 | 个 | 4
592.1 | 31011166 | 混凝土楼板钻孔(钻孔直径63mm以内) | 个 | 4
592.2 | 31011198 | 堵洞(公称直径50mm以内) | 个 | 4
593 | 030413003146 | 打洞(孔) (1)穿管管径DN32 (2)混凝土楼板 | 个 | 8
593.1 | 31011198 | 堵洞(公称直径50mm以内) | 个 | 8
593.2 | 31011166 | 混凝土楼板钻孔(钻孔直径63mm以内) | 个 | 8
594 | 030413003147 | 打洞(孔) (1)穿管管径DN40 | 个 | 4
分部分项工程量清单
工程名称：顺昌县农村公益性老年公寓建设项目（建西镇） | [5 empty] | 第120页 共186页
序号 | 项目编码 | 项 目 名 称 | 计量单位 | 工程数量 | 计算式
|  | (2)混凝土墙体 |  | 0
594.1 | 31011198T | 堵洞(公称直径50mm以内) | 个 | 4
594.2 | 31011171 | 混凝土墙体钻孔(钻孔直径63mm以内) | 个 | 4
595 | 040504001046 | 砌筑井 (1)￠1200砖砌阀门井 (2)10cm厚C15混凝土垫层 (3)20cm厚C25混凝土底板 (4)150厚C25预制混凝土井室盖板 (5)240厚MU10砖，M10水泥砂浆 (6)砌筑井壁(砖砌井壁 矩形) (7)井盖、井箅安装(铸铁井盖 Φ700) (8)详07MS101-2 P14 | 座 | 0
595.1 | 40305002T | C15基础(垫层 现拌普通混凝土) | m3 | 0
595.2 | 40501007T | 砌筑井壁(砖砌井壁 矩形) | m3 | 0
595.3 | 40501039T | 井盖、井箅安装(检查井井盖、座 普通铸铁) | 套 | 0
595.4 | 40501025 | 勾缝及抹灰(砖墙 抹灰 井内侧) | m2 | 0
595.5 | 40601058T | C25现拌普通混凝土半地下室池底(平池底 厚度50cm以内) | m3 | 0
595.6 | 40501104T | C25现拌普通混凝土(矩形盖板 板厚20cm以内) | m3 | 0
595.7 | 40304007 | 现浇混凝土(螺纹钢筋 φ10以外) | t | 0
596 | 040504001047 | 砌筑井 (1)￠1200砖砌阀门井 (2)10cm厚C15混凝土垫层 (3)20cm厚C25混凝土底板 (4)150厚C25预制混凝土井室盖板 | 座 | 1
分部分项工程量清单
工程名称：顺昌县农村公益性老年公寓建设项目（建西镇） | [5 empty] | 第121页 共186页
序号 | 项目编码 | 项 目 名 称 | 计量单位 | 工程数量 | 计算式
|  | (5)240厚MU10砖，M10水泥砂浆 (6)砌筑井壁(砖砌井壁 矩形) (7)井盖、井箅安装(铸铁井盖 Φ700) (8)详07MS101-2 P14 |  | 0
596.1 | 40305002T | C15基础(垫层 现拌普通混凝土) | m3 | 0.34
596.2 | 40501007T | 砌筑井壁(砖砌井壁 矩形) | m3 | 2.89
596.3 | 40501039T | 井盖、井箅安装(检查井井盖、座 普通铸铁) | 套 | 1
596.4 | 40501025 | 勾缝及抹灰(砖墙 抹灰 井内侧) | m2 | 4.522 | 3.14*1.2*1.2
596.5 | 40601058T | C25现拌普通混凝土半地下室池底(平池底 厚度50cm以内) | m3 | 0.56
596.6 | 40501104T | C25现拌普通混凝土(矩形盖板 板厚20cm以内) | m3 | 0.22
596.7 | 40304007 | 现浇混凝土(螺纹钢筋 φ10以外) | t | 0.102 | 102/1000
596.8 | 40107048 | 混凝土搅拌机拌和(容量250L以内) | m3 | 1.12 | 0.34+0.56+0.22
|  | 排水工程 |  | 0
597 | 031001006087 | 塑料管 (1)安装部位:室内 (2)材质、规格:硬聚氯乙烯中空壁消音排水管DN50 (3)连接形式:粘结 (4)阻火圈设计要求:含阻火圈 | m | 18.9
597.1 | 31001361 | 室内塑料排水管(粘接) 外径50mm以内 | m | 18.9
598 | 031001006088 | 塑料管 (1)安装部位:室内 (2)材质、规格:硬聚氯乙烯中空壁消音排水管DN100 | m | 186.75
分部分项工程量清单
工程名称：顺昌县农村公益性老年公寓建设项目（建西镇） | [5 empty] | 第122页 共186页
序号 | 项目编码 | 项 目 名 称 | 计量单位 | 工程数量 | 计算式
|  | (3)连接形式:粘结 (4)阻火圈设计要求:含阻火圈 |  | 0
598.1 | 31001363 | 室内塑料排水管(粘接) 外径110mm以内 | m | 186.75
599 | 031001006089 | 塑料管 (1)安装部位:室外 (2)材质、规格:硬聚氯乙烯中空壁消音排水管DN150 (3)连接形式:粘结 (4)阻火圈设计要求:含阻火圈 | m | 21.5
599.1 | 31001302 | 室外塑料排水管(粘接) 外径160mm以内 | m | 21.5
600 | 031004003008 | 洗脸盆 (1)洗脸盆(台下式 冷热水) | 组 | 12
600.1 | 31006023 | 洗脸盆(台下式 冷热水) | 组 | 12
601 | 031004004008 | 洗涤盆 (1)洗涤盆(单嘴) | 组 | 12
601.1 | 31006025 | 洗涤盆(单嘴) | 组 | 12
602 | 031004006013 | 大便器 (1)坐式大便器安装(连体水箱) | 组 | 12
602.1 | 31006042T | 坐式大便器安装(连体水箱) | 套 | 12
603 | 031004010008 | 淋浴器 (1)成套淋浴器(手动开关 冷热水) | 套 | 12
603.1 | 31006060 | 成套淋浴器(手动开关 冷热水) | 套 | 12
604 | 031004014029 | 给、排水附(配)件 (1)地漏DN50 | 个 | 24
604.1 | 31006097 | 地漏安装(公称直径50mm以内 带存水弯) | 个 | 24
分部分项工程量清单
工程名称：顺昌县农村公益性老年公寓建设项目（建西镇） | [5 empty] | 第123页 共186页
序号 | 项目编码 | 项 目 名 称 | 计量单位 | 工程数量 | 计算式
605 | 031002003071 | 套管 (1)材质:钢制 (2)规格:DN100 (3)名称、类型:穿楼板套管 | 个 | 32
605.1 | 31011014 | 一般钢套管制作安装(介质管道公称直径100mm以内) | 个 | 32
606 | 031002003072 | 套管 (1)材质:钢制 (2)规格:DN100 (3)名称、类型:穿墙套管 | 个 | 8
606.1 | 31011055 | 刚性防水套管制作(介质管道公称直径100mm以内) | 个 | 8
606.2 | 31011067T | 刚性防水套管安装(介质管道公称直径100mm以内) | 个 | 8
607 | 030413003148 | 打洞(孔) (1)穿管管径DN50 (2)混凝土楼板 | 个 | 48
607.1 | 31011166 | 混凝土楼板钻孔(钻孔直径63mm以内) | 个 | 48
607.2 | 31011198 | 堵洞(公称直径50mm以内) | 个 | 48
608 | 030413003149 | 打洞(孔) (1)穿管管径DN100 (2)混凝土楼板 | 个 | 0
608.1 | 31011168 | 混凝土楼板钻孔(钻孔直径108mm以内) | 个 | 0
608.2 | 31011201 | 堵洞(公称直径100mm以内) | 个 | 0
609 | 030413003150 | 打洞(孔) (1)穿管管径DN150 (2)混凝土楼板 | 个 | 32
609.1 | 31011170 | 混凝土楼板钻孔(钻孔直径200mm以内) | 个 | 32
分部分项工程量清单
工程名称：顺昌县农村公益性老年公寓建设项目（建西镇） | [5 empty] | 第124页 共186页
序号 | 项目编码 | 项 目 名 称 | 计量单位 | 工程数量 | 计算式
609.2 | 31011203T | 堵洞(公称直径150mm以内) | 个 | 32
610 | 030413003151 | 打洞(孔) (1)穿管管径DN150 (2)混凝土墙体 | 个 | 8
610.1 | 31011175 | 混凝土墙体钻孔(钻孔直径200mm以内) | 个 | 8
610.2 | 31011203T | 堵洞(公称直径150mm以内) | 个 | 8
611 | 010101007075 | 管沟土方 (1)三类土 (2)公称直径100mm以内 (3)0.6m深 (4)含楼地面开槽修复 | m | 54.35
611.1 | 31011210 | 管道挖土方(管道挖填土方 管道公称直径100mm以内0.6m深) | m | 54.35
612 | 010101007076 | 管沟土方 (1)三类土 (2)公称直径150mm以内 (3)1m深 (4)含楼地面开槽修复 | m | 21.5
612.1 | 31011213 | 管道挖土方(管道挖填土方 管道公称直径200mm以内1m深) | m | 21.5
613 | 040504001048 | 砌筑井 (1)Φ700砖砌检查井 (2)砂浆强度等级、配合比:M10砌筑砂浆 (3)垫层、基础材质及厚度:150mm厚 C25混凝土垫层 (4)砌筑材料品种、规格、强度等级:水泥实心砖 240×115×53 MU10 (5)勾缝、抹面要求:20厚 M10水泥防水砂浆 (6)井盖、井圈材质及规格:Φ700球墨轻型井盖 | 座 | 7
613.1 | 40501005T | C15排水井垫层(预拌非泵送细石混凝土) | m3 | 0.19
分部分项工程量清单
工程名称：顺昌县农村公益性老年公寓建设项目（建西镇） | [5 empty] | 第125页 共186页
序号 | 项目编码 | 项 目 名 称 | 计量单位 | 工程数量 | 计算式
613.2 | 40501006 | 砌筑井壁(砖砌井壁 圆形) | m3 | 0.72
613.3 | 40501025 | 勾缝及抹灰(砖墙 抹灰 井内侧) | m2 | 7.38
613.4 | 40501039 | 井盖、井箅安装(检查井井盖、座 普通铸铁) | 套 | 1
|  | 雨水工程 |  | 0
614 | 031001006090 | 塑料管 (1)室内 (2)硬聚氯乙烯中空壁消音雨水管DN100 (3)粘结 (4)含阻火圈 | m | 30.92
614.1 | 31001384 | 室内塑料雨水管(粘接) 外径110mm以内 | m | 30.92
615 | 031004014030 | 给、排水附(配)件 (1)地漏DN50 | 个 | 6
615.1 | 31006097 | 地漏安装(公称直径50mm以内 带存水弯) | 个 | 6
616 | 031002003073 | 套管 (1)材质:钢制 (2)规格:DN100 (3)名称、类型:穿楼板套管 | 个 | 8
616.1 | 31011014 | 一般钢套管制作安装(介质管道公称直径100mm以内) | 个 | 8
617 | 031002003074 | 套管 (1)材质:钢制 (2)规格:DN100 (3)名称、类型:穿墙套管 | 个 | 4
617.1 | 31011055 | 刚性防水套管制作(介质管道公称直径100mm以内) | 个 | 4
617.2 | 31011067T | 刚性防水套管安装(介质管道公称直径100mm以内) | 个 | 4
分部分项工程量清单
工程名称：顺昌县农村公益性老年公寓建设项目（建西镇） | [5 empty] | 第126页 共186页
序号 | 项目编码 | 项 目 名 称 | 计量单位 | 工程数量 | 计算式
618 | 030413003152 | 打洞(孔) (1)穿管管径DN100 (2)混凝土楼板 | 个 | 0
618.1 | 31011168 | 混凝土楼板钻孔(钻孔直径108mm以内) | 个 | 0
618.2 | 31011201 | 堵洞(公称直径100mm以内) | 个 | 0
619 | 030413003153 | 打洞(孔) (1)穿管管径DN150 (2)混凝土楼板 | 个 | 8
619.1 | 31011170 | 混凝土楼板钻孔(钻孔直径200mm以内) | 个 | 8
619.2 | 31011203T | 堵洞(公称直径150mm以内) | 个 | 8
620 | 030413003154 | 打洞(孔) (1)穿管管径DN50 (2)混凝土楼板 | 个 | 6
620.1 | 31011166 | 混凝土楼板钻孔(钻孔直径63mm以内) | 个 | 6
620.2 | 31011198 | 堵洞(公称直径50mm以内) | 个 | 6
621 | 010101007077 | 管沟土方 (1)三类土 (2)公称直径100mm以内 (3)0.6m深 (4)含楼地面开槽修复 | m | 2.4
621.1 | 31011210 | 管道挖土方(管道挖填土方 管道公称直径100mm以内0.6m深) | m | 2.4
消防工程
622 | 030901002037 | 消火栓钢管 (1)连接形式:螺纹连接 (2)安装部位:室内 (3)材质、规格:内外热镀锌钢管DN40 | m | 18.15
分部分项工程量清单
工程名称：顺昌县农村公益性老年公寓建设项目（建西镇） | [5 empty] | 第127页 共186页
序号 | 项目编码 | 项 目 名 称 | 计量单位 | 工程数量 | 计算式
|  | (4)压力试验及冲洗设计要求:满足设计要求 |  | 0
622.1 | 30901003 | 镀锌钢管(螺纹连接)(钢管螺纹连接 公称直径40mm以内) | m | 18.15
623 | 030901002038 | 消火栓钢管 (1)连接形式:螺纹连接 (2)安装部位:室内 (3)材质、规格:内外热镀锌钢管DN32 (4)压力试验及冲洗设计要求:满足设计要求 | m | 3.65
623.1 | 30901002 | 镀锌钢管(螺纹连接)(钢管螺纹连接 公称直径32mm以内) | m | 3.65
624 | 030901002039 | 消火栓钢管 (1)连接形式:螺纹连接 (2)安装部位:室内 (3)材质、规格:内外热镀锌钢管DN25 (4)压力试验及冲洗设计要求:满足设计要求 | m | 5.35
624.1 | 30901001 | 镀锌钢管(螺纹连接)(钢管螺纹连接 公称直径25mm以内) | m | 5.35
625 | 031003001064 | 螺纹阀门 (1)自动排气阀DN25 | 个 | 1
625.1 | 31005030 | 自动排气阀安装(公称直径25mm以内) | 个 | 1
626 | 031003001065 | 螺纹阀门 (1)闸阀DN40 | 个 | 0
626.1 | 31005005 | 闸阀 DN40 | 个 | 0
627 | 031201001008 | 管道刷油 (1)外刷红色调和漆二道 | m2 | 0.86
627.1 | 31102008T | 管道刷油(调和漆 第二遍) | m2 | 0.86
628 | 031002001007 | 管道支架 (1)一般钢结构 | kg | 2.43
628.1 | 31011001 | 管道支架制作(单件重量100kg以内) | kg | 2.43
分部分项工程量清单
工程名称：顺昌县农村公益性老年公寓建设项目（建西镇） | [5 empty] | 第128页 共186页
序号 | 项目编码 | 项 目 名 称 | 计量单位 | 工程数量 | 计算式
0
628.2 | 31011002 | 管道支架安装(单件重量100kg以内) | kg | 2.43
629 | 031201003007 | 金属结构刷油 (1)一般钢结构 (2)轻锈 (3)外刷防锈漆二道 | kg | 0
629.1 | 31101005 | 手工除锈(一般钢结构 轻锈) | kg | 0
629.2 | 31102049T | 一般钢结构(红丹防锈漆 第二遍) | kg | 0
630 | 030901010008 | 室内消火栓 (1)轻便消防水龙柜 (2)暗装 (3)详图集15S202,P53 | 套 | 4
630.1 | 30901069 | 轻便消防水龙柜 | 套 | 4
631 | 030901013008 | 灭火器 (1)MF/ABC3,2A | 具 | 8
631.1 | 30901092 | 灭火器安装手提式 | 具 | 8
632 | 010101007078 | 管沟土方 (1)三类土 (2)公称直径50mm以内 (3)0.6m深 (4)含楼地面开槽修复 | m | 14.5
632.1 | 31011209 | 管道挖土方(管道挖填土方 管道公称直径50mm以内0.6m深) | m | 14.5
633 | 031002003075 | 套管 (1)材质:钢制 (2)规格:DN25、DN32 (3)名称、类型:穿楼板套管 | 个 | 3
633.1 | 31011010 | 一般钢套管制作安装(介质管道公称直径32mm以内) | 个 | 3
分部分项工程量清单
工程名称：顺昌县农村公益性老年公寓建设项目（建西镇） | [5 empty] | 第129页 共186页
序号 | 项目编码 | 项 目 名 称 | 计量单位 | 工程数量 | 计算式
634 | 031002003076 | 套管 (1)材质:钢制 (2)规格:DN40 (3)名称、类型:穿墙套管 | 个 | 1
634.1 | 31011053 | 刚性防水套管制作(介质管道公称直径50mm以内) | 个 | 1
634.2 | 31011065T | 刚性防水套管安装(介质管道公称直径50mm以内) | 个 | 1
635 | 030413003155 | 打洞(孔) (1)穿管管径DN25 (2)混凝土楼板 | 个 | 1
635.1 | 31011166 | 混凝土楼板钻孔(钻孔直径63mm以内) | 个 | 1
635.2 | 31011198 | 堵洞(公称直径50mm以内) | 个 | 1
636 | 030413003156 | 打洞(孔) (1)穿管管径DN32 (2)混凝土楼板 | 个 | 1
636.1 | 31011198 | 堵洞(公称直径50mm以内) | 个 | 1
636.2 | 31011166 | 混凝土楼板钻孔(钻孔直径63mm以内) | 个 | 1
637 | 030413003157 | 打洞(孔) (1)穿管管径DN40 (2)混凝土楼板 | 个 | 1
637.1 | 31011166 | 混凝土楼板钻孔(钻孔直径63mm以内) | 个 | 1
637.2 | 31011198 | 堵洞(公称直径50mm以内) | 个 | 1
638 | 030413003158 | 打洞(孔) (1)穿管管径DN40 (2)混凝土墙体 | 个 | 1
分部分项工程量清单
工程名称：顺昌县农村公益性老年公寓建设项目（建西镇） | [5 empty] | 第130页 共186页
序号 | 项目编码 | 项 目 名 称 | 计量单位 | 工程数量 | 计算式
638.1 | 31011198T | 堵洞(公称直径50mm以内) | 个 | 1
638.2 | 31011171 | 混凝土墙体钻孔(钻孔直径63mm以内) | 个 | 1
639 | 040504001049 | 砌筑井 (1)￠1200砖砌阀门井 (2)10cm厚C15混凝土垫层 (3)20cm厚C25混凝土底板 (4)150厚C25预制混凝土井室盖板 (5)240厚MU10砖，M10水泥砂浆 (6)砌筑井壁(砖砌井壁 矩形) (7)井盖、井箅安装(铸铁井盖 Φ700) (8)详07MS101-2 P14 | 座 | 0
639.1 | 40305002 | 基础(垫层 混凝土) | m3 | 0
639.2 | 40501007T | 砌筑井壁(砖砌井壁 矩形) | m3 | 0
639.3 | 40501039T | 井盖、井箅安装(检查井井盖、座 普通铸铁) | 套 | 0
639.4 | 40501025 | 勾缝及抹灰(砖墙 抹灰 井内侧) | m2 | 0
639.5 | 40601058T | C25预拌非泵送普通混凝土半地下室池底(平池底 厚度50cm以内) | m3 | 0
639.6 | 40501104T | C25预拌非泵送普通混凝土(矩形盖板 板厚20cm以内) | m3 | 0
639.7 | 40304007 | 现浇混凝土(螺纹钢筋 φ10以外) | t | 0
640 | 040504001050 | 砌筑井 (1)￠1200砖砌阀门井 (2)10cm厚C15混凝土垫层 (3)20cm厚C25混凝土底板 (4)150厚C25预制混凝土井室盖板 (5)240厚MU10砖，M10水泥砂浆 (6)砌筑井壁(砖砌井壁 矩形) | 座 | 1
分部分项工程量清单
工程名称：顺昌县农村公益性老年公寓建设项目（建西镇） | [5 empty] | 第131页 共186页
序号 | 项目编码 | 项 目 名 称 | 计量单位 | 工程数量 | 计算式
|  | (7)井盖、井箅安装(铸铁井盖 Φ700) (8)详07MS101-2 P14 |  | 0
640.1 | 40305002 | 基础(垫层 混凝土) | m3 | 0
640.2 | 40501005T | C15排水井垫层(现拌普通混凝土) | m3 | 0.34
640.3 | 40501007T | 砌筑井壁(砖砌井壁 矩形) | m3 | 2.89
640.4 | 40501039T | 井盖、井箅安装(检查井井盖、座 普通铸铁) | 套 | 1
640.5 | 40501025 | 勾缝及抹灰(砖墙 抹灰 井内侧) | m2 | 4.522 | 3.14*1.2*1.2
640.6 | 40601058T | C25现拌普通混凝土半地下室池底(平池底 厚度50cm以内) | m3 | 0.56
640.7 | 40501104T | C25现拌普通混凝土(矩形盖板 板厚20cm以内) | m3 | 0.22
640.8 | 40304007 | 现浇混凝土(螺纹钢筋 φ10以外) | t | 0.102 | 102/1000
640.9 | 40107048 | 混凝土搅拌机拌和(容量250L以内) | m3 | 1.12 | 0.34+0.56+0.22
D栋
房屋建筑与装饰工程
拆除工程
641 | 011606002001 | 墙柱面龙骨及饰面拆除 (1)拆除的基层类型:彩钢板外墙拆除 | m2 | 353.768 | 【A~G面，G~A面】(36+0.8*2)*2*(5.4-1.2)-3*1.5*12+【1-3面，3-1面】63.21*2-10.33*1.2*2-9.7
641.1 | 10116054 | 拆除墙面装饰层(拆除墙面金属 面板) | m2 | 353.768
642 | 011610001005 | 门窗拆除 (1)拆除窗 (2)铝合金 (3)2.25m2 | 樘 | 1
分部分项工程量清单
工程名称：顺昌县农村公益性老年公寓建设项目（建西镇） | [5 empty] | 第132页 共186页
序号 | 项目编码 | 项 目 名 称 | 计量单位 | 工程数量 | 计算式
642.1 | 10116102 | 拆除门窗(拆除整樘门窗) | 樘 | 1
643 | 011610003001 | 卷帘门拆除 (1)构件名称:M4550 | m2 | 45 | 4.5*5*2
643.1 | 10116105 | 拆除门窗(拆除各种卷帘门) | m2 | 45 | 4.5*5*2
644 | 011604001001 | 平面抹灰层拆除 (1)地面拆除 | m2 | 26.84
644.1 | 10116038 | 拆除地面装饰层(拆除水泥砂浆整体面层) | m2 | 26.84
645 | 011607003001 | 屋面附着层拆除 (1)原屋面瓦拆除 | m2 | 436.16 | 5.8*2*37.6
645.1 | 10116081 | 拆除屋面(拆除无泥背水泥瓦) | m2 | 436.16
646 | 010103002011 | 余方弃置 (1)废弃料品种:建筑垃圾 (2)运距:3km | m3 | 32.367 | 353.768*0.05+4.32*1.5*+2.25*0.05+45*0.05+26.84*0.03+363.16*0.03
646.1 | 10101084T | 自卸汽车运土(载重10t以内 运距3km以内) | m3 | 32.367
646.2 | 10101042 | 人工装车(土方) | m3 | 32.367
一般土建
647 | 010401003007 | 实心砖墙 (1)砖品种、规格、强度等级:新砌墙体 (2)砂浆强度等级、配合比:M5 | m3 | 23.344 | 【A轴】4.5*5*0.2*2-2.4*2.7*0.2+【卫生间这边】（10.27*2+2.29*6）*3*0.2-0.8*2.1*4*0.2-0.7*2.1*0.2+【扣圈梁】-（9.05*2+2.29*5）*0.25*0.2-0.8*0.2*0.25+-（9.05*2+2.29*5）*0.2*0.3
647.1 | 10104001 | 实心砖墙(实心标准砖墙) | m3 | 23.344
648 | 010503004006 | 圈梁 (1)非泵送 (2)C20 (3)圈梁 | m3 | 5.057 | 【反坎】（9.05*2+2.29*5）*0.25*0.2-0.8*0.2*0.25+【压顶圈梁】（9.05*2+2.29*5）*0.2*0.3+【墙基】（9.05*2+2.29*5）*0.25*0.25
648 | 10105019 | C20非泵送混凝土(圈梁) | m3 | 5.057
分部分项工程量清单
工程名称：顺昌县农村公益性老年公寓建设项目（建西镇） | [5 empty] | 第133页 共186页
序号 | 项目编码 | 项 目 名 称 | 计量单位 | 工程数量 | 计算式
.1 |  |  |  | 0
648.2 | 04BC002 | 商品砼超运距 | m3 | 5.057 | （9.05*2+2.29*5）*0.25*0.2-0.8*0.2*0.25+（9.05*2+2.29*5）*0.2*0.3+（9.05*2+2.29*5）*0.25*0.25
649 | 010515001041 | 现浇构件钢筋 (1)钢筋种类、规格:HRB400EΦ14 | t | 0.071 | （9.05*2+2.29*5）*2*1.2084/1000
649.1 | 10105068T | 现浇构件带肋钢筋HRB400以内(直径12-18mm) | t | 0.071
650 | 010515001042 | 现浇构件钢筋 (1)钢筋种类、规格: Φ8 圆钢 | t | 0.117 | （9.05*2+2.29*5）*2/0.2*1*0.395/1000
650.1 | 10105065T | 现浇构件圆钢筋HPB300以内(直径≤10mm) | t | 0.117
651 | 010507006004 | 化粪池 (1)化粪池G2-4SQF（详水电图纸） | 座 | 1
651.1 | 10105228 | C25泵送钢筋混凝土化粪池(国标03S702) 有地下水、可过汽车、有覆土 型号2#(G2-4SQF) 有效容积4m3(碎石) | 座 | 1
装饰
652 | 011207001001 | 墙面装饰板 (1)50后成品夹心板 (2)30*40木条拼成600*600木龙骨格 (3)20厚杉木板（外挂） | m2 | 353.768 | 【A~G面，G~A面】(36+0.8*2)*2*(5.4-1.2)-3*1.5*12+【1-3面，3-1面】63.21*2-10.33*1.2*2-9.7
652.1 | 10112328 | 金属隔断(轻质隔热彩钢夹芯板墙 墙厚50mm) | m2 | 353.768
652.2 | 10112219 | 墙面饰面(木龙骨断面24cm2 双向平均中距30cm) | m2 | 353.768
652.3 | 10112233 | 墙面饰面(杉木薄板墙面) | m2 | 353.768
653 | 010901001001 | 瓦屋面 (1)原屋面瓦更换为棕色树脂瓦 (2)压型钢板屋面屋脊 01J925-1 16/26 | m2 | 436.16 | 5.8*2*37.6
653.1 | 10109002T | 普通建筑瓦屋面(小青瓦 铺在椽子上) | m2 | 436.16
分部分项工程量清单
工程名称：顺昌县农村公益性老年公寓建设项目（建西镇） | [5 empty] | 第134页 共186页
序号 | 项目编码 | 项 目 名 称 | 计量单位 | 工程数量 | 计算式
653.2 | 10109015 | 普通建筑瓦屋面(英红彩瓦屋脊) | m | 37.6
654 | 010902007001 | 屋面天沟、檐沟防水 (1)01J925-1 7/22 2.0厚镀锌钢板檐沟 B=350 H=250 | m | 75.2 | 37.6*2
654.1 | 10109109T | 屋面天沟、檐沟(镀锌铁皮天沟) | m | 75.2
655 | 011101005006 | 自流坪楼地面 (1)环氧漆二道，底漆一道； | m2 | 345.06
655.1 | 10111028T | 无溶剂环氧树脂自流平楼地面(2mm厚) | m2 | 345.06
656 | 011102003006 | 块料楼地面 (1)淋浴间、更衣室、配电间 (2)结合层厚度、砂浆配合比:20厚1:3干硬性水泥砂浆结合层,表面撒水泥粉; (3)面层材料品种、规格、颜色:8厚防滑地砖铺贴,干水泥擦缝; | m2 | 19.8 | 3.74*2+5.06*2+2.2
656.1 | 10111045 | (地砖楼地面 水泥砂浆结合层 不勾缝 周长1600mm以内) | m2 | 19.8
657 | 010501001011 | 垫层 (1)一层新建 (2)非泵送 (3)C15 | m3 | 1.188 | （3.74*2+5.06*2+2.2）*0.06
657.1 | 10105001T | 基础(C15预拌非泵送普通混凝土 垫层) | m3 | 1.188
657.2 | 10105057 | 混凝土调整费(非泵送调整费) | m3 | 1.2 | (1.188*1.01)
657.3 | 10101094 | 原土夯实(人工) | m2 | 19.8
657.4 | 04BC002 | 商品砼超运距 | m3 | 1.188 | （3.74*2+5.06*2+2.2）*0.06
658 | 011101006020 | 平面砂浆找平层 (1)淋浴间 | m2 | 10.12 | 5.06*2
分部分项工程量清单
工程名称：顺昌县农村公益性老年公寓建设项目（建西镇） | [5 empty] | 第135页 共186页
序号 | 项目编码 | 项 目 名 称 | 计量单位 | 工程数量 | 计算式
|  | (2)找平层厚度、砂浆配合比:1:3水泥砂浆或最薄处30厚C20细石混凝土找坡层抹平 |  | 0
658.1 | 10111013 | 细石混凝土找平层(在硬基层面上 30mm厚) | m2 | 10.12
659 | 010904002006 | 楼（地）面涂膜防水 (1)淋浴间 (2)防水膜品种:聚合物水泥基防水涂料 (3)涂膜厚度、遍数:2厚 | m2 | 10.12 | 5.06*2
659.1 | 10109086T | 涂料防水(聚合物水泥防水涂料2mm厚 平面) | m2 | 10.12
660 | 011201004018 | 立面砂浆找平层 (1)淋浴间 (2)9厚1:3水泥砂浆打底压实抹平 | m2 | 46.14 | （9+9）*3-3*1.5-0.8*2.1*2
660.1 | 10112013T | 内墙面水泥砂浆找平抹灰(砖墙、混凝土墙 9+5mm厚) | m2 | 46.14
661 | 011204003006 | 块料墙面 (1)淋浴间 (2)安装方式:4厚强力胶粉泥结合层，揉挤压实 (3)面层材料品种、规格、颜色:300*600瓷砖贴面 (4)缝宽、嵌缝材料种类:专用勾缝剂勾缝 | m2 | 46.14 | （9+9）*3-3*1.5-0.8*2.1*2
661.1 | 10112079T | 内墙面面砖(每块面积≤0.20m2 粉状型建筑胶贴剂粘贴) | m2 | 46.14
661.2 | 10112187 | 面砖勾缝(面砖 加浆勾缝5mm以内) | m2 | 0
662 | 010903002006 | 墙面涂膜防水 (1)卫生间、厨房墙面 (2)1.5厚聚合物水泥基复合防水涂料 | m2 | 25.02 | （9+9）*1.8-3*1.5-0.8*1.8*2
662.1 | 10109087T | 涂料防水(聚合物水泥防水涂料1.5mm厚 立面) | m2 | 25.02
663 | 011201004019 | 立面砂浆找平层 (1)更衣室、配电室 (2)9厚1:0.5:3水泥砂浆打底压实抹平 | m2 | 58.89 | （6.4+7.89*2）*3-0.8*2.1-3*1.5-0.7*2.1
分部分项工程量清单
工程名称：顺昌县农村公益性老年公寓建设项目（建西镇） | [5 empty] | 第136页 共186页
序号 | 项目编码 | 项 目 名 称 | 计量单位 | 工程数量 | 计算式
663.1 | 10112013T | 内墙面水泥砂浆找平抹灰(砖墙、混凝土墙 9+5mm厚) | m2 | 58.89
664 | 011406001021 | 抹灰面油漆涂料 (1)更衣室、配电室 (2)2厚面层耐水腻子分遍刮平 (3)白色刮腻子涂料墙面 | m2 | 58.89
664.1 | 10114147T | 内墙涂料(墙面 二遍) | m2 | 58.89
665 | 011105001004 | 水泥砂浆踢脚线 (1)踢脚线高度:120mm (2)面层厚度、砂浆配合比:油漆踢脚线 | m2 | 2.386 | （（6.4+7.89*2）-0.8*2-0.7）*0.12
665.1 | 10111095 | 楼地面踢脚板水泥砂浆面层（底12mm、面8mm） | m2 | 2.386
665.2 | 10114147 | 内墙涂料(墙面 二遍) | m2 | 2.386
666 | 011302001001 | 天棚吊顶 (1)100*50@600木檩条 (2)20厚杉木板，双层 | m2 | 26.84
666.1 | 10113008 | 天棚龙骨(方木 吊在人字架或搁在砖墙上 双层楞 面层规格 600mm×600mm) | m2 | 26.84
666.2 | 10113091T | 木质装饰板天棚面层(方格式 密铺) | m2 | 26.84
667 | 011201004020 | 立面砂浆找平层 (1)羽毛球场内墙面，新砌墙体做法 (2)9厚1:0.5:3水泥砂浆打底压实抹平 | m2 | 61.17 | 10.28*3-0.8*2.1*4-0.7*2.1+4.5*5*2-2.4*2.7
667.1 | 10112013T | 内墙面水泥砂浆找平抹灰(砖墙、混凝土墙 9+5mm厚) | m2 | 61.17
668 | 011406001022 | 抹灰面油漆涂料 (1)羽毛球场内墙面，新砌墙体做法 (2)2厚面层耐水腻子分遍刮平 (3)白色刮腻子涂料墙面 | m2 | 61.17 | 10.28*3-0.8*2.1*4-0.7*2.1+4.5*5*2-2.4*2.7
668.1 | 10114147T | 内墙涂料(墙面 二遍) | m2 | 61.17
分部分项工程量清单
工程名称：顺昌县农村公益性老年公寓建设项目（建西镇） | [5 empty] | 第137页 共186页
序号 | 项目编码 | 项 目 名 称 | 计量单位 | 工程数量 | 计算式
669 | 011201004021 | 立面砂浆找平层 (1)新砌墙体外墙面 (2)14厚 1:2水泥砂浆抹面 | m2 | 38.52 | 4.5*5*2-2.4*2.7
669.1 | 10112018T | 外墙面水泥砂浆找平抹灰(砖墙、混凝土墙 14mm厚) | m2 | 38.52
670 | 011406001023 | 抹灰面油漆涂料 (1)外墙面 (2)刷封底涂料，满刮腻子磨平 (3)复补腻子磨平 (4)涂饰丙烯酸面层涂料两遍 | m2 | 99.902 | （（36.63+10.73）*2-1.5-2.4）*1.1
670.1 | 10114156 | 外墙丙烯酸酯涂料(墙面 二遍) | m2 | 99.902
671 | 011204003007 | 块料墙面 (1)外墙面瓷砖，图纸未明确做法，补砌体部分需要考虑 | m2 | 6 | 5*1.2
671.1 | 10112090 | 外墙面面砖(每块面积≤0.02m2 水泥砂浆粘贴 面砖灰缝5mm) | m2 | 6
672 | 011210005003 | 成品隔断 (1)厕位成品金属板隔断，板高2.0米 | m2 | 21.42 | （1.25*3+2.2）*2*1.8
672.1 | 10112344 | 成品隔断(防潮板隔断 卫生间) | m2 | 21.42
673 | 010802001003 | 金属（塑钢）门 (1)铝合金平开门 (2)M0821 800*2100 | m2 | 6.72 | 0.8*2.1*4
673.1 | 10108017 | 铝合金门(铝合金平开门制作) | m2 | 6.72
673.2 | 10108019 | 铝合金门(铝合金平开门安装) | m2 | 6.72
674 | 010802003004 | 钢质防火门 (1)FM0721 | m2 | 0
674.1 | 10108028 | 钢质防火、防盗门(钢质防火门) | m2 | 0
分部分项工程量清单
工程名称：顺昌县农村公益性老年公寓建设项目（建西镇） | [5 empty] | 第138页 共186页
序号 | 项目编码 | 项 目 名 称 | 计量单位 | 工程数量 | 计算式
675 | 010802001004 | 金属（塑钢）门 (1)铝合金门M4533 M1521 (2)8厚钢化玻璃平开门 | m2 | 18 | 4.5*3.3+1.5*2.1
675.1 | 10108017T | 铝合金门(铝合金平开门制作) | m2 | 18
675.2 | 10108019 | 铝合金门(铝合金平开门安装) | m2 | 18
676 | 010807001002 | 金属（塑钢、断桥）窗 (1)框、扇材质:铝合金推拉窗 C1415 (2)玻璃品种、厚度:8厚钢化玻璃 | m2 | 2.1 | 1.4*1.5
676.1 | 10108071T | 铝合金窗(铝合金推拉窗制作) | m2 | 2.1
676.2 | 10108075 | 铝合金窗(铝合金推拉窗安装) | m2 | 2.1
677 | 010606002001 | 钢檩条 (1)钢材品种、规格:Q235 (2)构件类型:C140*50*20*2.2 (3)金属构架运输 | t | 1.462 | 【1~2轴【C140*50*20*2.2】】(36*2*2+18*2*2)*5.495/1000+【A轴【C140*50*20*2.2】】5*10*5.495/1000
677.1 | 10302091 | 钢支撑、钢檩条、钢墙架制作(钢檩条制作 C型Z型) | t | 1.462
677.2 | 10302164 | 钢支撑、檩条、其他钢构件安装(钢墙架安装) | t | 1.462
677.3 | 10302198 | 金属构件运输(一类金属构件 运距10km以内) | t | 1.462
678 | 010602001001 | 钢屋架 (1)钢材品种、规格:屋面更换檩条 (2)金属构架运输 | t | 0.051 | 7.5*2*1.578/2/1000+6*6.5/1000
678.1 | 10302058 | 钢梁、钢吊车梁、钢制动梁制作、钢屋架制作(钢屋架制作 热轧H型、圆（方）钢管1.5t以内) | t | 0.051
678.2 | 10302141 | 钢屋架、钢托架、钢桁架的拼装和安装(钢屋架安装1.5t以内) | t | 0.051
678.3 | 10302198 | 金属构件运输(一类金属构件 运距10km以内) | t | 0.051
分部分项工程量清单
工程名称：顺昌县农村公益性老年公寓建设项目（建西镇） | [5 empty] | 第139页 共186页
序号 | 项目编码 | 项 目 名 称 | 计量单位 | 工程数量 | 计算式
0
安装工程
电气工程
679 | 030404017061 | 配电箱 (1)名称:AL箱 (2)安装方式:挂嵌入式 (3)接线端子 | 台 | 1
679.1 | 30402076T | 成套配电箱安装AL箱 | 台 | 1
680 | 030411001113 | 配管 (1)名称:电气配管 (2)材质:焊接钢管 (3)规格:SC20 (4)配置形式:暗配 (5)接地要求:防腐油漆，接地 | m | 4
680.1 | 30412035 | 钢管敷设(砖、混凝土结构暗配 公称直径≤20mm) | m | 4
681 | 030411001114 | 配管 (1)名称:电气配管 (2)材质:塑料管 (3)规格:PVC16 (4)配置形式:明配 (5)接地要求:防腐油漆，接地 (6)安装高度距楼、地面大于5m | m | 90.97
681.1 | 30412178T | 砖、混凝土结构明配 PVC16 安装高度距楼、地面大于5m | m | 90.97
682 | 030411001115 | 配管 (1)名称:电气配管 (2)材质:塑料管 (3)规格:PVC16 (4)配置形式:明配 (5)接地要求:防腐油漆，接地 | m | 80.6
682.1 | 30412178 | 砖、混凝土结构明配 PVC16 | m | 80.6
683 | 030411001116 | 配管 | m | 84.9
分部分项工程量清单
工程名称：顺昌县农村公益性老年公寓建设项目（建西镇） | [5 empty] | 第140页 共186页
序号 | 项目编码 | 项 目 名 称 | 计量单位 | 工程数量 | 计算式
|  | (1)名称:电气配管 (2)材质:塑料管 (3)规格:PVC16 (4)配置形式:暗配 (5)接地要求:防腐油漆，接地 |  | 0
683.1 | 30412185 | 砖、混凝土结构暗配 PVC16 | m | 84.9
684 | 030413001049 | 铁构件 (1)管道支架 | kg | 20.417 | 0.119*90.97+0.119*80.6
684.1 | 30407005 | 铁构件制作与安装(一般铁构件制作) | t | 0.02
684.2 | 30407006 | 铁构件制作与安装(一般铁构件安装) | t | 0.02
685 | 030413002043 | 凿(压)槽 (1)名称:凿(压)槽 | m | 84.9
685.1 | 31011156 | 砖结构(宽mm×深mm70×70) | m | 84.9
686 | 030411004075 | 配线 (1)名称:电气配线 (2)型号:BYJ (3)规格:2.5mm2 (4)材质:铜芯 (5)配线部位:管内 (6)安装高度距楼、地面大于5m | m | 288.15
686.1 | 30413005T | 穿照明线 BYJ-2.5 安装高度距楼、地面大于5m | 单线 | 288.15
687 | 030411004076 | 配线 (1)名称:电气配线 (2)型号:BYJ (3)规格:2.5mm2 (4)材质:铜芯 (5)配线部位:管内 | m | 555.97
687.1 | 30413005 | 穿照明线 BYJ-2.5 | 单线 | 555.97
分部分项工程量清单
工程名称：顺昌县农村公益性老年公寓建设项目（建西镇） | [5 empty] | 第141页 共186页
序号 | 项目编码 | 项 目 名 称 | 计量单位 | 工程数量 | 计算式
688 | 030411004077 | 配线 (1)名称:电气配线 (2)型号:WDZN-BYJ(F) (3)规格:2.5mm2 (4)材质:铜芯 (5)配线部位:管内 | m | 0
688.1 | 30413005 | 穿照明线 WDZN-BYJ(F)-2.5 | 单线 | 0
689 | 030412001031 | 普通灯具 (1)1x14W (2)名称:LED吸顶灯 | 套 | 5
689.1 | 30414002 | LED吸顶灯 14W | 套 | 5
690 | 030412001032 | 普通灯具 (1)1x105W (2)名称:LED矩形高棚灯 (3)安装高度距楼、地面大于5m | 套 | 12
690.1 | 30414002T | LED矩形高棚灯 105W 安装高度距楼、地面大于5m | 套 | 12
691 | 030404034036 | 照明开关 (1)名称:单联单控开关 (2)安装方式:暗装 | 个 | 3
691.1 | 30414284T | 单联单控开关 | 套 | 3
692 | 030404034037 | 照明开关 (1)名称:单联单控开关 (2)安装方式:暗装 | 个 | 2
692.1 | 30414284T | 双联单控开关 | 套 | 2
693 | 030404034038 | 照明开关 (1)名称:单联单控开关 (2)安装方式:暗装 | 个 | 2
693 | 30414284T | 三联单控开关 | 套 | 2
分部分项工程量清单
工程名称：顺昌县农村公益性老年公寓建设项目（建西镇） | [5 empty] | 第142页 共186页
序号 | 项目编码 | 项 目 名 称 | 计量单位 | 工程数量 | 计算式
.1 |  |  |  | 0
694 | 030404035056 | 插座 (1)名称:二、三孔安全型暗插座 (2)规格:250V 10A (3)安装方式:暗装 | 个 | 26 | 13*2
694.1 | 30414307T | 二、三孔安全型暗插座 | 套 | 26
695 | 030404035057 | 插座 (1)名称:三孔带开关带防溅盖暗插座 热水器 (2)规格:250V 16A (3)安装方式:暗装 | 个 | 2
695.1 | 30414307T | 三孔带开关带防溅盖暗插座 | 套 | 2
696 | 030411006059 | 接线盒 (1)灯头盒 (2)暗装 | 个 | 17
696.1 | 30413198 | 接线盒安装(接线盒 暗装 难燃聚氯乙烯暗装灯头盒) | 个 | 17
697 | 030411006060 | 接线盒 (1)开关插座盒 (2)暗装 | 个 | 7
697.1 | 30413197 | 接线盒安装(接线盒 暗装 难燃聚氯乙烯暗装开关盒) | 个 | 7
698 | 030409005002 | 避雷网 (1)卫生间局部等电位连接，详见15D502 | m2 | 0
698.1 | 30410049 | 避雷网安装(卫生间等电位均压环安装) | m2 | 0
应急照明
699 | 030404017062 | 配电箱 (1)名称:应急照明集中电源 0.3KVA (2)安装方式: | 台 | 1
699.1 | 30402075T | 应急照明集中电源 0.3KVA | 台 | 1
分部分项工程量清单
工程名称：顺昌县农村公益性老年公寓建设项目（建西镇） | [5 empty] | 第143页 共186页
序号 | 项目编码 | 项 目 名 称 | 计量单位 | 工程数量 | 计算式
0
700 | 030411001117 | 配管 (1)名称:电气配管 (2)材质:镀锌管 (3)规格:RC15 (4)配置形式:明配 (5)接地要求:防腐油漆，接地 | m | 81.77
700.1 | 30412076 | 砖、混凝土结构明配 公称直径≤15DN | m | 81.77
701 | 030411001118 | 配管 (1)名称:电气配管 (2)材质:镀锌管 (3)规格:RC15 (4)配置形式:暗配 (5)接地要求:防腐油漆，接地 | m | 69.2
701.1 | 30412087 | 砖、混凝土结构暗配 公称直径≤15DN | m | 69.2
702 | 030413001050 | 铁构件 (1)管道支架 | kg | 9.731 | 0.119*81.77
702.1 | 30407005 | 铁构件制作与安装(一般铁构件制作) | t | 0.01
702.2 | 30407006 | 铁构件制作与安装(一般铁构件安装) | t | 0.01
703 | 030413002044 | 凿(压)槽 (1)名称:凿(压)槽 | m | 69.2
703.1 | 31011156 | 砖结构(宽mm×深mm70×70) | m | 69.2
704 | 030411004078 | 配线 (1)名称:电气配线 (2)型号:WDZN-BYJ(F) (3)规格:2.5mm2 (4)材质:铜芯 (5)配线部位:管内 | m | 307.94
704.1 | 30413005 | 穿照明线 WDZN-BYJ(F)-2.5 | 单线 | 307.94
分部分项工程量清单
工程名称：顺昌县农村公益性老年公寓建设项目（建西镇） | [5 empty] | 第144页 共186页
序号 | 项目编码 | 项 目 名 称 | 计量单位 | 工程数量 | 计算式
705 | 030412004063 | 装饰灯 (1)名称:应急LED灯 (2)型号:DC36V 1x10W 防护等级IP65 | 套 | 12
705.1 | 30414154T | 应急LED灯 IP65 | 套 | 12
706 | 030412004064 | 装饰灯 (1)名称:安全出口标志灯 (2)型号:DC36V 1W (3)中型 | 套 | 2
706.1 | 30414156T | 安全出口标志灯 | 套 | 2
707 | 030412004065 | 装饰灯 (1)名称:方向标志灯（单向不可调） (2)型号:DC36V 1W (3)中型 | 套 | 6
707.1 | 30414156T | 方向标志灯（单向不可调） | 套 | 6
708 | 030412004066 | 装饰灯 (1)名称:方向标志灯（双向可调） (2)型号:DC36V 1W (3)中型 | 套 | 2
708.1 | 30414156T | 方向标志灯（双向可调） | 套 | 2
709 | 030411006061 | 接线盒 (1)灯头盒 (2)暗装 | 个 | 22
709.1 | 30413198 | 接线盒安装(接线盒 暗装 难燃聚氯乙烯暗装灯头盒) | 个 | 22
水卫工程
|  | 给水工程 |  | 0
710 | 031001006096 | 塑料管 (1)安装部位:室内 (2)材质、规格:PP-R给水管DN25 | m | 11.57
分部分项工程量清单
工程名称：顺昌县农村公益性老年公寓建设项目（建西镇） | [5 empty] | 第145页 共186页
序号 | 项目编码 | 项 目 名 称 | 计量单位 | 工程数量 | 计算式
|  | (3)连接形式:热熔连接 (4)压力试验及吹、洗设计要求:管道消毒冲洗 |  | 0
710.1 | 31001317 | 室内塑料给水管(热熔连接) 外径32mm以内 | m | 11.57
710.2 | 31011134 | 管道消毒、冲洗(公称直径25mm以内) | m | 11.57
711 | 031001006097 | 塑料管 (1)安装部位:室内 (2)材质、规格:PP-R给水管DN20 (3)连接形式:热熔连接 (4)压力试验及吹、洗设计要求:管道消毒冲洗 | m | 5
711.1 | 31001316 | 室内塑料给水管(热熔连接) 外径25mm以内 | m | 5
711.2 | 31011133 | 管道消毒、冲洗(公称直径20mm以内) | m | 5
712 | 031003001070 | 螺纹阀门 (1)类型:截止阀DN25 | 个 | 1
712.1 | 31005003 | 截止阀 DN25 | 个 | 1
713 | 031003001071 | 螺纹阀门 (1)类型:单向安全阀DN20 | 个 | 2
713.1 | 31005002 | 单向安全阀 DN20 | 个 | 2
714 | 031003001072 | 螺纹阀门 (1)闸阀DN25 | 个 | 1
714.1 | 31005003 | 闸阀 DN25 | 个 | 1
715 | 031003013010 | 水表 (1)水表DN25 | 个 | 1
715.1 | 31005308 | 普通水表安装(螺纹连接)(公称直径25mm以内) | 个 | 1
716 | 010101007082 | 管沟土方 | m | 12.17
分部分项工程量清单
工程名称：顺昌县农村公益性老年公寓建设项目（建西镇） | [5 empty] | 第146页 共186页
序号 | 项目编码 | 项 目 名 称 | 计量单位 | 工程数量 | 计算式
|  | (1)土壤类别:三类土 (2)管外径:公称直径50mm以内 (3)挖沟深度:0.6m深 (4)回填要求:含楼地面开槽修复 |  | 0
716.1 | 31011209 | 管道挖土方(管道挖填土方 管道公称直径50mm以内0.6m深) | m | 12.17
717 | 030413003162 | 打洞(孔) (1)穿管管径DN25 (2)混凝土楼板 | 个 | 1
717.1 | 31011166 | 混凝土楼板钻孔(钻孔直径63mm以内) | 个 | 1
717.2 | 31011198 | 堵洞(公称直径50mm以内) | 个 | 1
718 | 040504001055 | 砌筑井 (1)￠1200砖砌阀门井 (2)10cm厚C15混凝土垫层 (3)20cm厚C25混凝土底板 (4)150厚C25预制混凝土井室盖板 (5)240厚MU10砖，M10水泥砂浆 (6)砌筑井壁(砖砌井壁 矩形) (7)井盖、井箅安装(铸铁井盖 Φ700) (8)详07MS101-2 P14 | 座 | 0
718.1 | 40305002 | 基础(垫层 混凝土) | m3 | 0
718.2 | 40501007T | 砌筑井壁(砖砌井壁 矩形) | m3 | 0
718.3 | 40501039T | 井盖、井箅安装(检查井井盖、座 普通铸铁) | 套 | 0
718.4 | 40501025 | 勾缝及抹灰(砖墙 抹灰 井内侧) | m2 | 0
718.5 | 40601058T | C25现拌普通混凝土半地下室池底(平池底 厚度50cm以内) | m3 | 0
718 | 40501104T | C25现拌普通混凝土(矩形盖板 板厚20cm以内) | m3 | 0
分部分项工程量清单
工程名称：顺昌县农村公益性老年公寓建设项目（建西镇） | [5 empty] | 第147页 共186页
序号 | 项目编码 | 项 目 名 称 | 计量单位 | 工程数量 | 计算式
.6 |  |  |  | 0
718.7 | 40304007 | 现浇混凝土(螺纹钢筋 φ10以外) | t | 0
718.8 | 40107048 | 混凝土搅拌机拌和(容量250L以内) | m3 | 0
719 | 040504001056 | 砌筑井 (1)￠1200砖砌阀门井 (2)10cm厚C15混凝土垫层 (3)20cm厚C25混凝土底板 (4)150厚C25预制混凝土井室盖板 (5)240厚MU10砖，M10水泥砂浆 (6)砌筑井壁(砖砌井壁 矩形) (7)井盖、井箅安装(铸铁井盖 Φ700) (8)详07MS101-2 P14 | 座 | 1
719.1 | 40305002T | C20基础(垫层 现拌普通混凝土) | m3 | 0.34
719.2 | 40501007T | 砌筑井壁(砖砌井壁 矩形) | m3 | 2.89
719.3 | 40501039T | 井盖、井箅安装(检查井井盖、座 普通铸铁) | 套 | 1
719.4 | 40501025 | 勾缝及抹灰(砖墙 抹灰 井内侧) | m2 | 4.522 | 3.14*1.2*1.2
719.5 | 40601058T | C25现拌普通混凝土半地下室池底(平池底 厚度50cm以内) | m3 | 0.56
719.6 | 40501104T | C25现拌普通混凝土(矩形盖板 板厚20cm以内) | m3 | 0.22
719.7 | 40304007 | 现浇混凝土(螺纹钢筋 φ10以外) | t | 0.102 | 102/1000
719.8 | 40107048 | 混凝土搅拌机拌和(容量250L以内) | m3 | 1.12 | 0.34+0.56+0.22
|  | 排水工程 |  | 0
720 | 031001006098 | 塑料管 | m | 2.65
分部分项工程量清单
工程名称：顺昌县农村公益性老年公寓建设项目（建西镇） | [5 empty] | 第148页 共186页
序号 | 项目编码 | 项 目 名 称 | 计量单位 | 工程数量 | 计算式
|  | (1)安装部位:室内 (2)材质、规格:硬聚氯乙烯中空壁消音排水管DN50 (3)连接形式:粘结 (4)阻火圈设计要求:含阻火圈 |  | 0
720.1 | 31001361 | 室内塑料排水管(粘接) 外径50mm以内 | m | 2.65
721 | 031001006099 | 塑料管 (1)安装部位:室内 (2)材质、规格:硬聚氯乙烯中空壁消音排水管DN100 (3)连接形式:粘结 (4)阻火圈设计要求:含阻火圈 | m | 3.86
721.1 | 31001363 | 室内塑料排水管(粘接) 外径110mm以内 | m | 3.86
722 | 031001006100 | 塑料管 (1)安装部位:室内 (2)材质、规格:硬聚氯乙烯中空壁消音排水管DN150 (3)连接形式:粘结 (4)阻火圈设计要求:含阻火圈 | m | 3.18
722.1 | 31001364 | 室内塑料排水管(粘接) 外径160mm以内 | m | 3.18
723 | 031004006014 | 大便器 (1)蹲式大便器安装(瓷低水箱) | 组 | 2
723.1 | 31006036 | 蹲式大便器安装(瓷低水箱) | 套 | 2
724 | 031004010009 | 淋浴器 (1)成套淋浴器(手动开关 冷热水) | 套 | 2
724.1 | 31006060 | 成套淋浴器(手动开关 冷热水) | 套 | 2
725 | 031004014031 | 给、排水附(配)件 (1)地漏DN50 | 个 | 2
分部分项工程量清单
工程名称：顺昌县农村公益性老年公寓建设项目（建西镇） | [5 empty] | 第149页 共186页
序号 | 项目编码 | 项 目 名 称 | 计量单位 | 工程数量 | 计算式
725.1 | 31006097 | 地漏安装(公称直径50mm以内 带存水弯) | 个 | 2
726 | 030413003163 | 打洞(孔) (1)穿管管径DN50 (2)混凝土楼板 | 个 | 2
726.1 | 31011166 | 混凝土楼板钻孔(钻孔直径63mm以内) | 个 | 2
726.2 | 31011198 | 堵洞(公称直径50mm以内) | 个 | 2
727 | 030413003164 | 打洞(孔) (1)穿管管径DN100 (2)混凝土楼板 | 个 | 2
727.1 | 31011168 | 混凝土楼板钻孔(钻孔直径108mm以内) | 个 | 2
727.2 | 31011201 | 堵洞(公称直径100mm以内) | 个 | 2
728 | 010101007083 | 管沟土方 (1)三类土 (2)公称直径100mm以内 (3)0.6m深 (4)含楼地面开槽修复 | m | 7.69
728.1 | 31011210 | 管道挖土方(管道挖填土方 管道公称直径100mm以内0.6m深) | m | 7.69
729 | 040504001057 | 砌筑井 (1)Φ700砖砌检查井 (2)砂浆强度等级、配合比:M10砌筑砂浆 (3)垫层、基础材质及厚度:150mm厚 C25混凝土垫层 (4)砌筑材料品种、规格、强度等级:水泥实心砖 240×115×53 MU10 (5)勾缝、抹面要求:20厚 M10水泥防水砂浆 (6)井盖、井圈材质及规格:Φ700球墨轻型井盖 | 座 | 2
729.1 | 40501005T | C15排水井垫层(预拌非泵送细石混凝土) | m3 | 0.19
分部分项工程量清单
工程名称：顺昌县农村公益性老年公寓建设项目（建西镇） | [5 empty] | 第150页 共186页
序号 | 项目编码 | 项 目 名 称 | 计量单位 | 工程数量 | 计算式
729.2 | 40501006 | 砌筑井壁(砖砌井壁 圆形) | m3 | 0.72
729.3 | 40501025 | 勾缝及抹灰(砖墙 抹灰 井内侧) | m2 | 7.38
729.4 | 40501039 | 井盖、井箅安装(检查井井盖、座 普通铸铁) | 套 | 1
消防工程
730 | 030901002043 | 消火栓钢管 (1)连接形式:螺纹连接 (2)安装部位:室内 (3)材质、规格:内外热镀锌钢管DN40 (4)压力试验及冲洗设计要求:满足设计要求 | m | 1.37
730.1 | 30901003 | 镀锌钢管(螺纹连接)(钢管螺纹连接 公称直径40mm以内) | m | 1.37
731 | 030901002044 | 消火栓钢管 (1)连接形式:螺纹连接 (2)安装部位:室内 (3)材质、规格:内外热镀锌钢管DN32 (4)压力试验及冲洗设计要求:满足设计要求 | m | 12.9
731.1 | 30901002 | 镀锌钢管(螺纹连接)(钢管螺纹连接 公称直径32mm以内) | m | 12.9
732 | 030901002045 | 消火栓钢管 (1)连接形式:螺纹连接 (2)安装部位:室内 (3)材质、规格:内外热镀锌钢管DN25 (4)压力试验及冲洗设计要求:满足设计要求 | m | 22.4
732.1 | 30901001 | 镀锌钢管(螺纹连接)(钢管螺纹连接 公称直径25mm以内) | m | 22.4
733 | 031003001073 | 螺纹阀门 (1)闸阀DN40 | 个 | 1
733.1 | 31005005 | 闸阀 DN40 | 个 | 1
734 | 031201001009 | 管道刷油 | m2 | 3.227 | 3.14*0.025*22.4+3.14*0.032*12.9+3.14*0.04*1.37
分部分项工程量清单
工程名称：顺昌县农村公益性老年公寓建设项目（建西镇） | [5 empty] | 第151页 共186页
序号 | 项目编码 | 项 目 名 称 | 计量单位 | 工程数量 | 计算式
|  | (1)外刷红色调和漆二道 |  | 0
734.1 | 31102008T | 管道刷油(调和漆 第二遍) | m2 | 3.227
735 | 030901010009 | 室内消火栓 (1)轻便消防水龙柜 (2)暗装 (3)详图集15S202,P53 | 套 | 3
735.1 | 30901069 | 轻便消防水龙柜 | 套 | 3
736 | 030901013009 | 灭火器 (1)MF/ABC3,2A | 具 | 6
736.1 | 30901092 | 灭火器安装手提式 | 具 | 6
737 | 010101007084 | 管沟土方 (1)三类土 (2)公称直径50mm以内 (3)0.6m深 (4)含楼地面开槽修复 | m | 33.22
737.1 | 31011209 | 管道挖土方(管道挖填土方 管道公称直径50mm以内0.6m深) | m | 33.22
738 | 040504001058 | 砌筑井 (1)￠1200砖砌阀门井 (2)10cm厚C15混凝土垫层 (3)20cm厚C25混凝土底板 (4)150厚C25预制混凝土井室盖板 (5)240厚MU10砖，M10水泥砂浆 (6)砌筑井壁(砖砌井壁 矩形) (7)井盖、井箅安装(铸铁井盖 Φ700) (8)详07MS101-2 P14 | 座 | 1
738.1 | 40305002 | 基础(垫层 混凝土) | m3 | 0.34
738.2 | 40501007T | 砌筑井壁(砖砌井壁 矩形) | m3 | 2.89
分部分项工程量清单
工程名称：顺昌县农村公益性老年公寓建设项目（建西镇） | [5 empty] | 第152页 共186页
序号 | 项目编码 | 项 目 名 称 | 计量单位 | 工程数量 | 计算式
738.3 | 40501039T | 井盖、井箅安装(检查井井盖、座 普通铸铁) | 套 | 1
738.4 | 40501025 | 勾缝及抹灰(砖墙 抹灰 井内侧) | m2 | 4.522 | 3.14*1.2*1.2
738.5 | 40601058T | C25预拌非泵送普通混凝土半地下室池底(平池底 厚度50cm以内) | m3 | 0.56
738.6 | 40501104T | C25预拌非泵送普通混凝土(矩形盖板 板厚20cm以内) | m3 | 0.22
738.7 | 40304007 | 现浇混凝土(螺纹钢筋 φ10以外) | t | 0.102 | 102/1000
E栋
房屋建筑与装饰工程
拆除工程
739 | 011604003004 | 天棚抹灰面拆除 (1)室内外天棚拆除 | m2 | 100.48 | 18.78+40.85*2
739.1 | 10116060 | 拆除天棚装饰层(拆除天棚面 水泥及混合砂浆面) | m2 | 100.48
740 | 011609001007 | 栏杆、栏板拆除 (1)木栏杆拆除 | m | 3.3 | 1.65*2
740.1 | 10116089 | 拆除栏杆栏板、轻质隔断隔墙(拆除木栏杆) | m | 3.3
741 | 010103002012 | 余方弃置 (1)废弃料品种:建筑垃圾 (2)运距:3km | m3 | 3.014 | 100.48*0.03
741.1 | 10101084T | 自卸汽车运土(载重10t以内 运距3km以内) | m3 | 3.014
741.2 | 10101042 | 人工装车(土方) | m3 | 3.014
一般土建
742 | 010502001005 | 矩形柱 (1)混凝土种类（商品混凝土、现场拌制，泵送 | m3 | 3.04 | 1.47*2+0.1
分部分项工程量清单
工程名称：顺昌县农村公益性老年公寓建设项目（建西镇） | [5 empty] | 第153页 共186页
序号 | 项目编码 | 项 目 名 称 | 计量单位 | 工程数量 | 计算式
|  | 、非泵送）:非泵送商品砼 (2)混凝土强度等级:C25 |  | 0
742.1 | 10105011T | C25预拌非泵送普通混凝土(独立矩形柱) | m3 | 3.04
742.2 | 10105057 | 混凝土调整费(非泵送调整费) | m3 | 2.978 | (3.04*0.9797)
742.3 | 04BC002 | 商品砼超运距 | m3 | 3.04 | 1.47*2+0.1
743 | 010501002001 | 带形基础 (1)非泵送商品砼 (2)C25 | m3 | 7.29
743.1 | 10105002T | C25预拌非泵送普通混凝土(带形基础) | m3 | 7.29
743.2 | 10105057 | 混凝土调整费(非泵送调整费) | m3 | 7.363 | (7.29*1.01)
743.3 | 04BC002 | 商品砼超运距 | m3 | 7.29
744 | 010501001012 | 垫层 (1)非泵送 (2)C15 | m3 | 1.34
744.1 | 10105001T | 基础(C15预拌非泵送普通混凝土 垫层) | m3 | 1.34
744.2 | 10105057 | 混凝土调整费(非泵送调整费) | m3 | 1.353 | (1.34*1.01)
744.3 | 04BC002 | 商品砼超运距 | m3 | 1.34
745 | 010506001003 | 直形楼梯 (1)非泵送 (2)C25 (3)梁式 (4)100mm | m2 | 37.76 | 18.88*2
745.1 | 10105037T | C25预拌非泵送普通混凝土(整体楼梯 直形) | m2 | 37.76
分部分项工程量清单
工程名称：顺昌县农村公益性老年公寓建设项目（建西镇） | [5 empty] | 第154页 共186页
序号 | 项目编码 | 项 目 名 称 | 计量单位 | 工程数量 | 计算式
0
745.2 | 10105057 | 混凝土调整费(非泵送调整费) | m3 | 6.51 | 18.88*2*0.2586/15*10
745.3 | 04BC002 | 商品砼超运距 | m3 | 6.51 | 37.76*0.2586/15*10
746 | 010505001005 | 有梁板 (1)混凝土种类（商品混凝土、现场拌制，泵送、非泵送）:非泵送 (2)混凝土强度等级:C25 | m3 | 1.392 | 0.77+0.622
746.1 | 10105024T | C25预拌非泵送普通混凝土(有梁板) | m3 | 1.392
746.2 | 10105057 | 混凝土调整费(非泵送调整费) | m3 | 1.406 | (1.392*1.01)
746.3 | 04BC002 | 商品砼超运距 | m3 | 1.392 | 0.77+0.622
747 | 010515001043 | 现浇构件钢筋 (1)钢筋种类、规格:HRB400EΦ6 | t | 0.009
747.1 | 10105067T | 现浇构件带肋钢筋HRB400以内(直径≤10mm) | t | 0.009
748 | 010515001044 | 现浇构件钢筋 (1)钢筋种类、规格:HRB400EΦ8 | t | 0.49
748.1 | 10105067T | 现浇构件带肋钢筋HRB400以内(直径≤10mm) | t | 0.49
749 | 010515001045 | 现浇构件钢筋 (1)钢筋种类、规格:HRB400EΦ10 | t | 0.288
749.1 | 10105067 | 现浇构件带肋钢筋HRB400以内(直径≤10mm) | t | 0.288
750 | 010515001046 | 现浇构件钢筋 (1)钢筋种类、规格:HRB400EΦ12 | t | 0.1
750.1 | 10105068T | 现浇构件带肋钢筋HRB400以内(直径12-18mm) | t | 0.1
751 | 010515001047 | 现浇构件钢筋 (1)钢筋种类、规格:HRB400EΦ16 | t | 0.497
分部分项工程量清单
工程名称：顺昌县农村公益性老年公寓建设项目（建西镇） | [5 empty] | 第155页 共186页
序号 | 项目编码 | 项 目 名 称 | 计量单位 | 工程数量 | 计算式
751.1 | 10105068 | 现浇构件带肋钢筋HRB400以内(直径12-18mm) | t | 0.497
752 | 010515001048 | 现浇构件钢筋 (1)钢筋种类、规格:HRB400EΦ18 | t | 0.03
752.1 | 10105068T | 现浇构件带肋钢筋HRB400以内(直径12-18mm) | t | 0.03
753 | 010515001049 | 现浇构件钢筋 (1)钢筋种类、规格:HRB400EΦ20 | t | 0.359
753.1 | 10105069T | 现浇构件带肋钢筋HRB400以内(直径20-25mm) | t | 0.359
装饰
754 | 011201004022 | 立面砂浆找平层 (1)外墙面 (2)14厚 1:2水泥砂浆抹面 | m2 | 276.72 | 41.76*3*3+【扣门窗】-2.1*2.4*6*3-1*2.1*4
754.1 | 10112018T | 外墙面水泥砂浆找平抹灰(砖墙、混凝土墙 14mm厚) | m2 | 276.72
755 | 011207001002 | 墙面装饰板 (1)外墙面 (2)30*40木条拼成600*600木龙骨格 (3)20厚杉木板（外挂） | m2 | 276.72
755.1 | 10112219 | 墙面饰面(木龙骨断面24cm2 双向平均中距30cm) | m2 | 276.72
755.2 | 10112233 | 墙面饰面(杉木薄板墙面) | m2 | 276.72
756 | 011201004023 | 立面砂浆找平层 (1)房间墙面 (2)14厚 1:2水泥砂浆抹面 | m2 | 863.285 | ((6.7+18.48)*4*2.9-(2.1*2.4*4+0.9*2.1*4+0.8*2.1*4*2))*3+(18.784*2.9-0.9*2.1*4-2.1*2.4*2)*3
756.1 | 10112013 | 内墙面水泥砂浆找平抹灰(砖墙、混凝土墙 9+5mm厚) | m2 | 863.285
757 | 011207001003 | 墙面装饰板 (1)房间墙面 (2)30*40木条拼成600*600木龙骨格 (3)20厚杉木板（外挂） | m2 | 863.285
分部分项工程量清单
工程名称：顺昌县农村公益性老年公寓建设项目（建西镇） | [5 empty] | 第156页 共186页
序号 | 项目编码 | 项 目 名 称 | 计量单位 | 工程数量 | 计算式
0
757.1 | 10112219 | 墙面饰面(木龙骨断面24cm2 双向平均中距30cm) | m2 | 863.285
757.2 | 10112233 | 墙面饰面(杉木薄板墙面) | m2 | 863.285
758 | 011301001007 | 天棚抹灰 (1)素水泥浆一道甩毛（内掺建筑胶） (2)5厚1:0.5:3水泥石灰膏砂浆打底 | m2 | 100.48 | 18.78+40.85*2
758.1 | 10113002T | 天棚抹灰(天棚混凝土板面水泥砂浆找平 厚5mm) | m2 | 100.48
758.2 | 10113003 | 天棚抹灰(素水泥浆界面剂) | m2 | 100.48
759 | 011406001024 | 抹灰面油漆涂料 (1)天棚 (2)腻子种类、遍数:2厚面层耐水腻子找平、3~5厚底基防裂腻子分遍找平 (3)油漆涂料品种、遍数（或厚度）:涂料饰面 | m2 | 100.48 | 18.78+40.85*2
759.1 | 10114149 | 内墙涂料(天棚面 二遍) | m2 | 100.48
760 | 011302001002 | 天棚吊顶 (1)房间采用PVC板吊顶，做法详图集11J930-H26-顶14 | m2 | 207.96 | (2.73*4+14.6*4)*3
760.1 | 10113019 | 天棚龙骨(装配式U型轻钢(不上人型) 面层规格 600mm×600mm 平面) | m2 | 207.96
760.2 | 10113089 | 空腹PVC扣板(天棚面层) | m2 | 207.96
761 | 011503002001 | 硬木扶手、栏杆、栏板 (1)旋转楼梯定制木扶手 | m | 59.032 | 5*3.14*2*1.4+1.6*3.14*2*1.5
761.1 | 10115101 | 木栏杆(木扶手) | m | 59.032
762 | 011503002002 | 硬木扶手、栏杆、栏板 (1)原走廊栏杆采用木质栏杆加高至1.1米（原栏杆高度为0.9米） | m | 19.5 | 9.75*2
分部分项工程量清单
工程名称：顺昌县农村公益性老年公寓建设项目（建西镇） | [5 empty] | 第157页 共186页
序号 | 项目编码 | 项 目 名 称 | 计量单位 | 工程数量 | 计算式
762.1 | 10115107 | 靠墙扶手(扶手 木质) | m | 19.5
763 | 040309003005 | 混凝土栏杆 (1)预制栏杆 | m | 55.6 | 【外围】7*4+3.6*4+【内侧】3.3*4
763.1 | 40306035 | 小型构件(灯柱、端柱、栏杆) | m3 | 5.56 | 55.6*0.1
763.2 | 40307087 | 小型构件(栏杆) | m3 | 5.56
F栋
房屋建筑与装饰工程
一般土建
764 | 010503004009 | 圈梁 (1)非泵送 (2)C20 (3)圈梁 | m3 | 2.23 | 【压顶圈梁】27.88*0.2*0.4
764.1 | 10105019 | C20非泵送混凝土(圈梁) | m3 | 2.23
764.2 | 10BC001T | 混凝土超运距费用 | m3 | 2.23 | 27.88*0.2*0.4
765 | 010515001058 | 现浇构件钢筋 (1)钢筋种类、规格:HRB400EΦ8 | t | 0.066 | 27.88/0.2*（0.2+0.4）*2*0.395/1000
765.1 | 10105065T | 现浇构件圆钢筋HPB300以内(直径≤10mm) | t | 0.066
766 | 010515001059 | 现浇构件钢筋 (1)钢筋种类、规格:HRB400EΦ12 | t | 0.067 | 27.88*2*1.2084/1000
766.1 | 10105068T | 现浇构件带肋钢筋HRB400以内(直径12-18mm) | t | 0.067
767 | 010901001004 | 瓦屋面 (1)沥青瓦 | m2 | 50.285 | 5.65*8.9
767.1 | 10109013 | 普通建筑瓦屋面(英红彩瓦 铺在钢筋混凝土屋面上(水泥砂浆结合层)坡度≤25°) | m2 | 50.285
分部分项工程量清单
工程名称：顺昌县农村公益性老年公寓建设项目（建西镇） | [5 empty] | 第158页 共186页
序号 | 项目编码 | 项 目 名 称 | 计量单位 | 工程数量 | 计算式
768 | 050303009003 | 木(防腐木)屋面 (1)屋面板 (2)80*80木檩条（钉子固定） | m2 | 50.285 | 5.65*8.9
768.1 | 10303023T | 屋面(椽条安装) | m3 | 0.63
768.2 | 10303025T | 屋面板铺装(两坡以内) | m2 | 50.285
769 | 010902001003 | 屋面卷材防水 (1)2厚 (2)改性沥青防水卷材 | m2 | 70.399 | （7.45+0.23*2）*8.9
769.1 | 10109049T | 卷材防水(改性沥青卷材 冷粘法一层 平面) 25%＜坡度≤45%及不规则屋面或平面防水 | m2 | 70.399
770 | 010704003003 | 木梁 (1)构件规格:150*50mm (2)构件种类:松木 (3)防护材料种类:表面刷桐油 | m3 | 1.688 | 【木条a】0.15*0.05*5.7*12+【木条b】0.15*0.05*12*5.7+【木条c】0.15*0.05*6*1.76+【木条d】0.15*0.05*6*1.69+【木条e】0.15*0.05*12*4.45+【木条f】0.15*0.05*6*1.2+【木条g】0.15*0.05*6*1.17
770.1 | 10303024T | 屋面(木桁架安装) | m3 | 1.688
770.2 | 10114077 | 其他油漆(其他木材面 底油一遍、 熟桐油一遍) | m2 | 90.027 | 1.688/（0.15*0.05）*（0.15+0.05）*2
771 | 010516005004 | 化学螺栓 (1)化学螺栓种类:M12 | 个 | 36 | 12*3
771.1 | 10105118 | 建筑植筋(化学螺栓(玻璃管锚栓 深度12d以内 φ12) | 个 | 36
772 | 010606013003 | 零星钢构件 (1)构件名称:-L150*12钢板 (2)钢材品种、规格:QB235 | t | 0.136 | 【L150*12】94.2*(0.4*0.3)*6*2/1000
772.1 | 10106004 | 金属构件制作(零星钢构件制作) | t | 0.136
773 | 010507006006 | 化粪池 (1)化粪池G2-4SQF（详水电图纸） | 座 | 1
773.1 | 10105228 | C25泵送钢筋混凝土化粪池(国标03S702) 有地下水、可过汽车、有覆土 型号2#(G2-4SQF) 有 | 座 | 1
分部分项工程量清单
工程名称：顺昌县农村公益性老年公寓建设项目（建西镇） | [5 empty] | 第159页 共186页
序号 | 项目编码 | 项 目 名 称 | 计量单位 | 工程数量 | 计算式
|  | 效容积4m3(碎石) |  | 0
装饰
774 | 011201004035 | 立面砂浆找平层 (1)外墙面 (2)14厚 1:2水泥砂浆抹面 | m2 | 58.08 | (（5+6.7）*2-3.5)*3-0.9*0.9*2
774.1 | 10112018T | 外墙面水泥砂浆找平抹灰(砖墙、混凝土墙 14mm厚) | m2 | 58.08
775 | 011207001006 | 墙面装饰板 (1)外墙面 (2)30*40木条拼成600*600木龙骨格 (3)20厚杉木板（外挂） | m2 | 58.08 | (（5+6.7）*2-3.5)*3-0.9*0.9*2
775.1 | 10112219 | 墙面饰面(木龙骨断面24cm2 双向平均中距30cm) | m2 | 58.08
775.2 | 10112233 | 墙面饰面(杉木薄板墙面) | m2 | 58.08
776 | 011406001028 | 抹灰面油漆涂料 (1)外墙面 (2)刷封底涂料，满刮腻子磨平 (3)复补腻子磨平 (4)涂饰丙烯酸面层涂料两遍 | m2 | 28.08 | （5+6.7）*2*（0.2+0.4）*2
776.1 | 10114156 | 外墙丙烯酸酯涂料(墙面 二遍) | m2 | 28.08
777 | 011201004036 | 立面砂浆找平层 (1)外墙面 (2)6厚1:2.5水泥砂浆找平，12厚1:3水泥砂浆扫毛或划出纹道 | m2 | 28.08 | （5+6.7）*2*（0.2+0.4）*2
777.1 | 10112018T | 外墙面水泥砂浆找平抹灰(砖墙、混凝土墙 12+6mm厚) | m2 | 28.08
778 | 011101006022 | 平面砂浆找平层 (1)卫生间 (2)找平层厚度、砂浆配合比:1:3水泥砂浆或最薄处30厚C20细石混凝土找坡层抹平 | m2 | 28.98
778 | 10111013 | 细石混凝土找平层(在硬基层面上 30mm厚) | m2 | 28.98
分部分项工程量清单
工程名称：顺昌县农村公益性老年公寓建设项目（建西镇） | [5 empty] | 第160页 共186页
序号 | 项目编码 | 项 目 名 称 | 计量单位 | 工程数量 | 计算式
.1 |  |  |  | 0
779 | 010904002008 | 楼（地）面涂膜防水 (1)卫生间 (2)防水膜品种:聚合物水泥基防水涂料 (3)涂膜厚度、遍数:2厚 | m2 | 28.98
779.1 | 10109086T | 涂料防水(聚合物水泥防水涂料2mm厚 平面) | m2 | 28.98
780 | 011102003009 | 块料楼地面 (1)卫生间 (2)结合层厚度、砂浆配合比:20厚1:3干硬性水泥砂浆结合层,表面撒水泥粉; (3)面层材料品种、规格、颜色:8厚防滑地砖铺贴,干水泥擦缝; | m2 | 28.98
780.1 | 10111045 | (地砖楼地面 水泥砂浆结合层 不勾缝 周长1600mm以内) | m2 | 28.98
781 | 011201004037 | 立面砂浆找平层 (1)卫生间 (2)9厚1:3水泥砂浆打底压实抹平 | m2 | 98.52 | 【男卫】11.9*3-0.9*0.9-0.9*2.1+【女卫】11.9*3-0.9*0.9-0.9*2.1+【洗漱】15.6*3-0.9*2.1*2-3.5*3
781.1 | 10112013T | 内墙面水泥砂浆找平抹灰(砖墙、混凝土墙 9mm厚) | m2 | 98.52
782 | 011204003009 | 块料墙面 (1)卫生间 (2)安装方式:4厚强力胶粉泥结合层，揉挤压实 (3)面层材料品种、规格、颜色:300*600瓷砖贴面 (4)缝宽、嵌缝材料种类:专用勾缝剂勾缝 | m2 | 98.52
782.1 | 10112079T | 内墙面面砖(每块面积≤0.20m2 粉状型建筑胶贴剂粘贴) 磁砖面层采用加浆勾缝 | m2 | 98.52
782.2 | 10112187 | 面砖勾缝(面砖 加浆勾缝5mm以内) | m2 | 98.52
783 | 010903002008 | 墙面涂膜防水 (1)卫生间 (2)1.5厚聚合物水泥基复合防水涂料 | m2 | 98.52
分部分项工程量清单
工程名称：顺昌县农村公益性老年公寓建设项目（建西镇） | [5 empty] | 第161页 共186页
序号 | 项目编码 | 项 目 名 称 | 计量单位 | 工程数量 | 计算式
783.1 | 10109087T | 涂料防水(聚合物水泥防水涂料1.5mm厚 立面) | m2 | 98.52
784 | 011302001009 | 天棚吊顶 (1)房间采用PVC板吊顶，做法详图集11J930-H26-顶15 | m2 | 28.98
784.1 | 10113019 | 天棚龙骨(装配式U型轻钢(不上人型) 面层规格 600mm×600mm 平面) | m2 | 28.98
784.2 | 10113099 | 铝合金板条天棚面层(闭缝) | m2 | 28.98
785 | 011505001008 | 洗漱台 (1)大理石台面洗漱台 (2)钢支撑架 | m2 | 1.92 | 2*0.6+（0.6*2+2）*0.1+2*0.2
785.1 | 10115131 | 浴厕配件(大理石洗漱台 ＞1m2) | m2 | 1.92
785.2 | 10115254 | 石材开孔(开孔 周长 ≤1000mm) | 个 | 2
786 | 011210005010 | 成品隔断 (1)防潮板隔断，板高2.0米 (2)挂衣钩等配件 | m2 | 17.81 | （1.86+1*2+3.045+1*2）*2
786.1 | 10112344T | 成品隔断(防潮板隔断 卫生间) | m2 | 17.81
787 | 011210005011 | 成品隔断 (1)防潮板隔断，板高1.2米，宽0.50米 | m2 | 1.8 | 1.2*0.5*3
787.1 | 10112345 | 成品隔断(防潮板隔断 小便斗) | m2 | 1.8
788 | 011505008002 | 卫生纸盒 (1)手纸盒 | 个 | 5
788.1 | 10115145 | 浴厕配件(卫生纸盒) | 只 | 5
789 | 011505005002 | 卫生间扶手 (1)不锈钢扶手 | 个 | 5
789 | 01B001T | 不锈钢扶手 | 个 | 5
分部分项工程量清单
工程名称：顺昌县农村公益性老年公寓建设项目（建西镇） | [5 empty] | 第162页 共186页
序号 | 项目编码 | 项 目 名 称 | 计量单位 | 工程数量 | 计算式
.1 |  |  |  | 0
790 | 031004004009 | 洗涤盆 (1)拖把池 (2)成品 | 组 | 2
790.1 | 31006025T | 洗涤盆(单嘴) | 组 | 2
791 | 010401012006 | 零星砌砖 (1)卫生间蹲位 | m3 | 0.283 | （3.045+1.86+1）*0.2*0.24
791.1 | 10104012 | 零星砌砖(零星砖砌体) | m3 | 0.283
792 | 010404001002 | 垫层 (1)轻集料垫层 | m3 | 0.976 | （3.05+1.83）*0.2
792.1 | 10104081 | LC7.5轻骨料混凝土垫层 | m3 | 0.976
安装工程
电气工程
793 | 030404017063 | 配电箱 (1)名称:WSJ箱 (2)安装方式:挂嵌入式 (3)接线端子 | 台 | 1
793.1 | 30402075T | 成套配电箱安装WSJ箱 | 台 | 1
794 | 030411001123 | 配管 (1)名称:电气配管 (2)材质:塑料管 (3)规格:PVC16 (4)配置形式:明配 (5)接地要求:防腐油漆，接地 | m | 0
794.1 | 30412178 | 砖、混凝土结构明配 PVC16 | m | 0
795 | 030411001124 | 配管 (1)名称:电气配管 (2)材质:塑料管 | m | 56.66 | 25.9+30.76
分部分项工程量清单
工程名称：顺昌县农村公益性老年公寓建设项目（建西镇） | [5 empty] | 第163页 共186页
序号 | 项目编码 | 项 目 名 称 | 计量单位 | 工程数量 | 计算式
|  | (3)规格:PVC16 (4)配置形式:暗配 (5)接地要求:防腐油漆，接地 |  | 0
795.1 | 30412185 | 砖、混凝土结构暗配 PVC16 | m | 56.66
796 | 030413001051 | 铁构件 (1)管道支架 | kg | 0
796.1 | 30407005 | 铁构件制作与安装(一般铁构件制作) | t | 0
796.2 | 30407006 | 铁构件制作与安装(一般铁构件安装) | t | 0
797 | 030413002045 | 凿(压)槽 (1)名称:凿(压)槽 | m | 25.9
797.1 | 31011156 | 砖结构(宽mm×深mm70×70) | m | 25.9
798 | 030411004079 | 配线 (1)名称:电气配线 (2)型号:BYJ (3)规格:2.5mm2 (4)材质:铜芯 (5)配线部位:管内 | m | 165.37
798.1 | 30413005 | 穿照明线 BYJ-2.5 | 单线 | 165.37
799 | 030412001033 | 普通灯具 (1)1x20W (2)名称:LED吸顶灯 | 套 | 3
799.1 | 30414002 | LED吸顶灯 20W | 套 | 3
800 | 030404034039 | 照明开关 (1)名称:单联单控开关 (2)安装方式:暗装 | 个 | 3
800.1 | 30414284T | 单联单控开关 | 套 | 3
分部分项工程量清单
工程名称：顺昌县农村公益性老年公寓建设项目（建西镇） | [5 empty] | 第164页 共186页
序号 | 项目编码 | 项 目 名 称 | 计量单位 | 工程数量 | 计算式
801 | 030404035058 | 插座 (1)名称:三孔带开关带防溅盖暗插座 热水器 (2)规格:250V 16A (3)安装方式:暗装 | 个 | 2
801.1 | 30414307T | 三孔带开关带防溅盖暗插座 | 套 | 2
802 | 030411006066 | 接线盒 (1)灯头盒 (2)暗装 | 个 | 3
802.1 | 30413198 | 接线盒安装(接线盒 暗装 难燃聚氯乙烯暗装灯头盒) | 个 | 3
803 | 030411006067 | 接线盒 (1)开关插座盒 (2)暗装 | 个 | 5
803.1 | 30413197 | 接线盒安装(接线盒 暗装 难燃聚氯乙烯暗装开关盒) | 个 | 5
水卫工程
|  | 给水工程 |  | 0
804 | 031001006115 | 塑料管 (1)安装部位:室内 (2)材质、规格:PP-R给水管DN40 (3)连接形式:热熔连接 (4)压力试验及吹、洗设计要求:管道消毒冲洗 | m | 5.52
804.1 | 31001319 | 室内塑料给水管(热熔连接) 外径50mm以内 | m | 5.52
804.2 | 31011136 | 管道消毒、冲洗(公称直径40mm以内) | m | 5.52
805 | 031001006116 | 塑料管 (1)安装部位:室内 (2)材质、规格:PP-R给水管DN32 (3)连接形式:热熔连接 (4)压力试验及吹、洗设计要求:管道消毒冲洗 | m | 0.6
805 | 31001318 | 室内塑料给水管(热熔连接) 外径40mm以内 | m | 0.6
分部分项工程量清单
工程名称：顺昌县农村公益性老年公寓建设项目（建西镇） | [5 empty] | 第165页 共186页
序号 | 项目编码 | 项 目 名 称 | 计量单位 | 工程数量 | 计算式
.1 |  |  |  | 0
805.2 | 31011135 | 管道消毒、冲洗(公称直径32mm以内) | m | 0.6
806 | 031001006117 | 塑料管 (1)安装部位:室内 (2)材质、规格:PP-R给水管DN25 (3)连接形式:热熔连接 (4)压力试验及吹、洗设计要求:管道消毒冲洗 | m | 5.14
806.1 | 31001317 | 室内塑料给水管(热熔连接) 外径32mm以内 | m | 5.14
806.2 | 31011134 | 管道消毒、冲洗(公称直径25mm以内) | m | 5.14
807 | 031001006118 | 塑料管 (1)安装部位:室内 (2)材质、规格:PP-R给水管DN20 (3)连接形式:热熔连接 (4)压力试验及吹、洗设计要求:管道消毒冲洗 | m | 7.68
807.1 | 31001316 | 室内塑料给水管(热熔连接) 外径25mm以内 | m | 7.68
807.2 | 31011133 | 管道消毒、冲洗(公称直径20mm以内) | m | 7.68
808 | 031003001074 | 螺纹阀门 (1)类型:截止阀DN40 | 个 | 1
808.1 | 31005005 | 截止阀 DN40 | 个 | 1
809 | 031003013011 | 水表 (1)水表DN40 | 个 | 1
809.1 | 31005310 | 普通水表安装(螺纹连接)(公称直径40mm以内) | 个 | 1
810 | 010101007091 | 管沟土方 (1)土壤类别:三类土 (2)管外径:公称直径50mm以内 (3)挖沟深度:0.6m深 | m | 2.62
分部分项工程量清单
工程名称：顺昌县农村公益性老年公寓建设项目（建西镇） | [5 empty] | 第166页 共186页
序号 | 项目编码 | 项 目 名 称 | 计量单位 | 工程数量 | 计算式
|  | (4)回填要求:含楼地面开槽修复 |  | 0
810.1 | 31011209 | 管道挖土方(管道挖填土方 管道公称直径50mm以内0.6m深) | m | 2.62
|  | 排水工程 |  | 0
811 | 031001006119 | 塑料管 (1)安装部位:室内 (2)材质、规格:硬聚氯乙烯中空壁消音排水管DN50 (3)连接形式:粘结 (4)阻火圈设计要求:含阻火圈 | m | 4.5
811.1 | 31001361 | 室内塑料排水管(粘接) 外径50mm以内 | m | 4.5
812 | 031001006120 | 塑料管 (1)安装部位:室内 (2)材质、规格:硬聚氯乙烯中空壁消音排水管DN100 (3)连接形式:粘结 (4)阻火圈设计要求:含阻火圈 | m | 13.29
812.1 | 31001363 | 室内塑料排水管(粘接) 外径110mm以内 | m | 13.29
813 | 031001006121 | 塑料管 (1)安装部位:室内 (2)材质、规格:硬聚氯乙烯中空壁消音排水管DN150 (3)连接形式:粘结 (4)阻火圈设计要求:含阻火圈 | m | 7.5
813.1 | 31001364 | 室内塑料排水管(粘接) 外径160mm以内 | m | 7.5
814 | 031004003009 | 洗脸盆 (1)无触摸感应水嘴洗手盆 | 组 | 2
814.1 | 31006016 | 洗脸盆(挂墙式 成套安装 冷水 感应开关) | 组 | 2
815 | 031004008002 | 其他成品卫生器具 | 组 | 2
分部分项工程量清单
工程名称：顺昌县农村公益性老年公寓建设项目（建西镇） | [5 empty] | 第167页 共186页
序号 | 项目编码 | 项 目 名 称 | 计量单位 | 工程数量 | 计算式
|  | (1)拖把池 |  | 0
815.1 | 31006051 | 其他成品卫生器具(成品拖布池安装) | 套 | 2
816 | 031004006015 | 大便器 (1)感应冲水蹲便器 | 组 | 5
816.1 | 31006039 | 蹲式大便器安装(感应开关 埋入式) | 套 | 5
817 | 031004007002 | 小便器 (1)感应式小便器 | 组 | 2
817.1 | 31006047 | 壁挂式小便器安装(感应开关 埋入式) | 套 | 2
818 | 031004014032 | 给、排水附(配)件 (1)地漏DN50 | 个 | 3
818.1 | 31006097 | 地漏安装(公称直径50mm以内 带存水弯) | 个 | 3
819 | 010101007092 | 管沟土方 (1)三类土 (2)公称直径100mm以内 (3)0.6m深 (4)含楼地面开槽修复 | m | 10.79
819.1 | 31011210 | 管道挖土方(管道挖填土方 管道公称直径100mm以内0.6m深) | m | 10.79
820 | 010101007093 | 管沟土方 (1)三类土 (2)公称直径150mm以内 (3)1m深 (4)含楼地面开槽修复 | m | 7.5
820.1 | 31011213 | 管道挖土方(管道挖填土方 管道公称直径200mm以内1m深) | m | 7.5
821 | 040504001059 | 砌筑井 (1)Φ700砖砌检查井 (2)砂浆强度等级、配合比:M10砌筑砂浆 (3)垫层、基础材质及厚度:150mm厚 C25混凝土 | 座 | 2
分部分项工程量清单
工程名称：顺昌县农村公益性老年公寓建设项目（建西镇） | [5 empty] | 第168页 共186页
序号 | 项目编码 | 项 目 名 称 | 计量单位 | 工程数量 | 计算式
|  | 垫层 (4)砌筑材料品种、规格、强度等级:水泥实心砖 240×115×53 MU10 (5)勾缝、抹面要求:20厚 M10水泥防水砂浆 (6)井盖、井圈材质及规格:Φ700球墨轻型井盖 |  | 0
821.1 | 40501005T | C15排水井垫层(预拌非泵送细石混凝土) | m3 | 0.19
821.2 | 40501006 | 砌筑井壁(砖砌井壁 圆形) | m3 | 0.72
821.3 | 40501025 | 勾缝及抹灰(砖墙 抹灰 井内侧) | m2 | 7.38
821.4 | 40501039 | 井盖、井箅安装(检查井井盖、座 普通铸铁) | 套 | 1
G栋
房屋建筑与装饰工程
一般土建
822 | 010503004010 | 圈梁 (1)非泵送 (2)C20 (3)圈梁 | m3 | 3.36 | （13*2+4*4）*0.2*0.4
822.1 | 10105019 | C20非泵送混凝土(圈梁) | m3 | 3.36
822.2 | 10BC001T | 混凝土超运距费用 | m3 | 3.36 | （13*2+4*4）*0.2*0.4
823 | 010515001064 | 现浇构件钢筋 (1)钢筋种类、规格:HRB400EΦ8 | t | 0.1 | （13*2+4*4）/0.2*（0.2+0.4）*2*0.395/1000
823.1 | 10105065T | 现浇构件圆钢筋HPB300以内(直径≤10mm) | t | 0.1
824 | 010515001065 | 现浇构件钢筋 (1)钢筋种类、规格:HRB400EΦ12 | t | 0.102 | （13*2+4*4）*2*1.2084/1000
824.1 | 10105068T | 现浇构件带肋钢筋HRB400以内(直径12-18mm) | t | 0.102
分部分项工程量清单
工程名称：顺昌县农村公益性老年公寓建设项目（建西镇） | [5 empty] | 第169页 共186页
序号 | 项目编码 | 项 目 名 称 | 计量单位 | 工程数量 | 计算式
825 | 010901001005 | 瓦屋面 (1)沥青瓦 | m2 | 82.08 | 2.85*2*14.4
825.1 | 10109013 | 普通建筑瓦屋面(英红彩瓦 铺在钢筋混凝土屋面上(水泥砂浆结合层)坡度≤25°) | m2 | 82.08
826 | 050303009004 | 木(防腐木)屋面 (1)屋面板 (2)80*80木檩条（钉子固定） | m2 | 82.08 | 2.85*2*14.4
826.1 | 10303023T | 屋面(椽条安装) | m3 | 1.038
826.2 | 10303025T | 屋面板铺装(两坡以内) | m2 | 82.08
827 | 010902001004 | 屋面卷材防水 (1)2厚 (2)改性沥青防水卷材 | m2 | 88.992 | 3.09*2*14.4
827.1 | 10109049T | 卷材防水(改性沥青卷材 冷粘法一层 平面) 25%＜坡度≤45%及不规则屋面或平面防水 | m2 | 88.992
828 | 010704003004 | 木梁 (1)构件规格:150*50mm (2)构件种类:松木 (3)防护材料种类:表面刷桐油 | m3 | 0.96 | 【木条a】0.15*0.05*3.03*8+【木条b】0.15*0.05*4*1.1+【木条c】0.15*0.05*4*1.34+【木条d】0.15*0.05*4*1.1+【木条e】0.15*0.05*8*5.44+【木条f】0.15*0.05*4*0.73+【木条g】0.15*0.05*3*14.4
828.1 | 10303024T | 屋面(木桁架安装) | m3 | 0.96
828.2 | 10114077 | 其他油漆(其他木材面 底油一遍、 熟桐油一遍) | m2 | 51.216 | 【木条a】（0.15+0.05）*2*3.03*8+【木条b】（0.15+0.05）*2*4*1.1+【木条c】（0.15+0.05）*2*4*1.34+【木条d】（0.15+0.05）*2*4*1.1+【木条e】（0.15+0.05）*2*8*5.44+【木条f】（0.15+0.05）*2*4*0.73+【木条g】（0.15+0.05）*2*3*14.4
829 | 010516005005 | 化学螺栓 (1)化学螺栓种类:M12 | 个 | 48 | 8*6
829.1 | 10105118 | 建筑植筋(化学螺栓(玻璃管锚栓 深度12d以内 φ12) | 个 | 48
830 | 010606013004 | 零星钢构件 (1)Q235 (2)L150*12 | t | 0.181 | 94.2*(0.4*0.3)*8*2/1000
分部分项工程量清单
工程名称：顺昌县农村公益性老年公寓建设项目（建西镇） | [5 empty] | 第170页 共186页
序号 | 项目编码 | 项 目 名 称 | 计量单位 | 工程数量 | 计算式
830.1 | 10106004 | 金属构件制作(零星钢构件制作) | t | 0.181
831 | 011207001007 | 墙面装饰板 (1)双面杉木板封口 | m2 | 5.72 | 2.86*2
831.1 | 10112233 | 墙面饰面(杉木薄板墙面) | m2 | 5.72
831.2 | 10112233 | 墙面饰面(杉木薄板墙面) | m2 | 5.72
|  | 门头 |  | 0
装饰
832 | 011102003010 | 块料楼地面 (1)结合层厚度、砂浆配合比:20厚1:3干硬性水泥砂浆结合层,表面撒水泥粉; (2)面层材料品种、规格、颜色:8厚防滑地砖铺贴,干水泥擦缝; | m2 | 47.12 | 14.44*2+18.24
832.1 | 10111045 | (地砖楼地面 水泥砂浆结合层 不勾缝 周长1600mm以内) | m2 | 47.12
833 | 010501001014 | 垫层 (1)非泵送 (2)C15 | m3 | 2.827 | 47.12*0.06
833.1 | 10105001T | 基础(C15预拌非泵送普通混凝土 垫层) | m3 | 2.827
833.2 | 10105057 | 混凝土调整费(非泵送调整费) | m3 | 2.855 | (2.827*1.01)
833.3 | 10101094 | 原土夯实(人工) | m2 | 47.114
833.4 | 10BC001T | 混凝土超运距费用 | m3 | 2.827 | 47.12*0.06
834 | 011201004042 | 立面砂浆找平层 (1)内墙面 (2)9厚1：0.5：3水泥砂浆打底压实抹平 | m2 | 139.64 | 【门卫房1】15.2*3.4-1*2.1*3-1.2*1.5*2+【门卫房2】15.2*3.4-1*2.1-1.2*1.5*2+【厨房】17.2*3.4-1*2.1-1.5*1.5*2
834 | 10112013T | 内墙面水泥砂浆找平抹灰(砖墙、混凝土墙 9mm | m2 | 139.64
分部分项工程量清单
工程名称：顺昌县农村公益性老年公寓建设项目（建西镇） | [5 empty] | 第171页 共186页
序号 | 项目编码 | 项 目 名 称 | 计量单位 | 工程数量 | 计算式
.1 |  | 厚) |  | 0
835 | 011406001033 | 抹灰面油漆涂料 (1)内墙面 (2)腻子种类、遍数:2后面层耐水腻子分遍刮平 (3)油漆涂料品种、遍数（或厚度）:白色刮腻子涂料墙面 | m2 | 134.528 | 139.64-5.112
835.1 | 10114147 | 内墙涂料(墙面 二遍) | m2 | 134.528
836 | 011105001006 | 水泥砂浆踢脚线 (1)踢脚线高度:120mm (2)面层厚度、砂浆配合比:油漆踢脚线 | m2 | 5.112 | 【门卫房1】（15.2-1*3）*0.12+【门卫房2】（15.2-1）*0.12+【厨房】（17.2-1）*0.12
836.1 | 10111095 | 楼地面踢脚板水泥砂浆面层（底12mm、面8mm） | m2 | 5.112
836.2 | 10114147 | 内墙涂料(墙面 二遍) | m2 | 5.112
837 | 011201004043 | 立面砂浆找平层 (1)外墙面 (2)6厚1:2.5水泥砂浆找平，12厚1:3水泥砂浆扫毛或划出纹道 | m2 | 102.42 | 34.8*3.4-1.2*1.5*4-1.5*1.5*2-1*2.1*2
837.1 | 10112018T | 外墙面水泥砂浆找平抹灰(砖墙、混凝土墙 12+6mm厚) | m2 | 102.42
838 | 011406001034 | 抹灰面油漆涂料 (1)外墙面 (2)刷封底涂料，满刮腻子磨平 (3)复补腻子磨平 (4)涂饰丙烯酸面层涂料两遍 | m2 | 102.42 | 34.8*3.4-1.2*1.5*4-1.5*1.5*2-1*2.1*2
838.1 | 10114156 | 外墙丙烯酸酯涂料(墙面 二遍) | m2 | 102.42
拆除工程
839 | 011604001003 | 平面抹灰层拆除 (1)地面拆除 | m2 | 47.12 | 14.44*2+18.24
839.1 | 10116038 | 拆除地面装饰层(拆除水泥砂浆整体面层) | m2 | 47.12
分部分项工程量清单
工程名称：顺昌县农村公益性老年公寓建设项目（建西镇） | [5 empty] | 第172页 共186页
序号 | 项目编码 | 项 目 名 称 | 计量单位 | 工程数量 | 计算式
840 | 011604002014 | 立面抹灰层拆除 (1)墙面粉刷铲除 | m2 | 120.6 | 【门卫房1】15.2*3-1*2.1*3-1.2*1.5*2+【门卫房2】15.2*3-1*2.1-1.2*1.5*2+【厨房】17.2*3-1*2.1-1.5*1.5*2
840.1 | 10116046 | 拆除墙面装饰层(拆除墙柱面 水泥及混合砂浆面) | m2 | 120.6
841 | 011604002015 | 立面抹灰层拆除 (1)外墙面墙面粉刷铲除 | m2 | 88.5 | 34.8*3-1.2*1.5*4-1.5*1.5*2-1*2.1*2
841.1 | 10116046 | 拆除墙面装饰层(拆除墙柱面 水泥及混合砂浆面) | m2 | 88.5
安装工程
电气工程
842 | 030404017064 | 配电箱 (1)名称:MW箱 (2)安装方式:挂嵌入式 (3)接线端子 | 台 | 1
842.1 | 30402075T | 成套配电箱安装MW箱 | 台 | 1
843 | 030411001129 | 配管 (1)名称:电气配管 (2)材质:塑料管 (3)规格:PVC16 (4)配置形式:明配 (5)接地要求:防腐油漆，接地 | m | 0
843.1 | 30412178 | 砖、混凝土结构明配 PVC16 | m | 0
844 | 030411001130 | 配管 (1)名称:电气配管 (2)材质:塑料管 (3)规格:PVC16 (4)配置形式:暗配 (5)接地要求:防腐油漆，接地 | m | 137.83 | 46.45+91.38
844.1 | 30412185 | 砖、混凝土结构暗配 PVC16 | m | 137.83
845 | 030413001052 | 铁构件 | kg | 0
分部分项工程量清单
工程名称：顺昌县农村公益性老年公寓建设项目（建西镇） | [5 empty] | 第173页 共186页
序号 | 项目编码 | 项 目 名 称 | 计量单位 | 工程数量 | 计算式
|  | (1)管道支架 |  | 0
845.1 | 30407005 | 铁构件制作与安装(一般铁构件制作) | t | 0
845.2 | 30407006 | 铁构件制作与安装(一般铁构件安装) | t | 0
846 | 030413002046 | 凿(压)槽 (1)名称:凿(压)槽 | m | 46.45
846.1 | 31011156 | 砖结构(宽mm×深mm70×70) | m | 46.45
847 | 030411004080 | 配线 (1)名称:电气配线 (2)型号:BYJ (3)规格:2.5mm2 (4)材质:铜芯 (5)配线部位:管内 | m | 456.25
847.1 | 30413005 | 穿照明线 BYJ-2.5 | 单线 | 456.25
848 | 030412001034 | 普通灯具 (1)1x34W (2)名称:LED吸顶灯 | 套 | 3
848.1 | 30414002 | LED吸顶灯 34W | 套 | 3
849 | 030404034040 | 照明开关 (1)名称:单联单控开关 (2)安装方式:暗装 | 个 | 3
849.1 | 30414284T | 单联单控开关 | 套 | 3
850 | 030404035063 | 插座 (1)名称:二、三孔安全型暗插座 (2)规格:250V 10A (3)安装方式:暗装 | 个 | 26 | 13*2
850.1 | 30414307T | 二、三孔安全型暗插座 | 套 | 26
分部分项工程量清单
工程名称：顺昌县农村公益性老年公寓建设项目（建西镇） | [5 empty] | 第174页 共186页
序号 | 项目编码 | 项 目 名 称 | 计量单位 | 工程数量 | 计算式
851 | 030404035064 | 插座 (1)名称:三孔带开关暗插座 空调 (2)规格:250V 16A (3)安装方式:暗装 | 个 | 2
851.1 | 30414307 | 三孔带开关暗插座 | 套 | 2
852 | 030411006072 | 接线盒 (1)灯头盒 (2)暗装 | 个 | 3
852.1 | 30413198 | 接线盒安装(接线盒 暗装 难燃聚氯乙烯暗装灯头盒) | 个 | 3
853 | 030411006073 | 接线盒 (1)开关插座盒 (2)暗装 | 个 | 31 | 28+3
853.1 | 30413197 | 接线盒安装(接线盒 暗装 难燃聚氯乙烯暗装开关盒) | 个 | 31
室外工程
室外总体
消防车道结构
854 | 010101004004 | 挖基坑土方 (1)三类土 (2)2m以内 | m3 | 32.5
854.1 | 10101052 | 挖掘机挖一般土方(装车 三类土) | m3 | 0
854.2 | 10101064 | 小型挖掘机挖槽坑土方(装车 三类土) | m3 | 30.875
854.3 | 10101030T | 人工挖基坑土方(三类土 坑深2m以内) 人工辅助机械开挖不超过总挖方量5% | m3 | 1.625
855 | 010103001004 | 回填方 (1)填方材料品种:原土回填 | m3 | 24.9
855.1 | 10101101 | 回填工程(填土人工夯实 槽坑) | m3 | 24.9
分部分项工程量清单
工程名称：顺昌县农村公益性老年公寓建设项目（建西镇） | [5 empty] | 第175页 共186页
序号 | 项目编码 | 项 目 名 称 | 计量单位 | 工程数量 | 计算式
856 | 010103002010 | 余方弃置 (1)废弃料品种:余土外弃 (2)运距:3km | m3 | 3.879 | 32.5-24.9/0.87
856.1 | 10101084T | 自卸汽车运土(载重10t以内 运距3km以内) | m3 | 0
856.2 | 10101086T | 自卸汽车运土(载重10t以外 运距3km以内) | m3 | 3.879
857 | 010502001004 | 矩形柱 (1)混凝土种类（商品混凝土、现场拌制，泵送、非泵送）:泵送商品混凝土 (2)混凝土强度等级:C30 | m3 | 1.101
857.1 | 10105011T | C30预拌泵送普通混凝土(独立矩形柱) | m3 | 1.101
857.2 | 04BC002 | 商品砼超运距 | m3 | 1.101
857.3 | 10BC001 | 商品砼泵送费 | m3 | 1.101
858 | 010505001004 | 有梁板 (1)混凝土种类（商品混凝土、现场拌制，泵送、非泵送）:商品混凝土 (2)混凝土强度等级:C30 | m3 | 14.724 | 5.4901+9.2334
858.1 | 10105024T | C30预拌泵送普通混凝土(有梁板) | m3 | 14.724
858.2 | 04BC002 | 商品砼超运距 | m3 | 14.724 | 5.4901+9.2334
858.3 | 10BC001 | 商品砼泵送费 | m3 | 14.724 | 5.4901+9.2334
859 | 010501003004 | 独立基础 (1)混凝土种类（商品混凝土、现场拌制，泵送、非泵送）:商品混凝土 (2)混凝土强度等级:C30 | m3 | 4.037
859.1 | 10105003T | C30预拌泵送普通混凝土(独立基础) | m3 | 4.037
分部分项工程量清单
工程名称：顺昌县农村公益性老年公寓建设项目（建西镇） | [5 empty] | 第176页 共186页
序号 | 项目编码 | 项 目 名 称 | 计量单位 | 工程数量 | 计算式
859.2 | 04BC002 | 商品砼超运距 | m3 | 4.037
859.3 | 10BC001 | 商品砼泵送费 | m3 | 4.037
860 | 010501001009 | 垫层 (1)混凝土种类（商品混凝土、现场拌制，泵送、非泵送）:非泵送 (2)混凝土强度等级:C20 | m3 | 1.444
860.1 | 10105001T | 基础(C20预拌泵送普通混凝土 垫层) | m3 | 1.444
860.2 | 04BC002 | 商品砼超运距 | m3 | 1.444
860.3 | 10BC001 | 商品砼泵送费 | m3 | 1.444
861 | 040303015001 | 混凝土挡墙墙身 (1)C20 | m3 | 29.715 | 1.981*15
861.1 | 40106016T | C20现浇预拌非泵送细石混凝土挡土墙(重力式 墙高4m以内) | m3 | 29.715
861.2 | 04BC002 | 商品砼超运距 | m3 | 29.715 | 1.981*15
862 | 010515001031 | 现浇构件钢筋 (1)钢筋种类、规格: Φ6圆钢 | t | 0.032
862.1 | 10105065T | 现浇构件圆钢筋HPB300以内(直径≤10mm) | t | 0.032
863 | 010515001032 | 现浇构件钢筋 (1)钢筋种类、规格:HRB400EΦ8 | t | 0.611
863.1 | 10105067T | 现浇构件带肋钢筋HRB400以内(直径≤10mm) | t | 0.611
864 | 010515001033 | 现浇构件钢筋 (1)钢筋种类、规格:HRB400EΦ16 | t | 0.283
864.1 | 10105068 | 现浇构件带肋钢筋HRB400以内(直径12-18mm) | t | 0.283
分部分项工程量清单
工程名称：顺昌县农村公益性老年公寓建设项目（建西镇） | [5 empty] | 第177页 共186页
序号 | 项目编码 | 项 目 名 称 | 计量单位 | 工程数量 | 计算式
865 | 010515001034 | 现浇构件钢筋 (1)钢筋种类、规格:HRB400EΦ18 | t | 0.051
865.1 | 10105068T | 现浇构件带肋钢筋HRB400以内(直径12-18mm) | t | 0.051
866 | 010515001035 | 现浇构件钢筋 (1)钢筋种类、规格:HRB400EΦ20 | t | 0.566
866.1 | 10105069T | 现浇构件带肋钢筋HRB400以内(直径20-25mm) | t | 0.566
867 | 010515001036 | 现浇构件钢筋 (1)钢筋种类、规格:HRB400EΦ22 | t | 0.433
867.1 | 10105069 | 现浇构件带肋钢筋HRB400以内(直径20-25mm) | t | 0.433
868 | 010516006007 | 电渣压力焊接 (1)规格:φ≤18 | 个 | 32
868.1 | 10105109 | 电渣压力焊接φ≤32 | 个 | 32
A、B、C栋-室外
869 | 040309003003 | 混凝土栏杆 (1)仿木栏杆 (2)C20 (3)150*150预制立柱、60*100预制横栏、60*60预制竖栏 (4)仿木纹漆 | m | 171.5 | 24+80+17.5+20+30
869.1 | 50106085T | C20成品栏杆安装(预拌非泵送普通混凝土栏杆 预制) | m2 | 214.375 | 171.5*1.25
869.2 | 50106086T | 成品栏杆安装(路面抗折混凝土栏杆 安装) | m2 | 214.375 | 171.5*1.25
869.3 | 10114187T | 美术涂饰(仿木纹涂饰 墙面) | m2 | 391.98 | （0.15*4*1.25+（0.06+0.1）*2*1.35*3+0.06*4*0.72*8）/1.5*171.5
869.4 | 04BC002 | 商品砼超运距 | m3 | 10.665 | 214.375*0.04975
870 | 010501003005 | 独立基础 | m3 | 2.573 | 171.5/1.5*0.3*0.3*0.25
分部分项工程量清单
工程名称：顺昌县农村公益性老年公寓建设项目（建西镇） | [5 empty] | 第178页 共186页
序号 | 项目编码 | 项 目 名 称 | 计量单位 | 工程数量 | 计算式
|  | (1)非泵送 (2)C25 |  | 0
870.1 | 10105003T | C25预拌非泵送普通混凝土(独立基础) | m3 | 2.573
870.2 | 10105057 | 混凝土调整费(非泵送调整费) | m3 | 2.599 | (2.573*1.01)
870.3 | 04BC002 | 商品砼超运距 | m3 | 2.573 | 171.5/1.5*0.3*0.3*0.25
871 | 010516004001 | 建筑植筋 (1)植筋方式:8植入钢筋砼75 | 个 | 915 | 915【171.5/1.5*8】
871.1 | 10105110 | 注入式建筑植筋(深度15d φ8以内) | 个 | 915
872 | 010515001037 | 现浇构件钢筋 (1)钢筋种类、规格: Φ8 圆钢 | t | 0.04
872.1 | 10105065T | 现浇构件圆钢筋HPB300以内(直径≤10mm) | t | 0.04
873 | 010515001038 | 现浇构件钢筋 (1)钢筋种类、规格: Φ10 圆钢 | t | 0.07
873.1 | 10105065 | 现浇构件圆钢筋HPB300以内(直径≤10mm) | t | 0.07
874 | 050307016001 | 花池 (1)池壁顶及池壁外侧卵石镶嵌（60-80mm） (2)180厚C20素砼种植池池壁、20厚1:2.5水泥砂浆抹面 (3)C25混凝土基础 | m | 98.82 | （10.24*2+1.1*2）*2+11.48*2+1.1*2+6.6*2+6.45*2+1.1*2
874.1 | 50106065T | C25花池、花坛(现浇预拌非泵送普通混凝土 底) | m3 | 11.858 | 98.82*0.3*0.4
874.2 | 50106067T | C20花池、花坛(现浇预拌非泵送普通混凝土 壁 厚度8cm以外) | m3 | 12.451 | 98.82*0.7*0.18
874.3 | 10111017 | 水泥砂浆楼地面面层(20mm厚) | m2 | 156.136 | （0.7*2+0.18）*98.82
874 | 50103017 | 卵石面层(不拼花 不分色) | m2 | 86.962 | （0.7+0.18）*98.82
分部分项工程量清单
工程名称：顺昌县农村公益性老年公寓建设项目（建西镇） | [5 empty] | 第179页 共186页
序号 | 项目编码 | 项 目 名 称 | 计量单位 | 工程数量 | 计算式
.4 |  |  |  | 0
874.5 | 04BC002 | 商品砼超运距 | m3 | 24.309 | 11.858+12.451
875 | 010101003001 | 挖沟槽土方 (1)三类土 (2)1.5m以内 | m3 | 59.292 | 1*0.6*98.82
875.1 | 10101018 | 人工挖沟槽土方(三类土 槽深2m以内) | m3 | 2.965 | 59.292*0.05
875.2 | 10101049 | 挖掘机挖一般土方(不装车 三类土) | m3 | 0
875.3 | 10101061 | 小型挖掘机挖槽坑土方(不装车 三类土) | m3 | 56.327
876 | 010103001005 | 回填方 (1)填方材料品种:原土回填 | m3 | 59.292
876.1 | 10101101 | 回填工程(填土人工夯实 槽坑) | m3 | 59.292
877 | 040202001001 | 路床（槽）整形 (1)部位:路床 | m2 | 1422
877.1 | 40202001 | 路床(槽)整形(路床碾压检验) | m2 | 1422
878 | 040202011001 | 碎石 (1)厚度:20cm (2)石料规格:碎石 | m2 | 1422
878.1 | 40202038 | 碎石底层(人机配合 厚度10cm) | m2 | 0
878.2 | 40202038 | 碎石底层(人机配合 厚度10cm) | m2 | 0
878.3 | 40202040T | 级配碎石底层(厚度20cm) | m2 | 1422
879 | 040202015001 | 水泥稳定碎（砾）石 (1)厚度:200厚1:3水泥碎石结合层 | m2 | 1422
879 | 40202056T | 水泥稳定层(摊铺机摊铺 厚度20cm) | m2 | 0
分部分项工程量清单
工程名称：顺昌县农村公益性老年公寓建设项目（建西镇） | [5 empty] | 第180页 共186页
序号 | 项目编码 | 项 目 名 称 | 计量单位 | 工程数量 | 计算式
.1 |  |  |  | 0
879.2 | 40202056T | 水泥稳定层(摊铺机摊铺 厚度15cm) | m2 | 1422
879.3 | 40202056T | 水泥稳定层(摊铺机摊铺 厚度15cm) 厚度小于15cm | m2 | 1422
880 | 040203007001 | 水泥混凝土 (1)掺和料:混凝土面层 (2)厚度:180厚 (3)混凝土强度等级:C30 | m2 | 1422
880.1 | 40203041T | C30水泥预拌非泵送普通混凝土路面(厚度18cm) | m2 | 1422
880.2 | 04BC002 | 商品砼超运距 | m3 | 255.96 | 1422*0.18
881 | 040202001002 | 路床（槽）整形 (1)部位:路床 | m2 | 310
881.1 | 40202002 | 路床(槽)整形(人行道整形碾压) | m2 | 310
882 | 040202009001 | 砂砾石 (1)20cm (2)砂垫层 | m2 | 310
882.1 | 40202022T | 砂砾石底层（天然级配）(人机配合铺装 厚度20cm) | m2 | 310
883 | 040305001001 | 垫层 (1)厚度:10Cm (2)材料品种、规格:C20混凝土 | m3 | 31 | 310*0.1
883.1 | 10105001 | 基础(C20泵送混凝土 垫层) | m3 | 31
883.2 | 04BC002 | 商品砼超运距 | m3 | 31 | 310*0.1
883.3 | 10BC001 | 商品砼泵送费 | m3 | 31 | 310*0.1
884 | 040203008001 | 块料面层 | m2 | 310
分部分项工程量清单
工程名称：顺昌县农村公益性老年公寓建设项目（建西镇） | [5 empty] | 第181页 共186页
序号 | 项目编码 | 项 目 名 称 | 计量单位 | 工程数量 | 计算式
|  | (1)块料品种、规格:100*200*50透水砖 (2)垫层：材料品种厚度、强度等级:30厚1:3干硬性水泥砂浆 |  | 0
884.1 | 40204020T | 透水砖铺设(透水砖) | m2 | 310
885 | 040305003001 | 浆砌块料 (1)石面勾缝 (2)毛石挡墙 (3)毛石浆砌 | m3 | 20.4 | （0.6+0.2）*1.7/2*30
885.1 | 40106014 | 整毛石挡土墙(浆砌) | m3 | 0
885.2 | 40106012T | 片石挡土墙(浆砌) | m3 | 20.4
885.3 | 40106032 | 浆砌整毛石、方整石(石面勾缝) | m2 | 0
885.4 | 40106030 | 浆砌片石(石面勾缝) | m2 | 30.6
886 | 010101001004 | 平整场地 (1)沟底清淤挖填平整 | m2 | 524.8 | （2.4+4）*82
886.1 | 10101001 | 平整场地(人工) | m2 | 524.8
887 | 010501001010 | 垫层 (1)水沟底120厚C20素砼沟底 | m3 | 62.976 | （2.4+4）*82*0.12
887.1 | 10105001T | 基础(C20预拌非泵送普通混凝土 垫层) | m3 | 62.976
887.2 | 10105057 | 混凝土调整费(非泵送调整费) | m3 | 63.606 | (62.976*1.01)
887.3 | 04BC002 | 商品砼超运距 | m3 | 62.976 | （2.4+4）*82*0.12
888 | 010401012004 | 零星砌砖 (1)砖砌台阶 | m3 | 1.5 | 3*1*1/2
888 | 10104012 | 零星砌砖(零星砖砌体) | m3 | 1.5
分部分项工程量清单
工程名称：顺昌县农村公益性老年公寓建设项目（建西镇） | [5 empty] | 第182页 共186页
序号 | 项目编码 | 项 目 名 称 | 计量单位 | 工程数量 | 计算式
.1 |  |  |  | 0
889 | 011201003001 | 墙面勾缝 (1)底部毛石挡墙清晰勾缝 | m2 | 75 | （20+17.5）*2
889.1 | 40106032 | 浆砌整毛石、方整石(石面勾缝) | m2 | 0
889.2 | 40106030 | 浆砌片石(石面勾缝) | m2 | 75
890 | 010403008001 | 石台阶 (1)原台阶修复 | m3 | 1
890.1 | 10104054 | 石台阶(方整石 台阶、廊沿) | m3 | 1
门头
891 | 010501003006 | 独立基础 (1)非泵送 (2)C25 | m3 | 0.512 | 0.8*0.8*0.4*2
891.1 | 10105003T | C25预拌非泵送普通混凝土(独立基础) | m3 | 0.512
891.2 | 10105057 | 混凝土调整费(非泵送调整费) | m3 | 0.517 | (0.512*1.01)
891.3 | 04BC002 | 商品砼超运距 | m3 | 0.512 | 0.8*0.8*0.4*2
892 | 011507001001 | 平面、箱式招牌 (1)门头 (2)箱体规格:150*150*4、120*120*4成品仿木纹烤漆方管浅色木纹 (3)30宽深色杉木条压边 (4)面层材料种类:正反两面杉木板 (5)防护材料种类:面刷清漆 | m2 | 5.46 | 1.3*4.2
892.1 | 10115176T | 平面广告牌基层(钢结构 一般) | m2 | 5.46
892.2 | 10112233 | 墙面饰面(杉木薄板墙面) | m2 | 10.92 | 1.3*4.2*2
分部分项工程量清单
工程名称：顺昌县农村公益性老年公寓建设项目（建西镇） | [5 empty] | 第183页 共186页
序号 | 项目编码 | 项 目 名 称 | 计量单位 | 工程数量 | 计算式
892.3 | 10114077 | 其他油漆(其他木材面 底油一遍、 熟桐油一遍) | m2 | 10.92 | 1.3*4.2*2
893 | 011201004017 | 立面砂浆找平层 (1)外墙面 (2)6厚1:2.5水泥砂浆找平，12厚1:3水泥砂浆扫毛或划出纹道 | m2 | 13.44 | （0.8+0.8）*2*4.2
893.1 | 10112018T | 外墙面水泥砂浆找平抹灰(砖墙、混凝土墙 12+6mm厚) | m2 | 13.44
894 | 011406001020 | 抹灰面油漆涂料 (1)外墙面 (2)刷封底涂料，满刮腻子磨平 (3)复补腻子磨平 (4)涂饰丙烯酸面层涂料两遍 | m2 | 13.44 | （0.8+0.8）*2*4.2
894.1 | 10114156 | 外墙丙烯酸酯涂料(墙面 二遍) | m2 | 13.44
895 | 010516005001 | 化学螺栓 (1)化学螺栓种类:M16 | 个 | 20
895.1 | 10105120 | 建筑植筋(化学螺栓(玻璃管锚栓 深度12d以内 φ16) | 个 | 20
896 | 010516002001 | 预埋铁件 (1)Q235 (2)-600*450*18 | t | 0.076 | 141.3*0.6*0.45*2/1000
896.1 | 10105126 | 铁件、螺栓(预埋铁件安装) | t | 0.076 | 141.3*0.6*0.45*2/1000
D、E、F、G栋-室外
897 | 040309003004 | 混凝土栏杆 (1)仿木栏杆 (2)C20 (3)150*150预制立柱、60*100预制横栏、60*60预制竖栏 (4)仿木纹漆 | m | 119 | 78+41
897.1 | 50106085T | C20成品栏杆安装(预拌非泵送普通混凝土栏杆 预制) | m2 | 148.75
分部分项工程量清单
工程名称：顺昌县农村公益性老年公寓建设项目（建西镇） | [5 empty] | 第184页 共186页
序号 | 项目编码 | 项 目 名 称 | 计量单位 | 工程数量 | 计算式
897.2 | 50106086T | 成品栏杆安装(路面抗折混凝土栏杆 安装) | m2 | 148.75
897.3 | 10114187T | 美术涂饰(仿木纹涂饰 墙面) | m2 | 271.986
897.4 | 04BC002 | 商品砼超运距 | m3 | 7.4
898 | 010501003007 | 独立基础 (1)非泵送 (2)C25 | m3 | 1.17 | 78/1.5*0.3*0.3*0.25
898.1 | 10105003T | C25预拌非泵送普通混凝土(独立基础) | m3 | 1.17
898.2 | 10105057 | 混凝土调整费(非泵送调整费) | m3 | 1.182 | (1.17*1.01)
898.3 | 04BC002 | 商品砼超运距 | m3 | 1.17 | 78/1.5*0.3*0.3*0.25
899 | 010516004002 | 建筑植筋 (1)植筋方式:8植入钢筋砼75 | 个 | 416 | 78/1.5*8
899.1 | 10105110 | 注入式建筑植筋(深度15d φ8以内) | 个 | 416
900 | 010515001039 | 现浇构件钢筋 (1)钢筋种类、规格: Φ8 圆钢 | t | 0.02 | 0.04/2
900.1 | 10105065T | 现浇构件圆钢筋HPB300以内(直径≤10mm) | t | 0.02
901 | 010515001040 | 现浇构件钢筋 (1)钢筋种类、规格: Φ10 圆钢 | t | 0.035 | 0.07/2
901.1 | 10105065 | 现浇构件圆钢筋HPB300以内(直径≤10mm) | t | 0.035
902 | 050307016002 | 花池 (1)池壁顶及池壁外侧卵石镶嵌（60-80mm） (2)180厚C20素砼种植池池壁、20厚1:2.5水泥砂浆抹面 (3)C25混凝土基础 | m | 98.4 | （6+1.3*2）*3+（10.8+1.3）*2*3
分部分项工程量清单
工程名称：顺昌县农村公益性老年公寓建设项目（建西镇） | [5 empty] | 第185页 共186页
序号 | 项目编码 | 项 目 名 称 | 计量单位 | 工程数量 | 计算式
902.1 | 50106065T | C25花池、花坛(现浇预拌非泵送普通混凝土 底) | m3 | 11.808 | 98.4*0.3*0.4
902.2 | 50106067T | C20花池、花坛(现浇预拌非泵送普通混凝土 壁 厚度8cm以外) | m3 | 12.398 | 98.4*0.7*0.18
902.3 | 10111017 | 水泥砂浆楼地面面层(20mm厚) | m2 | 155.472 | （0.7*2+0.18）*98.4
902.4 | 50103017 | 卵石面层(不拼花 不分色) | m2 | 86.592 | （0.7+0.18）*98.4
902.5 | 04BC002 | 商品砼超运距 | m3 | 24.206 | 11.808+12.398
903 | 010101003002 | 挖沟槽土方 (1)土壤类别:三类土 (2)挖土深度:1.5m以内 | m3 | 59.04 | 1*0.6*98.4
903.1 | 10101018 | 人工挖沟槽土方(三类土 槽深2m以内) | m3 | 2.952 | 59.04*0.05
903.2 | 10101049 | 挖掘机挖一般土方(不装车 三类土) | m3 | 0
903.3 | 10101061 | 小型挖掘机挖槽坑土方(不装车 三类土) | m3 | 59.04
904 | 010103001006 | 回填方 (1)填方材料品种:原土回填 | m3 | 59.04
904.1 | 10101101 | 回填工程(填土人工夯实 槽坑) | m3 | 59.04
905 | 040202001003 | 路床（槽）整形 (1)部位:路床 | m2 | 1091.16 | 804.15+135.13+151.88
905.1 | 40202002 | 路床(槽)整形(人行道整形碾压) | m2 | 1091.16
906 | 040202009002 | 砂砾石 (1)厚度:20cm (2)石料规格:砂砾垫层 | m2 | 1091.16
906.1 | 40202022T | 砂砾石底层（天然级配）(人机配合铺装 厚度20cm) | m2 | 1091.16
分部分项工程量清单
工程名称：顺昌县农村公益性老年公寓建设项目（建西镇） | [5 empty] | 第186页 共186页
序号 | 项目编码 | 项 目 名 称 | 计量单位 | 工程数量 | 计算式
907 | 040305001002 | 垫层 (1)厚度:10Cm (2)材料品种、规格:C20混凝土 | m3 | 109.116 | 1091.16*0.1
907.1 | 10105001 | 基础(C20泵送混凝土 垫层) | m3 | 109.116
908 | 040203008002 | 块料面层 (1)块料品种、规格:100*200*50透水砖 (2)垫层：材料品种厚度、强度等级:30厚1:3干硬性水泥砂浆 | m2 | 1091.16
908.1 | 40204020T | 透水砖铺设(透水砖) | m2 | 1091.16
909 | 011201003002 | 墙面勾缝 (1)仿木栏杆底部毛石挡墙清晰勾缝 | m2 | 156 | 78*2
909.1 | 40106032 | 浆砌整毛石、方整石(石面勾缝) | m2 | 0
909.2 | 40106030 | 浆砌片石(石面勾缝) | m2 | 156
910 | 040204004001 | 安砌侧（平、缘）石 (1)路缘石，做法详土建12J003-C6-5B | m | 96
910.1 | 40204027 | 侧缘石安砌(路沿石(立缘石)安砌 截面半周长50cm以内 有基座) | m | 96
911 | 010403008002 | 石台阶 (1)原台阶修复 | m3 | 1
911.1 | 10104054 | 石台阶(方整石 台阶、廊沿) | m3 | 1